## Group-1
M/S. PRIME POLYMERS R0 SRILANKA HTRG 70/280 Deg.C/WOOD CHIPS
2 Min Data Log Interval Group-1 Transmitter Report Generation
Start Time | 26.06.2024 00:00 | End Time | 03.07.2024 15:33 | Report Time | 03.07.2024 15:38
Min | 0.77872 | 2.4774 | 482.2969 | -13.1094 | 0 | 0 | 7.2986 | 872382.75 | 5407.1006
Max | 1.0469 | 3.2328 | 564 | 3.5319 | 137.2975 | 209.8524 | 7.7668 | 60583124 | 14135.916
Average | 0.91343 | 2.885 | 527.3409 | -2.0039 | 89.7076 | 199.6425 | 7.5383 | 48181901.6478 | 10446.8167
Date Time | T.F.DIFF.Pressure Across Serpentine Coil | T.F Diff. Pressure Transmitter Across MPA | T.F Heater Outlet Flow Transmitter | Furnace Draft Transmitter | PFD Fan Outlet Pressure Transmitter | SFD Fan Outlet Pressure Transmitter | T.F Circulation Pump Outlet Header Pressure Transmitter | Heater Heat Output | Total Load Output
DD.MMM.YYYY HH:MM | (DPT 9-4) (Kg/Cm2) | (DPT 9-7) (Kg/Cm2) | (FT 9-12) (m3/Hr) | (DT 10-4) (mmWc) | (PT 5-6A) (mmWc) | (PT 5-6B) (mmWc) | (PT 9-34) (Kg/Cm2) | (Q) (Kcal/Hr) | (FIQ) (MKCal)
2024-06-26 | 1.0017 | 3.1313 | 551.6016 | -2.6277 | 86.2449 | 198.7124 | 7.5579 | 56845004 | 5407.1006
2024-06-26 00:02 | 1.0054 | 3.1617 | 548.9766 | -2.9821 | 87.2757 | 198.5677 | 7.5475 | 56845256 | 5408.9736
2024-06-26 00:04 | 0.99306 | 3.1169 | 544.3125 | -2.3401 | 88.8129 | 198.8571 | 7.548 | 56362304 | 5410.8555
2024-06-26 00:06 | 1.0059 | 3.1539 | 548.1094 | -1.7325 | 87.7459 | 199.0379 | 7.5446 | 56804600 | 5412.7134
2024-06-26 00:08 | 1.0115 | 3.1595 | 545.9766 | -1.964 | 91.399 | 198.5315 | 7.548 | 56803800 | 5414.6079
2024-06-26 00:10 | 0.99002 | 3.1201 | 546.7734 | -1.8627 | 89.3012 | 198.8571 | 7.5503 | 57033708 | 5416.5024
2024-06-26 00:12 | 1.0122 | 3.1688 | 553.7344 | -1.4594 | 89.2108 | 200.0506 | 7.5203 | 57759796 | 5418.4082
2024-06-26 00:14 | 0.99805 | 3.1326 | 544.125 | -2.0526 | 89.3916 | 198.8932 | 7.5394 | 56903700 | 5420.3115
2024-06-26 00:16 | 1.0014 | 3.1431 | 555.5859 | -1.6529 | 90.4405 | 200.2315 | 7.5 | 58027600 | 5422.2173
2024-06-26 00:18 | 0.99819 | 3.1216 | 545.0391 | -1.8808 | 93.2979 | 201.3165 | 7.4948 | 56950464 | 5424.1191
2024-06-26 00:20 | 0.99689 | 3.1205 | 541.6641 | -1.9929 | 91.7065 | 199.8698 | 7.4959 | 56719128 | 5426.0186
2024-06-26 00:22 | 0.9911 | 3.1069 | 546.7031 | -2.3709 | 86.9141 | 199.4719 | 7.4797 | 57197800 | 5427.9248
2024-06-26 00:24 | 0.99899 | 3.1527 | 548.7188 | -1.8103 | 90.4767 | 201.0272 | 7.489 | 57212036 | 5429.8247
2024-06-26 00:26 | 0.99588 | 3.1319 | 547.3594 | -2.1719 | 90.0246 | 199.6166 | 7.5023 | 57094824 | 5431.7192
2024-06-26 00:28 | 1.0058 | 3.1387 | 545.9297 | -2.5481 | 91.4352 | 200.3762 | 7.485 | 57067972 | 5433.6211
2024-06-26 00:30 | 0.99732 | 3.1337 | 553.3594 | -2.483 | 91.9235 | 199.9421 | 7.5041 | 57869416 | 5435.5205
2024-06-26 00:32 | 0.99385 | 3.131 | 549.2812 | -3.0111 | 91.5075 | 198.64 | 7.4774 | 57393728 | 5437.4277
2024-06-26 00:34 | 0.99371 | 3.1207 | 543.2344 | -2.0508 | 91.0373 | 200.8102 | 7.4861 | 56956540 | 5439.3379
2024-06-26 00:36 | 0.98163 | 3.0868 | 548.8828 | -1.6656 | 91.2543 | 198.9656 | 7.3993 | 57573352 | 5441.2358
2024-06-26 00:38 | 0.98669 | 3.1004 | 547.4062 | -2.181 | 90.5852 | 197.4465 | 7.4144 | 57614540 | 5443.1406
2024-06-26 00:40 | 0.98749 | 3.0961 | 548.6953 | -1.5426 | 90.4405 | 198.8209 | 7.423 | 57922140 | 5445.0454
2024-06-26 00:42 | 0.99089 | 3.1151 | 553.0781 | -0.86263 | 91.9958 | 200.5208 | 7.4311 | 58434308 | 5446.959
2024-06-26 00:44 | 0.97635 | 3.0838 | 541.0547 | -1.1013 | 92.4118 | 200.774 | 7.419 | 57188212 | 5448.8555
2024-06-26 00:46 | 0.98517 | 3.1011 | 550.2891 | -1.9586 | 91.1458 | 200.5932 | 7.3981 | 58311996 | 5450.7656
2024-06-26 00:48 | 0.99081 | 3.1187 | 540.6094 | -1.8808 | 91.3448 | 199.6889 | 7.4236 | 57529132 | 5452.6895
2024-06-26 00:50 | 0.98633 | 3.1123 | 549.2344 | -2.3926 | 90.1874 | 199.8336 | 7.397 | 58298880 | 5454.604
2024-06-26 00:52 | 0.98278 | 3.0915 | 547.5234 | -2.8754 | 88.6863 | 201.2442 | 7.39 | 58141868 | 5456.5195
2024-06-26 00:54 | 0.98524 | 3.1094 | 553.7109 | -3.031 | 90.6395 | 199.3996 | 7.43 | 59047736 | 5458.4419
2024-06-26 00:56 | 0.97938 | 3.0905 | 538.1719 | -2.5373 | 90.4044 | 199.2188 | 7.4155 | 57487356 | 5460.376
2024-06-26 00:58 | 0.98488 | 3.095 | 548.0156 | -2.2533 | 88.5236 | 199.906 | 7.4705 | 58489628 | 5462.3071
2024-06-26 01:00 | 0.97924 | 3.0738 | 540.3984 | -1.973 | 90.8926 | 200.774 | 7.4456 | 57700924 | 5464.2358
2024-06-26 01:02 | 0.98785 | 3.1131 | 545.3906 | -1.7235 | 92.7373 | 200.8825 | 7.4294 | 58307452 | 5466.1519
2024-06-26 01:04 | 0.97888 | 3.0915 | 550.3125 | -1.7072 | 91.1277 | 199.906 | 7.4358 | 58981948 | 5468.0864
2024-06-26 01:06 | 0.96976 | 3.0574 | 544.125 | -2.0761 | 96.2457 | 201.4974 | 7.3981 | 58221028 | 5470.019
2024-06-26 01:08 | 0.95978 | 3.0583 | 543.4688 | -1.4106 | 89.3012 | 199.7975 | 7.3837 | 58297252 | 5471.9438
2024-06-26 01:10 | 0.97569 | 3.076 | 545.3672 | -1.6403 | 90.6214 | 201.0634 | 7.3976 | 58843648 | 5473.8789
2024-06-26 01:12 | 0.97548 | 3.0829 | 546.3281 | -2.1032 | 93.75 | 201.7506 | 7.4213 | 59192464 | 5475.8311
2024-06-26 01:14 | 0.97606 | 3.0868 | 541.875 | -2.219 | 94.1298 | 200.5932 | 7.4051 | 58539804 | 5477.7856
2024-06-26 01:16 | 0.97533 | 3.0847 | 543.4688 | -2.2479 | 90.8022 | 200.7379 | 7.4167 | 58711980 | 5479.7295
2024-06-26 01:18 | 0.97295 | 3.0778 | 539.8125 | -2.0435 | 87.7459 | 201.3527 | 7.4387 | 58486520 | 5481.6606
2024-06-26 01:20 | 0.97859 | 3.0906 | 550.9219 | -2.6223 | 88.5417 | 200.1953 | 7.4242 | 59813748 | 5483.6226
2024-06-26 01:22 | 0.97287 | 3.0946 | 547.8047 | -1.9224 | 93.099 | 201.5697 | 7.419 | 59426176 | 5485.5923
2024-06-26 01:24 | 0.96984 | 3.08 | 547.1719 | -2.5264 | 88.831 | 200.991 | 7.4091 | 59357528 | 5487.5562
2024-06-26 01:26 | 0.97562 | 3.0733 | 536.0391 | -2.6132 | 89.7714 | 198.7847 | 7.3756 | 58149832 | 5489.5146
2024-06-26 01:28 | 0.96593 | 3.0467 | 537.9375 | -1.7307 | 89.1023 | 197.0848 | 7.4497 | 58355776 | 5491.4727
2024-06-26 01:30 | 0.96087 | 3.0561 | 547.4062 | -1.8482 | 89.265 | 197.8082 | 7.4219 | 59407508 | 5493.4175
2024-06-26 01:32 | 0.97852 | 3.0959 | 555.1406 | -1.8374 | 91.0373 | 198.9656 | 7.4352 | 60470948 | 5495.3833
2024-06-26 01:34 | 0.98054 | 3.0966 | 552.9609 | -3.1286 | 92.683 | 198.8209 | 7.4172 | 60382268 | 5497.3594
2024-06-26 01:36 | 0.97143 | 3.0613 | 544.9219 | -1.275 | 93.75 | 201.7144 | 7.401 | 59357832 | 5499.3091
2024-06-26 01:38 | 0.96499 | 3.0445 | 537.0234 | -1.8048 | 91.6703 | 201.2442 | 7.4051 | 58449300 | 5501.2715
2024-06-26 01:40 | 0.95942 | 3.0393 | 538.5 | -1.6077 | 92.9904 | 200.7379 | 7.4323 | 58754876 | 5503.2251
2024-06-26 01:42 | 0.96535 | 3.0962 | 540.3984 | -2.3076 | 92.4298 | 199.1826 | 7.3964 | 58816636 | 5505.1831
2024-06-26 01:44 | 0.97063 | 3.0754 | 548.7188 | -2.6476 | 92.3394 | 198.6039 | 7.4248 | 59869828 | 5507.1543
2024-06-26 01:46 | 0.9626 | 3.053 | 542.7422 | -2.9821 | 94.7989 | 199.1826 | 7.4282 | 59266400 | 5509.1172
2024-06-26 01:48 | 0.97157 | 3.0626 | 552.1406 | -3.1901 | 90.9107 | 198.0975 | 7.4375 | 59847004 | 5511.0791
2024-06-26 01:50 | 0.96398 | 3.031 | 540.0703 | -2.3998 | 91.0916 | 199.3996 | 7.4757 | 58659816 | 5513.0234
2024-06-26 01:52 | 0.96094 | 3.0633 | 545.3203 | -2.1774 | 88.6683 | 198.2784 | 7.4907 | 59205588 | 5514.9814
2024-06-26 01:54 | 0.9702 | 3.0832 | 549 | -1.8211 | 90.5852 | 199.0379 | 7.4566 | 59703584 | 5516.9199
2024-06-26 01:56 | 0.97779 | 3.0903 | 549.6797 | -2.0038 | 89.5725 | 200.123 | 7.4589 | 59678888 | 5518.8784
2024-06-26 01:58 | 0.97519 | 3.0858 | 544.1484 | -1.1972 | 90.0065 | 200.0145 | 7.4595 | 58907484 | 5520.8315
2024-06-26 02:00 | 0.9762 | 3.0838 | 540.9609 | -1.9368 | 90.3501 | 198.8571 | 7.4479 | 58416776 | 5522.7837
2024-06-26 02:02 | 0.96253 | 3.0429 | 543.3281 | -1.9133 | 90.0246 | 199.0741 | 7.4664 | 58574868 | 5524.7256
2024-06-26 02:04 | 0.9741 | 3.0664 | 559.9688 | -1.5951 | 87.33 | 199.5443 | 7.4508 | 60469372 | 5526.6548
2024-06-26 02:06 | 0.9783 | 3.102 | 542.6719 | -1.5281 | 89.4097 | 199.6889 | 7.4971 | 58747636 | 5528.6099
2024-06-26 02:08 | 0.96839 | 3.0633 | 549.7734 | -2.7904 | 88.3247 | 196.4699 | 7.4144 | 59491752 | 5530.5635
2024-06-26 02:10 | 0.95689 | 3.0241 | 541.1484 | -1.8229 | 90.0065 | 199.8336 | 7.3912 | 58509876 | 5532.4995
2024-06-26 02:12 | 0.96991 | 3.0682 | 542.0859 | -1.6077 | 89.4459 | 199.5804 | 7.3895 | 58586912 | 5534.4092
2024-06-26 02:14 | 0.97251 | 3.0717 | 538.4766 | -2.7199 | 85.2322 | 197.5188 | 7.3866 | 58196824 | 5536.3511
2024-06-26 02:16 | 0.96 | 3.0342 | 534.8906 | -1.6674 | 82.8993 | 199.5443 | 7.3704 | 57833272 | 5538.2793
2024-06-26 02:18 | 0.96535 | 3.078 | 548.1094 | -0.89337 | 77.5463 | 196.0721 | 7.3438 | 59680464 | 5540.2344
2024-06-26 02:20 | 0.96904 | 3.0528 | 539.5078 | -1.3618 | 88.0896 | 200.8825 | 7.4109 | 59324216 | 5542.2056
2024-06-26 02:22 | 0.97005 | 3.08 | 550.875 | -2.3474 | 94.6361 | 200.774 | 7.4201 | 60450748 | 5544.1846
2024-06-26 02:24 | 0.96687 | 3.0825 | 534.8906 | -2.3257 | 94.4915 | 200.9187 | 7.408 | 58480952 | 5546.1611
2024-06-26 02:26 | 0.96984 | 3.0586 | 553.6641 | -1.3184 | 90.0427 | 198.64 | 7.3709 | 60583124 | 5548.1255
2024-06-26 02:28 | 0.97056 | 3.0581 | 539.8359 | -0.89337 | 90.6937 | 201.208 | 7.3947 | 58924840 | 5550.0957
2024-06-26 02:30 | 0.97114 | 3.0776 | 549.4219 | -0.98922 | 94.4553 | 200.9187 | 7.4306 | 60069688 | 5552.0479
2024-06-26 02:32 | 0.9694 | 3.0706 | 540.375 | -1.4884 | 92.4841 | 202.3654 | 7.4034 | 59056344 | 5554.0229
2024-06-26 02:34 | 0.97164 | 3.0745 | 541.1484 | -1.7144 | 95.0159 | 201.4251 | 7.3987 | 59068104 | 5555.9917
2024-06-26 02:36 | 0.96477 | 3.051 | 545.8359 | -2.8375 | 98.3435 | 200.0506 | 7.3808 | 59041188 | 5557.9512
2024-06-26 02:38 | 0.977 | 3.0778 | 536.0156 | -2.5354 | 93.1532 | 199.4719 | 7.4196 | 57497760 | 5559.8901
2024-06-26 02:40 | 0.97917 | 3.089 | 553.2422 | -1.9694 | 92.9181 | 201.6782 | 7.3918 | 58823740 | 5561.8159
2024-06-26 02:42 | 0.98568 | 3.0943 | 539.3672 | -1.8338 | 89.681 | 201.2442 | 7.4358 | 57130520 | 5563.7329
2024-06-26 02:44 | 0.9843 | 3.1071 | 551.0156 | -1.5082 | 76.9314 | 198.6039 | 7.4201 | 58487948 | 5565.6465
2024-06-26 02:46 | 0.98872 | 3.1185 | 551.4375 | -0.55158 | 74.6889 | 198.2422 | 7.4051 | 58854844 | 5567.5747
2024-06-26 02:48 | 0.98937 | 3.1042 | 544.7578 | -0.80476 | 77.5101 | 197.4465 | 7.4248 | 58582284 | 5569.5098
2024-06-26 02:50 | 0.98264 | 3.116 | 542.3203 | -2.3781 | 80.3313 | 199.5804 | 7.4705 | 58660908 | 5571.4604
2024-06-26 02:52 | 0.99125 | 3.1321 | 553.3125 | -3.6603 | 97.4573 | 199.6166 | 7.4387 | 59551920 | 5573.4229
2024-06-26 02:54 | 0.99096 | 3.0952 | 547.0547 | -2.5192 | 97.3488 | 199.6889 | 7.4259 | 57944788 | 5575.3569
2024-06-26 02:56 | 0.98886 | 3.0946 | 545.1562 | 0.3635 | 72.9709 | 197.0848 | 7.4253 | 57328920 | 5577.2632
2024-06-26 02:58 | 0.99523 | 3.1217 | 550.3359 | -0.12659 | 80.5122 | 198.4592 | 7.4016 | 58465272 | 5579.1826
2024-06-26 03:00 | 1.0072 | 3.1606 | 556.2188 | -2.2678 | 93.6777 | 200.9549 | 7.4578 | 59465084 | 5581.1216
2024-06-26 03:02 | 0.99139 | 3.1337 | 541.4766 | -2.6114 | 97.9818 | 202.4378 | 7.4624 | 57621416 | 5583.0615
2024-06-26 03:04 | 0.98011 | 3.1049 | 547.875 | -1.8717 | 93.8585 | 200.6655 | 7.412 | 57786504 | 5584.9751
2024-06-26 03:06 | 0.99067 | 3.1111 | 551.3672 | -1.4305 | 84.2737 | 199.6166 | 7.4497 | 58253544 | 5586.8848
2024-06-26 03:08 | 0.9919 | 3.117 | 553.9453 | -2.3275 | 89.4278 | 199.7975 | 7.4178 | 58749120 | 5588.8066
2024-06-26 03:10 | 0.99023 | 3.1122 | 552.5859 | -2.8827 | 88.5778 | 199.3634 | 7.4427 | 58778796 | 5590.7173
2024-06-26 03:12 | 0.99443 | 3.136 | 551.5312 | -3.0906 | 89.0842 | 199.6889 | 7.4531 | 58592252 | 5592.646
2024-06-26 03:14 | 0.99935 | 3.1283 | 542.4844 | -2.9405 | 88.9214 | 199.1826 | 7.4334 | 57606764 | 5594.5835
2024-06-26 03:16 | 0.98698 | 3.1046 | 550.4062 | -1.8392 | 88.397 | 198.0975 | 7.4468 | 58225912 | 5596.5054
2024-06-26 03:18 | 0.99219 | 3.1299 | 553.5938 | -1.4413 | 89.1204 | 199.906 | 7.4352 | 58513560 | 5598.4229
2024-06-26 03:20 | 0.99848 | 3.1451 | 559.3125 | -1.2713 | 88.9034 | 200.1953 | 7.4334 | 59318344 | 5600.3501
2024-06-26 03:22 | 1.0056 | 3.1577 | 559.4766 | -1.6692 | 89.6629 | 198.423 | 7.4699 | 59210464 | 5602.2793
2024-06-26 03:24 | 0.99819 | 3.1431 | 543.9844 | -1.2008 | 88.5417 | 200.4847 | 7.4398 | 57108260 | 5604.2021
2024-06-26 03:26 | 0.99602 | 3.1179 | 545.9531 | -1.1032 | 91.3086 | 200.4847 | 7.4398 | 57266048 | 5606.1167
2024-06-26 03:28 | 0.99891 | 3.1487 | 547.9688 | -1.0182 | 92.7915 | 200.6655 | 7.4138 | 57649212 | 5608.0254
2024-06-26 03:30 | 1.0095 | 3.1514 | 558.9609 | -1.662 | 90.7118 | 200.2677 | 7.4497 | 58855700 | 5609.9429
2024-06-26 03:32 | 1.0006 | 3.1538 | 547.9922 | -2.4631 | 90.531 | 200.2315 | 7.452 | 57504464 | 5611.856
2024-06-26 03:34 | 1.0084 | 3.1572 | 548.3672 | -2.8953 | 90.4586 | 200.4123 | 7.4722 | 57371900 | 5613.7578
2024-06-26 03:36 | 0.99783 | 3.1315 | 548.1094 | -2.8953 | 89.5544 | 199.3634 | 7.4213 | 57295820 | 5615.6602
2024-06-26 03:38 | 0.99306 | 3.1179 | 554.9297 | -2.5427 | 91.9958 | 199.6528 | 7.3935 | 58083352 | 5617.5669
2024-06-26 03:40 | 1.0041 | 3.1404 | 539.2266 | -2.9008 | 88.4332 | 200.4847 | 7.3976 | 56318960 | 5619.4556
2024-06-26 03:42 | 0.99906 | 3.1304 | 545.6953 | -2.662 | 86.9864 | 199.8336 | 7.4468 | 56676712 | 5621.3438
2024-06-26 03:44 | 1.0081 | 3.1557 | 555 | -2.0707 | 88.7587 | 198.64 | 7.4462 | 57618240 | 5623.2251
2024-06-26 03:46 | 1.0056 | 3.1496 | 553.125 | -1.935 | 88.831 | 199.4719 | 7.4387 | 57597100 | 5625.1211
2024-06-26 03:48 | 1.0012 | 3.1371 | 545.25 | -1.5119 | 89.3555 | 199.6528 | 7.4433 | 56679332 | 5627.0117
2024-06-26 03:50 | 1.0022 | 3.1369 | 546.4688 | -1.4775 | 90.0427 | 201.3527 | 7.4184 | 56463072 | 5628.8975
2024-06-26 03:52 | 1.002 | 3.1299 | 549.9609 | -0.9639 | 93.9308 | 202.3654 | 7.4196 | 56749916 | 5630.7729
2024-06-26 03:54 | 1.0085 | 3.1409 | 548.8359 | -1.5173 | 92.7734 | 201.0634 | 7.4317 | 56609216 | 5632.646
2024-06-26 03:56 | 0.99262 | 3.1254 | 549.4688 | -1.0923 | 92.9362 | 202.1484 | 7.4427 | 56674484 | 5634.5127
2024-06-26 03:58 | 1.0014 | 3.1521 | 546.7969 | -1.671 | 92.7192 | 201.9676 | 7.4317 | 56251764 | 5636.3804
2024-06-26 04:00 | 0.99906 | 3.1302 | 548.2969 | -2.2732 | 94.1479 | 200.123 | 7.456 | 56381476 | 5638.2446
2024-06-26 04:02 | 1.0087 | 3.1449 | 548.0156 | -2.0182 | 90.1512 | 199.1464 | 7.4363 | 56205052 | 5640.103
2024-06-26 04:04 | 1.007 | 3.1418 | 539.9297 | -1.8754 | 95.7574 | 201.6421 | 7.4404 | 55327304 | 5641.9639
2024-06-26 04:06 | 1.0097 | 3.1686 | 549.1406 | -2.7452 | 89.048 | 198.6039 | 7.4734 | 56172600 | 5643.8262
2024-06-26 04:08 | 1.005 | 3.1429 | 549 | -3.0726 | 88.7768 | 199.3996 | 7.4635 | 56256748 | 5645.6851
2024-06-26 04:10 | 1.0012 | 3.1398 | 551.5781 | -2.2786 | 88.5959 | 198.6039 | 7.4398 | 56694148 | 5647.5449
2024-06-26 04:12 | 1.0153 | 3.1644 | 547.5938 | -2.8845 | 91.833 | 199.5804 | 7.4954 | 56284616 | 5649.4175
2024-06-26 04:14 | 1.0174 | 3.18 | 549.8203 | -1.6565 | 92.1043 | 199.4719 | 7.4699 | 56390140 | 5651.2861
2024-06-26 04:16 | 1.0101 | 3.1621 | 556.5703 | -1.8211 | 90.0065 | 200.5208 | 7.4612 | 56957568 | 5653.146
2024-06-26 04:18 | 1.0062 | 3.1557 | 552.3281 | -2.1285 | 90.6214 | 200.0868 | 7.4502 | 56374712 | 5655.0029
2024-06-26 04:20 | 1.0054 | 3.1353 | 552.375 | -1.4594 | 91.5437 | 199.5443 | 7.423 | 56453876 | 5656.8555
2024-06-26 04:22 | 1.0101 | 3.1659 | 557.0625 | -0.60945 | 87.4204 | 200.6655 | 7.4803 | 56807936 | 5658.6953
2024-06-26 04:24 | 1.0127 | 3.1514 | 547.7812 | -2.0906 | 90.2416 | 198.9656 | 7.4549 | 55664736 | 5660.5464
2024-06-26 04:26 | 1.0114 | 3.1355 | 551.7656 | -1.2551 | 92.1586 | 201.4974 | 7.4433 | 56020076 | 5662.394
2024-06-26 04:28 | 1.012 | 3.1662 | 554.1562 | -1.7379 | 92.9 | 201.2442 | 7.423 | 56412068 | 5664.249
2024-06-26 04:30 | 1.0137 | 3.1735 | 545.5312 | -2.398 | 91.2363 | 200.6655 | 7.4653 | 55534064 | 5666.103
2024-06-26 04:32 | 1.0163 | 3.1697 | 557.4141 | -2.7814 | 91.9777 | 199.7613 | 7.4456 | 56418336 | 5667.96
2024-06-26 04:34 | 1.0129 | 3.1661 | 555.3984 | -3.2697 | 86.4439 | 198.7847 | 7.4688 | 55939908 | 5669.7969
2024-06-26 04:36 | 1.0166 | 3.1623 | 550.3594 | -2.4884 | 89.8799 | 199.2549 | 7.4537 | 55580716 | 5671.6387
2024-06-26 04:38 | 1.0086 | 3.1566 | 549.0234 | -1.8772 | 89.8618 | 200.4847 | 7.4745 | 55544432 | 5673.4829
2024-06-26 04:40 | 1.0149 | 3.1411 | 545.4609 | -2.5463 | 90.8384 | 202.0399 | 7.4311 | 55086020 | 5675.3218
2024-06-26 04:42 | 1.0195 | 3.1613 | 551.0391 | -1.9278 | 91.4352 | 199.5081 | 7.4502 | 55377048 | 5677.1597
2024-06-26 04:44 | 1.0234 | 3.1843 | 555.3984 | -1.2641 | 89.247 | 201.1719 | 7.5052 | 55790184 | 5678.998
2024-06-26 04:46 | 1.0256 | 3.1973 | 557.0391 | -1.0616 | 90.7661 | 201.0272 | 7.4948 | 55980024 | 5680.8398
2024-06-26 04:48 | 1.0278 | 3.1944 | 557.9531 | -1.5245 | 89.7352 | 198.5315 | 7.522 | 56046808 | 5682.6748
2024-06-26 04:50 | 1.0316 | 3.1894 | 555.9375 | -0.8138 | 91.9054 | 200.3762 | 7.5139 | 55619476 | 5684.5059
2024-06-26 04:52 | 1.0273 | 3.174 | 544.0312 | -1.5191 | 92.7011 | 200.4847 | 7.5087 | 54526112 | 5686.335
2024-06-26 04:54 | 1.0309 | 3.1735 | 555.8906 | -1.2496 | 92.3575 | 201.2442 | 7.4919 | 55589808 | 5688.1641
2024-06-26 04:56 | 1.0273 | 3.1894 | 561.6562 | -1.6819 | 91.9777 | 200.9549 | 7.5087 | 56090636 | 5689.9756
2024-06-26 04:58 | 1.0231 | 3.1809 | 561.7969 | -2.2154 | 87.8545 | 199.6166 | 7.5226 | 55953140 | 5691.7925
2024-06-26 05:00 | 1.0114 | 3.1445 | 548.2031 | -2.3094 | 88.18 | 200.1953 | 7.4769 | 54599252 | 5693.604
2024-06-26 05:02 | 1.0231 | 3.1803 | 548.6953 | -3.0237 | 88.4512 | 199.1826 | 7.5064 | 54574256 | 5695.4092
2024-06-26 05:04 | 1.0135 | 3.1501 | 548.4375 | -2.8519 | 93.7681 | 199.7251 | 7.4959 | 54622592 | 5697.2158
2024-06-26 05:06 | 1.0138 | 3.1503 | 541.9219 | -2.9496 | 84.9429 | 198.9294 | 7.4583 | 53900556 | 5699.0283
2024-06-26 05:08 | 1.0156 | 3.1793 | 554.9531 | -2.3655 | 90.6395 | 199.3634 | 7.4693 | 55146760 | 5700.832
2024-06-26 05:10 | 1.0051 | 3.1436 | 546.4453 | -2.2099 | 86.8236 | 198.0975 | 7.4421 | 54227600 | 5702.6357
2024-06-26 05:12 | 1.0149 | 3.1458 | 545.4609 | -0.91327 | 93.8947 | 201.2804 | 7.4913 | 54080856 | 5704.4316
2024-06-26 05:14 | 1.0168 | 3.1689 | 552.1172 | -2.2606 | 90.3139 | 199.906 | 7.4352 | 54889776 | 5706.2358
2024-06-26 05:16 | 1.0122 | 3.1362 | 543.5625 | -1.7705 | 91.815 | 198.5677 | 7.4543 | 54014848 | 5708.0425
2024-06-26 05:18 | 1.0254 | 3.1747 | 561.6094 | -0.17542 | 91.8692 | 200.2677 | 7.4954 | 55808204 | 5709.8457
2024-06-26 05:20 | 1.0237 | 3.1841 | 553.7344 | -1.3346 | 90.531 | 200.9549 | 7.4809 | 55050552 | 5711.6562
2024-06-26 05:22 | 1.0213 | 3.1662 | 549.6094 | -1.6692 | 90.1693 | 199.7613 | 7.4549 | 54640456 | 5713.4658
2024-06-26 05:24 | 1.0188 | 3.1727 | 551.6016 | -1.4558 | 93.1351 | 201.5697 | 7.4583 | 54813712 | 5715.271
2024-06-26 05:26 | 1.0218 | 3.1769 | 547.2188 | -2.6078 | 91.7607 | 200.4123 | 7.485 | 54427392 | 5717.0742
2024-06-26 05:28 | 1.025 | 3.2022 | 556.4766 | -2.0851 | 91.5075 | 200.3038 | 7.5058 | 55198052 | 5718.8838
2024-06-26 05:30 | 1.0294 | 3.1793 | 554.4844 | -2.4161 | 88.6863 | 200.1953 | 7.5341 | 55000448 | 5720.6875
2024-06-26 05:32 | 1.0299 | 3.1827 | 559.3125 | -2.7687 | 88.8129 | 200.3762 | 7.5243 | 55554808 | 5722.498
2024-06-26 05:34 | 1.02 | 3.1675 | 550.3594 | -2.8809 | 91.5979 | 199.8698 | 7.533 | 54566520 | 5724.2881
2024-06-26 05:36 | 1.0304 | 3.2073 | 555.2578 | -3.4162 | 86.8598 | 198.7486 | 7.5203 | 54927316 | 5726.0923
2024-06-26 05:38 | 1.0263 | 3.2167 | 564 | -1.7886 | 90.332 | 199.3273 | 7.5179 | 55817488 | 5727.8994
2024-06-26 05:40 | 1.0208 | 3.1653 | 547.9688 | -1.6041 | 91.5437 | 200.3762 | 7.4543 | 54329500 | 5729.7075
2024-06-26 05:42 | 1.0266 | 3.1885 | 546.1641 | -2.6114 | 89.265 | 199.2911 | 7.474 | 54248816 | 5731.5073
2024-06-26 05:44 | 1.0214 | 3.1708 | 553.1953 | -1.3636 | 92.0501 | 199.7975 | 7.4959 | 54773056 | 5733.3125
2024-06-26 05:46 | 1.0218 | 3.1749 | 553.6172 | -1.0941 | 87.1853 | 198.7486 | 7.4896 | 54665408 | 5735.1157
2024-06-26 05:48 | 1.0209 | 3.1894 | 557.2734 | -1.4847 | 89.6629 | 200.0506 | 7.5006 | 55101648 | 5736.9155
2024-06-26 05:50 | 1.0183 | 3.1769 | 559.1016 | -1.9224 | 90.115 | 200.557 | 7.4925 | 55382996 | 5738.7183
2024-06-26 05:52 | 1.0305 | 3.1856 | 555.6562 | -1.7813 | 90.6576 | 200.2677 | 7.5179 | 55016720 | 5740.522
2024-06-26 05:54 | 1.0203 | 3.1586 | 548.6484 | -2.2208 | 90.9288 | 199.7251 | 7.5075 | 54421568 | 5742.3276
2024-06-26 05:56 | 1.0286 | 3.1802 | 552.0938 | -2.8447 | 93.6234 | 200.8464 | 7.5 | 54788132 | 5744.1299
2024-06-26 05:58 | 1.0262 | 3.189 | 549.6328 | -2.9442 | 93.5872 | 200.7379 | 7.5104 | 54370880 | 5745.9341
2024-06-26 06:00 | 1.0126 | 3.1583 | 550.9219 | -2.436 | 86.48 | 199.7251 | 7.5081 | 54523180 | 5747.7349
2024-06-26 06:02 | 1.0246 | 3.1794 | 546.75 | -2.8483 | 88.1981 | 199.7613 | 7.4792 | 54159480 | 5749.5361
2024-06-26 06:04 | 1.021 | 3.1642 | 553.8047 | -2.644 | 89.247 | 200.4123 | 7.4797 | 54758664 | 5751.3374
2024-06-26 06:06 | 1.0289 | 3.1697 | 555.0469 | -2.3998 | 85.413 | 198.6762 | 7.4664 | 54756644 | 5753.1357
2024-06-26 06:08 | 1.0321 | 3.1894 | 545.3203 | -1.6855 | 91.1277 | 200.0868 | 7.4977 | 53698960 | 5754.9312
2024-06-26 06:10 | 1.0279 | 3.1812 | 550.7578 | -1.8048 | 91.5979 | 200.5208 | 7.4641 | 54110488 | 5756.73
2024-06-26 06:12 | 1.0207 | 3.1592 | 555.0234 | -1.3563 | 82.7546 | 198.0613 | 7.4606 | 54579524 | 5758.5229
2024-06-26 06:14 | 1.0296 | 3.1776 | 556.2656 | -1.5498 | 84.9067 | 199.4719 | 7.4902 | 54901900 | 5760.3071
2024-06-26 06:16 | 1.0337 | 3.1943 | 546.3047 | -1.1466 | 88.2161 | 200.7379 | 7.5035 | 53771312 | 5762.1064
2024-06-26 06:18 | 1.0366 | 3.2116 | 556.2656 | -1.1375 | 88.6502 | 200.9187 | 7.5168 | 54776772 | 5763.9053
2024-06-26 06:20 | 1.0289 | 3.2028 | 558.2344 | -1.3202 | 90.7299 | 200.6655 | 7.5203 | 55020868 | 5765.7075
2024-06-26 06:22 | 1.0286 | 3.193 | 557.25 | -1.8121 | 86.7151 | 200.4485 | 7.5058 | 54798480 | 5767.5073
2024-06-26 06:24 | 1.0355 | 3.1941 | 555.7031 | -2.1557 | 83.0078 | 199.8698 | 7.5093 | 54746384 | 5769.3096
2024-06-26 06:26 | 1.0394 | 3.1972 | 554.8359 | -2.1539 | 94.7446 | 201.9676 | 7.4983 | 54461216 | 5771.1079
2024-06-26 06:28 | 1.0338 | 3.2127 | 549.7734 | -2.9026 | 90.2959 | 200.8464 | 7.5156 | 53914812 | 5772.9023
2024-06-26 06:30 | 1.0284 | 3.1937 | 552.8438 | -2.6313 | 89.3916 | 199.5443 | 7.4988 | 54166148 | 5774.6934
2024-06-26 06:32 | 1.0285 | 3.1919 | 554.3906 | -2.9134 | 90.0969 | 200.0868 | 7.5064 | 54492360 | 5776.4912
2024-06-26 06:34 | 1.0303 | 3.2062 | 560.3203 | -2.5409 | 90.9831 | 199.7613 | 7.5203 | 54999548 | 5778.2886
2024-06-26 06:36 | 1.0401 | 3.223 | 543.3516 | -2.6385 | 87.8906 | 197.8805 | 7.5139 | 53333940 | 5780.0845
2024-06-26 06:38 | 1.0409 | 3.2122 | 556.7578 | -2.1213 | 87.8183 | 197.2295 | 7.5307 | 54649864 | 5781.8853
2024-06-26 06:40 | 1.0395 | 3.2252 | 548.7422 | -1.0073 | 88.8491 | 199.906 | 7.5127 | 53640796 | 5783.6821
2024-06-26 06:42 | 1.0299 | 3.1997 | 560.7188 | -1.4648 | 92.9543 | 199.3996 | 7.5278 | 54685316 | 5785.4722
2024-06-26 06:44 | 1.0469 | 3.2145 | 561.1875 | -1.2424 | 90.0246 | 199.0379 | 7.5289 | 54731032 | 5787.2612
2024-06-26 06:46 | 1.0351 | 3.1916 | 556.7578 | -0.97114 | 92.5926 | 199.9421 | 7.5122 | 54248884 | 5789.0396
2024-06-26 06:48 | 1.0361 | 3.2123 | 553.6641 | -1.1357 | 88.831 | 200.0868 | 7.4994 | 53947440 | 5790.8276
2024-06-26 06:50 | 1.0422 | 3.214 | 556.9688 | -2.2786 | 93.6777 | 200.1591 | 7.5208 | 54444956 | 5792.6201
2024-06-26 06:52 | 1.0408 | 3.2013 | 555.1641 | -2.4197 | 88.6502 | 199.3634 | 7.5122 | 54143584 | 5794.4111
2024-06-26 06:54 | 1.038 | 3.2055 | 555.9844 | -2.0779 | 89.2831 | 200.4123 | 7.5243 | 54098432 | 5796.2012
2024-06-26 06:56 | 1.0379 | 3.2176 | 559.9688 | -2.105 | 90.5129 | 200.8102 | 7.5492 | 54511332 | 5797.9897
2024-06-26 06:58 | 1.0365 | 3.1941 | 554.9062 | -2.2533 | 88.8672 | 199.0741 | 7.5336 | 53968548 | 5799.7725
2024-06-26 07:00 | 1.0387 | 3.2008 | 550.4531 | -1.756 | 84.0567 | 200.5932 | 7.5677 | 53857600 | 5801.5586
2024-06-26 07:02 | 1.0353 | 3.1991 | 562.6875 | -2.1665 | 94.1298 | 200.3038 | 7.5208 | 55231904 | 5803.3564
2024-06-26 07:04 | 1.0336 | 3.2154 | 552.4922 | -2.6295 | 91.2001 | 199.6528 | 7.5399 | 54081972 | 5805.1519
2024-06-26 07:06 | 1.0294 | 3.2208 | 551.9766 | -1.6457 | 89.265 | 199.3996 | 7.5394 | 53882420 | 5806.9429
2024-06-26 07:08 | 1.0242 | 3.1812 | 540.3281 | -1.6511 | 90.965 | 200.3762 | 7.4757 | 52818304 | 5808.7314
2024-06-26 07:10 | 1.022 | 3.2071 | 544.8984 | -1.1013 | 88.0896 | 199.8336 | 7.4954 | 53338640 | 5810.5176
2024-06-26 07:12 | 1.0275 | 3.1774 | 558.9609 | -1.7072 | 88.6321 | 200.2315 | 7.5093 | 54740336 | 5812.3062
2024-06-26 07:14 | 1.0273 | 3.1861 | 539.6484 | -1.5173 | 92.7554 | 199.5443 | 7.5278 | 53091876 | 5814.0962
2024-06-26 07:16 | 1.0292 | 3.1991 | 551.0625 | -1.6312 | 90.0788 | 201.2442 | 7.5677 | 54165228 | 5815.8789
2024-06-26 07:18 | 1.0299 | 3.1901 | 559.6875 | -2.2081 | 91.7245 | 201.2442 | 7.5874 | 55138916 | 5817.6797
2024-06-26 07:20 | 1.0334 | 3.1921 | 552.3047 | -2.1521 | 88.6683 | 200.4847 | 7.5949 | 54535812 | 5819.479
2024-06-26 07:22 | 1.0342 | 3.2067 | 551.2266 | -1.8862 | 89.8799 | 200.4123 | 7.5828 | 54379760 | 5821.2822
2024-06-26 07:24 | 1.0274 | 3.1892 | 551.8828 | -2.4559 | 91.3086 | 199.9421 | 7.5885 | 54469332 | 5823.084
2024-06-26 07:26 | 1.0294 | 3.1943 | 552.4453 | -3.0798 | 91.0735 | 199.8336 | 7.6227 | 54624252 | 5824.8862
2024-06-26 07:28 | 1.0291 | 3.1832 | 555.0469 | -2.3998 | 88.4693 | 199.3634 | 7.5799 | 54906452 | 5826.689
2024-06-26 07:30 | 1.0275 | 3.1849 | 551.9062 | -2.2316 | 88.831 | 200.2315 | 7.5822 | 54595776 | 5828.4917
2024-06-26 07:32 | 1.0331 | 3.2019 | 555.4219 | -2.3239 | 87.764 | 200.0868 | 7.5752 | 54918568 | 5830.2949
2024-06-26 07:34 | 1.0291 | 3.1861 | 551.5547 | -1.6493 | 89.898 | 201.3165 | 7.544 | 54585808 | 5832.1001
2024-06-26 07:36 | 1.0336 | 3.2028 | 551.6484 | -1.5155 | 87.981 | 199.6889 | 7.5544 | 54520636 | 5833.9072
2024-06-26 07:38 | 1.0187 | 3.1671 | 553.6875 | -1.3581 | 90.115 | 199.4358 | 7.559 | 54771984 | 5835.7114
2024-06-26 07:40 | 1.0198 | 3.1831 | 552.8203 | -1.2822 | 89.1204 | 199.9421 | 7.5347 | 54760792 | 5837.5117
2024-06-26 07:42 | 1.0175 | 3.1798 | 550.1719 | -1.5082 | 91.7065 | 198.8571 | 7.5295 | 54547928 | 5839.3179
2024-06-26 07:44 | 1.0179 | 3.1814 | 548.3906 | -1.4667 | 86.6971 | 199.6528 | 7.5029 | 54445312 | 5841.1245
2024-06-26 07:46 | 1.0179 | 3.1751 | 539.8125 | -1.9784 | 93.3883 | 200.6655 | 7.5278 | 53593660 | 5842.9165
2024-06-26 07:48 | 1.0203 | 3.168 | 550.6406 | -1.9965 | 90.2778 | 199.4358 | 7.4861 | 54668700 | 5844.7197
2024-06-26 07:50 | 1.024 | 3.1769 | 554.2031 | -0.90784 | 83.0801 | 200.774 | 7.4919 | 55246664 | 5846.5225
2024-06-26 07:52 | 1.0221 | 3.1565 | 553.2422 | -1.0435 | 81.3983 | 197.9528 | 7.5064 | 55424420 | 5848.3428
2024-06-26 07:54 | 1.0256 | 3.1858 | 559.7109 | -2.3799 | 77.1846 | 198.9294 | 7.5208 | 56374264 | 5850.1772
2024-06-26 07:56 | 1.0211 | 3.1601 | 538.8281 | -2.8736 | 77.0399 | 200.1591 | 7.5041 | 54416176 | 5852.0244
2024-06-26 07:58 | 1.0186 | 3.1476 | 546.2578 | -2.0128 | 75.3038 | 199.2549 | 7.4936 | 55043800 | 5853.8633
2024-06-26 08:00 | 1.0167 | 3.1545 | 548.9062 | -3.6784 | 94.0213 | 201.9676 | 7.4693 | 55162708 | 5855.6978
2024-06-26 08:02 | 1.0226 | 3.157 | 551.8828 | -2.8718 | 92.3213 | 200.3038 | 7.4734 | 55189024 | 5857.522
2024-06-26 08:04 | 1.0305 | 3.2096 | 558.9375 | -1.9314 | 93.2255 | 198.6039 | 7.5428 | 55794000 | 5859.3428
2024-06-26 08:06 | 1.0294 | 3.2029 | 546.7734 | -2.1738 | 89.0299 | 198.5315 | 7.5301 | 54628920 | 5861.1748
2024-06-26 08:08 | 1.0265 | 3.1818 | 553.6172 | -1.8229 | 93.4426 | 200.6293 | 7.5035 | 55138472 | 5862.9961
2024-06-26 08:10 | 1.0265 | 3.1988 | 544.3359 | -2.1141 | 91.5437 | 198.9656 | 7.5191 | 54165140 | 5864.8086
2024-06-26 08:12 | 1.0271 | 3.1984 | 547.8984 | -1.2334 | 91.1639 | 200.5208 | 7.5203 | 54568904 | 5866.6274
2024-06-26 08:14 | 1.0256 | 3.1697 | 547.0312 | -2.096 | 91.5979 | 200.34 | 7.4942 | 54556312 | 5868.4429
2024-06-26 08:16 | 1.0183 | 3.1756 | 552.9141 | -2.0218 | 89.7895 | 200.9187 | 7.4716 | 55167876 | 5870.2593
2024-06-26 08:18 | 1.0231 | 3.1771 | 554.4609 | -2.5915 | 92.8096 | 200.0145 | 7.4485 | 55322216 | 5872.0566
2024-06-26 08:20 | 1.0221 | 3.1684 | 557.9062 | -2.1918 | 88.18 | 200.7379 | 7.4699 | 55716140 | 5873.876
2024-06-26 08:22 | 1.0239 | 3.1688 | 546.7266 | -2.7959 | 91.4714 | 199.8336 | 7.4572 | 54525924 | 5875.686
2024-06-26 08:24 | 1.0292 | 3.1986 | 554.5312 | -2.653 | 90.9107 | 199.7975 | 7.5023 | 55030028 | 5877.5
2024-06-26 08:26 | 1.0177 | 3.1832 | 554.8828 | -2.5282 | 86.263 | 198.9656 | 7.4774 | 54890224 | 5879.3047
2024-06-26 08:28 | 1.0253 | 3.1941 | 549.1172 | -1.8934 | 90.332 | 199.3996 | 7.4821 | 54245772 | 5881.1064
2024-06-26 08:30 | 1.034 | 3.1957 | 557.8828 | -1.2388 | 90.0065 | 201.208 | 7.5012 | 54986220 | 5882.9072
2024-06-26 08:32 | 1.0343 | 3.2044 | 553.3594 | -1.5607 | 90.4586 | 200.1591 | 7.5035 | 54490584 | 5884.7085
2024-06-26 08:34 | 1.03 | 3.1984 | 558.9375 | -1.8826 | 90.8022 | 199.7975 | 7.5214 | 55014724 | 5886.5073
2024-06-26 08:36 | 1.0393 | 3.2017 | 556.3594 | -1.3274 | 93.0628 | 199.0379 | 7.5394 | 54886124 | 5888.3081
2024-06-26 08:38 | 1.0369 | 3.2089 | 552.2812 | -1.2912 | 91.9054 | 200.6293 | 7.533 | 54558340 | 5890.1113
2024-06-26 08:40 | 1.0297 | 3.2035 | 554.1562 | -1.1303 | 95.3957 | 201.9314 | 7.5214 | 54693712 | 5891.9146
2024-06-26 08:42 | 1.0414 | 3.2324 | 560.6484 | -2.1918 | 89.0661 | 201.3527 | 7.5359 | 55183128 | 5893.7192
2024-06-26 08:44 | 1.0372 | 3.2241 | 547.3125 | -2.1032 | 86.6971 | 199.4719 | 7.5399 | 53796628 | 5895.5225
2024-06-26 08:46 | 1.0339 | 3.1944 | 552.3984 | -2.2117 | 89.2831 | 199.6166 | 7.5451 | 54221960 | 5897.3188
2024-06-26 08:48 | 1.0394 | 3.2134 | 558.75 | -2.615 | 90.1874 | 197.989 | 7.5422 | 55021412 | 5899.1191
2024-06-26 08:50 | 1.0336 | 3.1883 | 559.875 | -2.6042 | 89.7172 | 201.1357 | 7.5475 | 55258140 | 5900.9224
2024-06-26 08:52 | 1.03 | 3.1999 | 556.9453 | -2.181 | 91.8692 | 200.6655 | 7.5087 | 54918872 | 5902.7285
2024-06-26 08:54 | 1.0353 | 3.2051 | 561.0703 | -2.4197 | 90.4586 | 200.2315 | 7.5382 | 55451824 | 5904.519
2024-06-26 08:56 | 1.0435 | 3.2328 | 544.8984 | -1.633 | 92.683 | 200.8102 | 7.5498 | 53902544 | 5906.3301
2024-06-26 08:58 | 1.0353 | 3.1972 | 549.8438 | -1.2713 | 92.9 | 200.8464 | 7.5341 | 54218608 | 5908.1333
2024-06-26 09:00 | 1.0326 | 3.206 | 551.3438 | -1.6674 | 91.8511 | 200.6293 | 7.5116 | 54267292 | 5909.9355
2024-06-26 09:02 | 1.0298 | 3.1921 | 543.6797 | -0.83189 | 89.464 | 197.8805 | 7.5226 | 53561864 | 5911.7319
2024-06-26 09:04 | 1.0259 | 3.1858 | 558.2578 | -1.4504 | 87.4385 | 199.7613 | 7.5336 | 54972944 | 5913.5288
2024-06-26 09:06 | 1.029 | 3.2004 | 549.1875 | -1.4395 | 87.547 | 199.3273 | 7.4942 | 54277420 | 5915.3296
2024-06-26 09:08 | 1.0313 | 3.2019 | 547.8047 | -1.7831 | 88.7225 | 201.3889 | 7.5162 | 54337876 | 5917.1396
2024-06-26 09:10 | 1.0241 | 3.1727 | 550.2656 | -1.7216 | 89.3193 | 200.2315 | 7.4873 | 54532484 | 5918.9497
2024-06-26 09:12 | 1.0226 | 3.1863 | 551.4844 | -2.5969 | 87.2757 | 199.0017 | 7.5156 | 54727664 | 5920.7554
2024-06-26 09:14 | 1.0189 | 3.1782 | 549.1172 | -1.2135 | 76.624 | 199.5081 | 7.4907 | 54714972 | 5922.5664
2024-06-26 09:16 | 1.0136 | 3.1615 | 551.5781 | -1.2496 | 72.6816 | 199.3634 | 7.4832 | 55381652 | 5924.3911
2024-06-26 09:18 | 1.0323 | 3.2082 | 558.5156 | -3.3709 | 82.4472 | 199.3273 | 7.5336 | 56504756 | 5926.2329
2024-06-26 09:20 | 1.0184 | 3.1646 | 546.3281 | -3.9243 | 90.5852 | 200.1953 | 7.5174 | 54928160 | 5928.0767
2024-06-26 09:22 | 1.0221 | 3.1796 | 555.2578 | -2.4722 | 90.332 | 200.4847 | 7.4647 | 55244200 | 5929.8848
2024-06-26 09:24 | 1.0235 | 3.1841 | 552.8672 | -1.6728 | 93.1351 | 200.7379 | 7.467 | 55312304 | 5931.7051
2024-06-26 09:26 | 1.0241 | 3.1901 | 557.1094 | -2.3438 | 89.4097 | 198.9656 | 7.5087 | 55786796 | 5933.5249
2024-06-26 09:28 | 1.0227 | 3.1847 | 551.25 | -1.8265 | 89.1927 | 198.7847 | 7.467 | 55249616 | 5935.353
2024-06-26 09:30 | 1.0188 | 3.1491 | 542.6484 | -1.4793 | 91.9416 | 200.991 | 7.4664 | 54387512 | 5937.1885
2024-06-26 09:32 | 1.0265 | 3.1917 | 553.5938 | -1.5462 | 90.4586 | 201.208 | 7.5272 | 55584028 | 5939.0137
2024-06-26 09:34 | 1.0293 | 3.1975 | 551.4375 | -1.5932 | 93.5149 | 201.5697 | 7.5255 | 55342748 | 5940.854
2024-06-26 09:36 | 1.0234 | 3.1916 | 554.2969 | -2.1466 | 89.5182 | 200.4485 | 7.5197 | 55729340 | 5942.6997
2024-06-26 09:38 | 1.0215 | 3.1774 | 546.2344 | -2.7488 | 87.1853 | 198.7486 | 7.5122 | 54992364 | 5944.5352
2024-06-26 09:40 | 1.0332 | 3.2046 | 547.0547 | -1.8772 | 92.9543 | 201.4974 | 7.5272 | 54902888 | 5946.3701
2024-06-26 09:42 | 1.0261 | 3.1934 | 553.6406 | -2.7362 | 86.896 | 198.6762 | 7.5156 | 55538980 | 5948.2075
2024-06-26 09:44 | 1.0255 | 3.1879 | 559.125 | -2.5047 | 94.5457 | 200.3038 | 7.5295 | 56214764 | 5950.0444
2024-06-26 09:46 | 1.0269 | 3.1883 | 554.0859 | -2.9206 | 88.1981 | 199.6166 | 7.5527 | 55932164 | 5951.8892
2024-06-26 09:48 | 1.0234 | 3.1896 | 561 | -1.3274 | 75.991 | 196.9401 | 7.5341 | 56655312 | 5953.7368
2024-06-26 09:50 | 1.0279 | 3.1919 | 552.375 | -1.5553 | 71.488 | 198.0252 | 7.5503 | 56081944 | 5955.5928
2024-06-26 09:52 | 1.0213 | 3.1959 | 559.0547 | -1.6746 | 70.9997 | 198.2784 | 7.5515 | 56985996 | 5957.4531
2024-06-26 09:54 | 1.026 | 3.2082 | 553.7578 | -2.6602 | 64.9414 | 201.0634 | 7.5556 | 56296924 | 5959.3208
2024-06-26 09:56 | 1.0245 | 3.1888 | 549.0234 | -1.5842 | 67.4551 | 197.9528 | 7.5498 | 55618400 | 5961.1787
2024-06-26 09:58 | 1.0191 | 3.1778 | 549.4688 | -0.63477 | 73.8571 | 200.557 | 7.533 | 55688188 | 5963.0356
2024-06-26 10:00 | 1.0331 | 3.2037 | 559.5 | -2.1159 | 66.6233 | 198.9656 | 7.5567 | 56981164 | 5964.8799
2024-06-26 10:02 | 1.0258 | 3.1991 | 552.2578 | -1.577 | 91.4171 | 202.474 | 7.5492 | 55921252 | 5966.7397
2024-06-26 10:04 | 1.0062 | 3.1516 | 545.8828 | -1.9151 | 95.468 | 202.5101 | 7.5162 | 54981492 | 5968.5825
2024-06-26 10:06 | 1.0199 | 3.1765 | 555.1875 | -2.5029 | 92.0681 | 199.7975 | 7.5203 | 55943608 | 5970.4165
2024-06-26 10:08 | 1.018 | 3.1832 | 552.5156 | -2.5734 | 90.9831 | 199.7613 | 7.5422 | 55773652 | 5972.2632
2024-06-26 10:10 | 1.0263 | 3.1816 | 558.6328 | -2.6168 | 87.4747 | 198.3869 | 7.5666 | 56340964 | 5974.1064
2024-06-26 10:12 | 1.0215 | 3.1973 | 555.8203 | -2.4649 | 90.6576 | 199.8698 | 7.5631 | 56232068 | 5975.9585
2024-06-26 10:14 | 1.0257 | 3.2015 | 552.9609 | -2.3365 | 94.9436 | 201.8952 | 7.5637 | 56017280 | 5977.8115
2024-06-26 10:16 | 1.017 | 3.1666 | 547.1484 | -2.7796 | 94.2745 | 200.2315 | 7.548 | 55428448 | 5979.6602
2024-06-26 10:18 | 1.0197 | 3.1773 | 555.0703 | -1.7596 | 86.7694 | 200.8825 | 7.5584 | 56430360 | 5981.5176
2024-06-26 10:20 | 1.0224 | 3.1838 | 556.0078 | -0.79029 | 83.5503 | 200.2677 | 7.5677 | 56949904 | 5983.3784
2024-06-26 10:22 | 1.0183 | 3.1724 | 555.5859 | -2.0363 | 78.9931 | 201.0995 | 7.5116 | 57081164 | 5985.2466
2024-06-26 10:24 | 1.0131 | 3.1742 | 557.5547 | -1.3762 | 75.7378 | 198.7124 | 7.4913 | 57608516 | 5987.126
2024-06-26 10:26 | 1.0112 | 3.1525 | 557.8125 | -2.3709 | 87.9991 | 199.0379 | 7.5064 | 57510088 | 5989.0054
2024-06-26 10:28 | 1.014 | 3.1803 | 555.3984 | -1.4341 | 91.0373 | 201.6782 | 7.4757 | 56837640 | 5990.8853
2024-06-26 10:30 | 1.0139 | 3.1697 | 552.2344 | -1.7886 | 95.3776 | 202.474 | 7.5006 | 56637732 | 5992.748
2024-06-26 10:32 | 1.0193 | 3.1702 | 558.1875 | -1.9025 | 91.1639 | 200.991 | 7.4439 | 57273328 | 5994.6196
2024-06-26 10:34 | 0.9558 | 2.9836 | 546.1406 | -1.7614 | 92.7192 | 201.4251 | 7.6429 | 56037252 | 5996.4805
2024-06-26 10:36 | 0.95088 | 2.9727 | 529.2891 | -2.134 | 88.5417 | 199.4719 | 7.6238 | 54474388 | 5998.2939
2024-06-26 10:38 | 0.93555 | 2.9387 | 537.3516 | -2.6747 | 90.8926 | 199.0017 | 7.6233 | 55593332 | 6000.1118
2024-06-26 10:40 | 0.92788 | 2.9127 | 524.0391 | -3.4252 | 94.0936 | 200.0868 | 7.6071 | 54615332 | 6001.9287
2024-06-26 10:42 | 0.9469 | 2.9451 | 535.8281 | -3.3113 | 96.969 | 200.34 | 7.6308 | 55723940 | 6003.7583
2024-06-26 10:44 | 0.9524 | 2.9868 | 532.0312 | -1.6366 | 87.8364 | 200.774 | 7.6487 | 55233700 | 6005.5884
2024-06-26 10:46 | 0.95211 | 2.9791 | 534.7969 | -1.548 | 79.9696 | 199.5081 | 7.651 | 55568752 | 6007.4351
2024-06-26 10:48 | 0.93866 | 2.9559 | 531.9609 | -0.46477 | 82.1398 | 199.7613 | 7.6829 | 55774556 | 6009.2739
2024-06-26 10:50 | 0.94408 | 2.9678 | 528.75 | -2.3872 | 69.5349 | 195.9274 | 7.6806 | 55982276 | 6011.1177
2024-06-26 10:52 | 0.95587 | 2.983 | 533.0391 | -1.9911 | 76.4251 | 199.0017 | 7.6707 | 56507932 | 6012.9897
2024-06-26 10:54 | 0.94039 | 2.9498 | 537.8906 | -0.49371 | 79.192 | 199.6889 | 7.6493 | 56661180 | 6014.8511
2024-06-26 10:56 | 0.9383 | 2.9597 | 530.4375 | -1.0453 | 81.5249 | 199.7975 | 7.6169 | 55804832 | 6016.707
2024-06-26 10:58 | 0.94416 | 2.9541 | 528.2109 | -0.58413 | 83.2067 | 202.1484 | 7.6441 | 55736096 | 6018.5693
2024-06-26 11:00 | 0.92578 | 2.9179 | 526.8281 | -1.3527 | 78.975 | 201.2804 | 7.6331 | 55708068 | 6020.4268
2024-06-26 11:02 | 0.94698 | 2.9622 | 530.6484 | -2.1864 | 74.2007 | 199.3273 | 7.5938 | 56278352 | 6022.2871
2024-06-26 11:04 | 0.93497 | 2.9405 | 528.5625 | -2.3076 | 75.4123 | 200.0868 | 7.6013 | 56104644 | 6024.1519
2024-06-26 11:06 | 0.93974 | 2.9409 | 526.1016 | -2.2967 | 80.3313 | 201.1357 | 7.6447 | 55819772 | 6026.0156
2024-06-26 11:08 | 0.93424 | 2.9389 | 533.8594 | -3.1196 | 93.8404 | 202.0761 | 7.6221 | 56499348 | 6027.8813
2024-06-26 11:10 | 0.93808 | 2.9234 | 533.9531 | -2.1955 | 93.3341 | 200.7017 | 7.6377 | 56485384 | 6029.7383
2024-06-26 11:12 | 0.92491 | 2.8989 | 531.8672 | -2.2533 | 89.0842 | 199.7975 | 7.684 | 56193312 | 6031.5962
2024-06-26 11:14 | 0.92817 | 2.9291 | 522.4688 | -2.002 | 89.0299 | 201.4974 | 7.6539 | 55410844 | 6033.438
2024-06-26 11:16 | 0.93591 | 2.9225 | 535.5938 | -1.2804 | 87.2034 | 198.423 | 7.6256 | 57187900 | 6035.3066
2024-06-26 11:18 | 0.93837 | 2.9481 | 530.3672 | -1.8302 | 94.3649 | 199.0017 | 7.6672 | 56772772 | 6037.1865
2024-06-26 11:20 | 0.93309 | 2.9425 | 532.4062 | -1.1267 | 89.7533 | 199.7613 | 7.662 | 56847560 | 6039.0684
2024-06-26 11:22 | 0.91956 | 2.9192 | 521.7188 | -1.0037 | 79.8069 | 198.4592 | 7.6834 | 55964152 | 6040.9448
2024-06-26 11:24 | 0.93244 | 2.9496 | 536.6016 | -1.7614 | 92.1224 | 200.4485 | 7.6256 | 58451508 | 6042.8486
2024-06-26 11:26 | 0.93562 | 2.9284 | 537.0938 | -1.9857 | 96.2818 | 201.9314 | 7.6291 | 58312424 | 6044.7671
2024-06-26 11:28 | 0.92007 | 2.9071 | 533.8359 | -2.4758 | 94.8532 | 200.6293 | 7.5764 | 57335864 | 6046.6519
2024-06-26 11:30 | 0.90459 | 2.8767 | 526.5 | -2.0942 | 89.1927 | 199.5804 | 7.6348 | 56547964 | 6048.5181
2024-06-26 11:32 | 0.93142 | 2.9225 | 533.2969 | -1.6168 | 81.0185 | 200.9187 | 7.6175 | 57517360 | 6050.396
2024-06-26 11:34 | 0.92911 | 2.951 | 531.5391 | -2.0381 | 83.8578 | 199.906 | 7.6377 | 57828548 | 6052.3027
2024-06-26 11:36 | 0.91739 | 2.8942 | 533.7188 | -3.2715 | 95.1968 | 202.2569 | 7.6481 | 58161416 | 6054.2139
2024-06-26 11:38 | 0.92079 | 2.923 | 524.8359 | -2.6657 | 93.75 | 201.5336 | 7.647 | 56793236 | 6056.1221
2024-06-26 11:40 | 0.91631 | 2.887 | 518.1797 | -2.1647 | 90.4948 | 200.2315 | 7.6568 | 56142696 | 6058.0244
2024-06-26 11:42 | 0.91341 | 2.8906 | 529.4531 | -2.4143 | 91.7065 | 198.9294 | 7.6759 | 57482880 | 6059.9292
2024-06-26 11:44 | 0.9281 | 2.9306 | 538.5 | -2.4758 | 96.1914 | 201.7144 | 7.6892 | 58114596 | 6061.8115
2024-06-26 11:46 | 0.93468 | 2.9472 | 525.3047 | -1.9079 | 94.1298 | 201.4612 | 7.669 | 56466740 | 6063.7095
2024-06-26 11:48 | 0.91848 | 2.893 | 522.0234 | -1.7542 | 93.117 | 200.8825 | 7.6736 | 56301496 | 6065.5918
2024-06-26 11:50 | 0.91819 | 2.8823 | 533.4844 | -1.9224 | 89.3012 | 200.2315 | 7.6667 | 57585468 | 6067.479
2024-06-26 11:52 | 0.92839 | 2.9275 | 539.7188 | -2.1738 | 92.3213 | 199.9421 | 7.6858 | 58379508 | 6069.3706
2024-06-26 11:54 | 0.9239 | 2.9273 | 534.9141 | -1.9875 | 88.18 | 199.906 | 7.6551 | 57835804 | 6071.2749
2024-06-26 11:56 | 0.92354 | 2.932 | 525.0234 | -0.30382 | 70.9635 | 197.1571 | 7.6858 | 57213856 | 6073.1782
2024-06-26 11:58 | 0.92933 | 2.9433 | 524.9297 | -2.4975 | 93.4606 | 201.4974 | 7.6441 | 58285280 | 6075.1069
2024-06-26 12:00 | 0.90126 | 2.8378 | 526.2891 | -4.3656 | 111.4005 | 203.7399 | 7.6418 | 58318436 | 6077.0571
2024-06-26 12:02 | 0.90734 | 2.8733 | 523.1484 | -2.9369 | 87.8545 | 198.1698 | 7.6354 | 57220592 | 6078.9683
2024-06-26 12:04 | 0.92448 | 2.942 | 536.9297 | -0.72338 | 81.7238 | 199.8698 | 7.6123 | 59233112 | 6080.8906
2024-06-26 12:06 | 0.9315 | 2.9469 | 536.2969 | -2.4631 | 97.5477 | 201.0272 | 7.5966 | 60075164 | 6082.8555
2024-06-26 12:08 | 0.91283 | 2.8861 | 533.3203 | -3.1503 | 99.736 | 199.3634 | 7.577 | 59240788 | 6084.8237
2024-06-26 12:10 | 0.90929 | 2.881 | 526.3359 | -2.143 | 86.6428 | 198.4954 | 7.6238 | 58017284 | 6086.748
2024-06-26 12:12 | 0.91421 | 2.8821 | 529.0781 | -1.4323 | 90.2054 | 199.6166 | 7.5868 | 58438012 | 6088.6753
2024-06-26 12:14 | 0.91508 | 2.898 | 531.8438 | -1.8627 | 91.5799 | 199.7251 | 7.5856 | 58957768 | 6090.5947
2024-06-26 12:16 | 0.89728 | 2.8507 | 526.3828 | -2.4703 | 94.0936 | 198.7486 | 7.5828 | 58517292 | 6092.5352
2024-06-26 12:18 | 0.91862 | 2.8865 | 534.3516 | -2.1882 | 90.8384 | 200.991 | 7.5833 | 59259684 | 6094.4639
2024-06-26 12:20 | 0.90965 | 2.8912 | 535.6875 | -1.8121 | 91.0735 | 199.8698 | 7.588 | 59263968 | 6096.4019
2024-06-26 12:22 | 0.90401 | 2.87 | 521.7188 | -2.4342 | 88.8491 | 200.123 | 7.6227 | 57695224 | 6098.3276
2024-06-26 12:24 | 0.90509 | 2.8443 | 532.6641 | -2.1792 | 92.2128 | 200.2677 | 7.6262 | 58834092 | 6100.2534
2024-06-26 12:26 | 0.89482 | 2.8463 | 530.7422 | -2.8013 | 92.8819 | 199.3996 | 7.64 | 58550520 | 6102.1704
2024-06-26 12:28 | 0.9014 | 2.8821 | 529.7812 | -3.201 | 94.0574 | 199.5443 | 7.5914 | 58041048 | 6104.0786
2024-06-26 12:30 | 0.9145 | 2.8832 | 536.0625 | -2.9044 | 93.1532 | 200.3762 | 7.5666 | 58705176 | 6105.9751
2024-06-26 12:32 | 0.89229 | 2.8405 | 520.2422 | -2.4993 | 90.9469 | 199.9783 | 7.6869 | 56786120 | 6107.874
2024-06-26 12:34 | 0.89518 | 2.8425 | 528.9141 | -2.2063 | 91.5075 | 199.9421 | 7.6823 | 57756396 | 6109.7598
2024-06-26 12:36 | 0.90495 | 2.8776 | 525.7031 | -1.7361 | 91.7426 | 199.7251 | 7.5932 | 57335060 | 6111.6489
2024-06-26 12:38 | 0.92405 | 2.9273 | 530.2266 | -1.5643 | 90.1512 | 200.0145 | 7.5833 | 57709532 | 6113.5596
2024-06-26 12:40 | 0.88744 | 2.7991 | 514.125 | -1.4395 | 90.748 | 200.1591 | 7.6678 | 55472700 | 6115.4565
2024-06-26 12:42 | 0.89887 | 2.821 | 527.4141 | -1.5824 | 94.7989 | 201.3889 | 7.6557 | 56622448 | 6117.3076
2024-06-26 12:44 | 0.9145 | 2.8933 | 537.0938 | -1.8084 | 90.9831 | 199.7975 | 7.6024 | 57830432 | 6119.1768
2024-06-26 12:46 | 0.91348 | 2.904 | 534.6797 | -1.7867 | 90.1874 | 200.8102 | 7.6065 | 57786468 | 6121.0688
2024-06-26 12:48 | 0.91045 | 2.872 | 524.1797 | -2.2805 | 89.6991 | 200.4123 | 7.6314 | 56463468 | 6122.9453
2024-06-26 12:50 | 0.90148 | 2.8463 | 530.2734 | -2.1701 | 89.2108 | 200.2677 | 7.6487 | 56881804 | 6124.8135
2024-06-26 12:52 | 0.91978 | 2.9087 | 531.5859 | -1.4178 | 85.3226 | 200.3762 | 7.6325 | 57165804 | 6126.6826
2024-06-26 12:54 | 0.9082 | 2.878 | 530.2266 | -2.0689 | 83.3514 | 198.4592 | 7.625 | 57210016 | 6128.5684
2024-06-26 12:56 | 0.9158 | 2.8908 | 526.1719 | -1.9766 | 84.2556 | 200.8825 | 7.5966 | 56843364 | 6130.4492
2024-06-26 12:58 | 0.90531 | 2.8592 | 528.5625 | -2.2027 | 86.6971 | 198.9656 | 7.5764 | 57054188 | 6132.3247
2024-06-26 13:00 | 0.90943 | 2.8611 | 521.3906 | -1.9007 | 87.6013 | 200.1953 | 7.6302 | 56677692 | 6134.2041
2024-06-26 13:02 | 0.90538 | 2.8581 | 530.7656 | -1.6023 | 89.7533 | 198.6762 | 7.6071 | 57696800 | 6136.1025
2024-06-26 13:04 | 0.91233 | 2.8687 | 529.125 | -3.087 | 99.4104 | 198.3869 | 7.6053 | 57376056 | 6137.9961
2024-06-26 13:06 | 0.91385 | 2.8886 | 530.7422 | -1.9441 | 100.2604 | 201.5697 | 7.5926 | 56932088 | 6139.8882
2024-06-26 13:08 | 0.90943 | 2.8606 | 520.5234 | -2.1882 | 93.967 | 200.123 | 7.6169 | 55578776 | 6141.7505
2024-06-26 13:10 | 0.91515 | 2.8825 | 528.4688 | -2.2768 | 91.182 | 199.5443 | 7.6209 | 56260932 | 6143.5908
2024-06-26 13:12 | 0.9082 | 2.8492 | 528.5859 | -1.756 | 87.7279 | 199.906 | 7.5828 | 55893940 | 6145.4307
2024-06-26 13:14 | 0.97707 | 3.0613 | 543.4922 | -0.66008 | 72.8624 | 199.2911 | 7.4207 | 57518808 | 6147.2993
2024-06-26 13:16 | 0.97331 | 3.0438 | 545.5547 | -1.9061 | 81.8504 | 199.5443 | 7.5185 | 58104420 | 6149.209
2024-06-26 13:18 | 0.97642 | 3.0686 | 546.3984 | -2.2895 | 88.1438 | 200.6293 | 7.5249 | 57973292 | 6151.1216
2024-06-26 13:20 | 0.96868 | 3.0273 | 542.2266 | -1.6674 | 78.1793 | 199.3634 | 7.544 | 57263548 | 6153.0176
2024-06-26 13:22 | 0.96962 | 3.0805 | 538.9922 | -2.0544 | 83.0621 | 198.3869 | 7.5203 | 57139028 | 6154.9224
2024-06-26 13:24 | 0.96412 | 3.0586 | 541.7344 | -2.8646 | 84.762 | 198.206 | 7.5637 | 57697536 | 6156.8291
2024-06-26 13:26 | 0.96506 | 3.0575 | 540.2109 | -2.2768 | 88.7768 | 199.3273 | 7.5422 | 57899272 | 6158.751
2024-06-26 13:28 | 0.96723 | 3.0597 | 546.6562 | -1.747 | 88.6863 | 198.8932 | 7.5318 | 59033888 | 6160.6606
2024-06-26 13:30 | 0.97374 | 3.0637 | 543.8906 | -1.4667 | 89.6448 | 200.6293 | 7.5457 | 58635508 | 6162.5879
2024-06-26 13:32 | 0.96455 | 3.0284 | 535.9688 | -2.8772 | 100.0615 | 200.5208 | 7.5231 | 58021980 | 6164.5352
2024-06-26 13:34 | 0.95399 | 3.0272 | 539.5547 | -2.3293 | 95.5946 | 201.0634 | 7.5231 | 58119628 | 6166.4683
2024-06-26 13:36 | 0.97172 | 3.0621 | 538.8516 | -2.0001 | 90.9831 | 200.7379 | 7.5093 | 58164812 | 6168.4048
2024-06-26 13:38 | 0.95964 | 3.0273 | 534.6328 | -1.7578 | 91.3086 | 200.6655 | 7.4844 | 57829380 | 6170.3418
2024-06-26 13:40 | 0.95421 | 3.0203 | 544.2188 | -2.011 | 92.4479 | 200.6655 | 7.522 | 58744156 | 6172.2715
2024-06-26 13:42 | 0.96123 | 3.0512 | 536.625 | -1.1755 | 89.3555 | 200.3038 | 7.5237 | 58093024 | 6174.208
2024-06-26 13:44 | 0.96868 | 3.0445 | 540.6562 | -1.8555 | 90.531 | 200.8102 | 7.4959 | 58990140 | 6176.1499
2024-06-26 13:46 | 0.95667 | 3.0122 | 537.8203 | -3.3294 | 99.3019 | 200.8464 | 7.5226 | 58439552 | 6178.105
2024-06-26 13:48 | 0.95595 | 3.0178 | 535.6641 | -2.8176 | 95.034 | 199.3996 | 7.5075 | 57700540 | 6180.0391
2024-06-26 13:50 | 0.96759 | 3.065 | 545.3906 | -1.765 | 89.6087 | 200.8464 | 7.4832 | 58821700 | 6181.9653
2024-06-26 13:52 | 0.96506 | 3.0387 | 550.5938 | -1.369 | 88.1076 | 200.0868 | 7.4925 | 59456996 | 6183.9019
2024-06-26 13:54 | 0.95812 | 3.0094 | 551.9062 | -1.6837 | 84.3461 | 199.2188 | 7.4838 | 59648256 | 6185.8267
2024-06-26 13:56 | 0.96209 | 3.038 | 545.7656 | -0.89699 | 86.0279 | 199.3273 | 7.5087 | 59400796 | 6187.7676
2024-06-26 13:58 | 0.96615 | 3.0516 | 544.2891 | -1.4178 | 92.3756 | 199.3634 | 7.5093 | 59728036 | 6189.7349
2024-06-26 14:00 | 0.95298 | 3.0141 | 538.2422 | -3.2227 | 97.9637 | 201.0634 | 7.5521 | 59136820 | 6191.6831
2024-06-26 14:02 | 0.96253 | 3.0509 | 537.2812 | -1.7253 | 99.103 | 201.2804 | 7.577 | 58453264 | 6193.6465
2024-06-26 14:04 | 0.95399 | 3.0084 | 540.1172 | -1.6294 | 97.6382 | 200.5932 | 7.5035 | 58422608 | 6195.5854
2024-06-26 14:06 | 0.95341 | 3.0181 | 542.5781 | -1.8754 | 94.2925 | 200.6293 | 7.5156 | 58372240 | 6197.5132
2024-06-26 14:08 | 0.95696 | 3.0355 | 543.9609 | -1.492 | 88.0172 | 200.2315 | 7.5347 | 58691916 | 6199.4375
2024-06-26 14:10 | 0.97085 | 3.0548 | 541.0547 | -2.011 | 91.3809 | 200.6293 | 7.5602 | 58281204 | 6201.3721
2024-06-26 14:12 | 0.95566 | 3.0226 | 544.9453 | -2.4324 | 87.547 | 200.34 | 7.5255 | 58822584 | 6203.3032
2024-06-26 14:14 | 0.96542 | 3.0248 | 539.4141 | -2.1774 | 89.6629 | 199.4358 | 7.5156 | 58346556 | 6205.2334
2024-06-26 14:16 | 0.95935 | 3.0109 | 548.5078 | -2.5752 | 88.9757 | 199.7613 | 7.4925 | 59330188 | 6207.1499
2024-06-26 14:18 | 0.95045 | 3.0127 | 539.6953 | -2.4125 | 89.0119 | 199.1464 | 7.5087 | 58013640 | 6209.0732
2024-06-26 14:20 | 0.95464 | 3.0169 | 532.0312 | -1.832 | 84.7982 | 197.8805 | 7.4797 | 57404736 | 6210.9907
2024-06-26 14:22 | 0.95978 | 3.0405 | 538.3125 | -1.5516 | 91.3267 | 200.2315 | 7.4554 | 58637876 | 6212.9248
2024-06-26 14:24 | 0.95407 | 3.023 | 538.1484 | -1.4793 | 84.2014 | 199.3634 | 7.4618 | 58885376 | 6214.8799
2024-06-26 14:26 | 0.95269 | 3.0272 | 534.6797 | -0.25138 | 88.3427 | 199.3634 | 7.4977 | 58409956 | 6216.8408
2024-06-26 14:28 | 0.95182 | 3.0047 | 540.5625 | -2.1539 | 95.5042 | 200.4847 | 7.4659 | 58882968 | 6218.7939
2024-06-26 14:30 | 0.95117 | 3.0037 | 533.3906 | -2.275 | 99.0849 | 200.7017 | 7.4525 | 57838600 | 6220.7339
2024-06-26 14:32 | 0.95689 | 2.9959 | 546.2812 | -1.9278 | 91.8873 | 200.9549 | 7.4728 | 59040328 | 6222.6626
2024-06-26 14:34 | 0.94864 | 3.0062 | 544.1953 | -1.8627 | 91.5437 | 200.774 | 7.4508 | 58399620 | 6224.5645
2024-06-26 14:36 | 0.95233 | 3.0264 | 544.5938 | -2.4559 | 90.332 | 199.4358 | 7.4641 | 58711312 | 6226.4756
2024-06-26 14:38 | 0.95819 | 3.0261 | 539.1562 | -1.6168 | 83.8035 | 198.64 | 7.4734 | 58415424 | 6228.4058
2024-06-26 14:40 | 0.96275 | 3.0322 | 547.4531 | -2.1792 | 84.5812 | 199.3634 | 7.5046 | 59584460 | 6230.3481
2024-06-26 14:42 | 0.94589 | 2.978 | 547.5469 | -1.6258 | 84.0929 | 199.2549 | 7.4676 | 59570108 | 6232.2856
2024-06-26 14:44 | 0.94936 | 2.9865 | 544.0078 | -3.7941 | 94.6 | 203.3058 | 7.4473 | 59380216 | 6234.2217
2024-06-26 14:46 | 0.95291 | 3.0223 | 537.8438 | -4.333 | 103.7869 | 203.0165 | 7.4549 | 57911188 | 6236.1646
2024-06-26 14:48 | 0.96405 | 3.0348 | 544.5938 | -1.5318 | 84.9971 | 199.8698 | 7.4531 | 57904196 | 6238.0767
2024-06-26 14:50 | 0.9626 | 3.0462 | 543.75 | 0.47924 | 82.8993 | 200.8102 | 7.4635 | 58205320 | 6239.9712
2024-06-26 14:52 | 0.95602 | 3.0082 | 535.8281 | -1.9477 | 96.9871 | 201.0995 | 7.4271 | 57549836 | 6241.8901
2024-06-26 14:54 | 0.95595 | 3.0362 | 534.7031 | -2.8103 | 92.9362 | 200.123 | 7.4659 | 56972696 | 6243.8027
2024-06-26 14:56 | 0.96991 | 3.0416 | 535.5 | -0.71976 | 82.0674 | 199.906 | 7.4896 | 56672980 | 6245.7051
2024-06-26 14:58 | 0.97577 | 3.0812 | 545.8359 | -0.17542 | 81.76 | 199.0379 | 7.4988 | 57791276 | 6247.6074
2024-06-26 15:00 | 0.96311 | 3.0246 | 531.5625 | -1.709 | 84.9971 | 200.2677 | 7.4919 | 56280052 | 6249.5029
2024-06-26 15:02 | 0.96817 | 3.0516 | 540.9844 | -1.7253 | 86.9321 | 199.9421 | 7.4815 | 57035504 | 6251.3945
2024-06-26 15:04 | 0.97367 | 3.0742 | 541.2188 | -2.662 | 89.3193 | 200.774 | 7.5081 | 56939076 | 6253.2935
2024-06-26 15:06 | 0.98466 | 3.0669 | 546.5156 | -2.4432 | 90.3501 | 199.6528 | 7.5428 | 57594200 | 6255.188
2024-06-26 15:08 | 0.97512 | 3.0597 | 544.875 | -2.5391 | 89.6087 | 199.4719 | 7.544 | 56860092 | 6257.0718
2024-06-26 15:10 | 0.97598 | 3.0606 | 545.8359 | -1.9495 | 81.127 | 198.7124 | 7.5278 | 57229304 | 6258.9492
2024-06-26 15:12 | 0.97866 | 3.0633 | 548.3438 | -3.7688 | 98.6147 | 201.0634 | 7.5642 | 58000764 | 6260.8389
2024-06-26 15:14 | 0.97584 | 3.0717 | 545.3906 | -3.5084 | 92.3394 | 199.7975 | 7.5417 | 57207048 | 6262.7329
2024-06-26 15:16 | 0.97815 | 3.0802 | 545.5078 | -2.9586 | 89.9703 | 198.8571 | 7.515 | 57072748 | 6264.5942
2024-06-26 15:18 | 0.97186 | 3.0633 | 541.4062 | -1.8663 | 91.1097 | 199.5081 | 7.526 | 56886088 | 6266.4795
2024-06-26 15:20 | 0.96795 | 3.0498 | 546.3047 | -1.2659 | 86.8598 | 200.0506 | 7.5521 | 57620876 | 6268.3711
2024-06-26 15:22 | 0.97331 | 3.0532 | 543.9141 | -0.99646 | 91.0916 | 200.9549 | 7.5851 | 57929688 | 6270.2798
2024-06-26 15:24 | 0.96383 | 3.0543 | 545.3906 | -1.3997 | 86.2088 | 199.0017 | 7.6209 | 58503408 | 6272.2002
2024-06-26 15:26 | 0.96173 | 3.0485 | 545.8828 | -1.1321 | 88.0353 | 199.5081 | 7.5689 | 58874780 | 6274.1313
2024-06-26 15:28 | 0.96181 | 3.0386 | 532.8047 | -1.9495 | 95.2329 | 200.9549 | 7.5752 | 57822864 | 6276.0674
2024-06-26 15:30 | 0.96492 | 3.0405 | 546 | -2.3799 | 99.5009 | 201.4251 | 7.5521 | 59303872 | 6278.0205
2024-06-26 15:32 | 0.96332 | 3.0313 | 549.0938 | -2.9514 | 92.8639 | 199.5081 | 7.5341 | 59590648 | 6279.9683
2024-06-26 15:34 | 0.94821 | 3.0134 | 541.125 | -2.3474 | 93.2979 | 201.3889 | 7.5243 | 58604460 | 6281.8896
2024-06-26 15:36 | 0.94177 | 2.9695 | 542.2969 | -2.0743 | 90.5852 | 199.906 | 7.5671 | 58925976 | 6283.8052
2024-06-26 15:38 | 0.96115 | 3.048 | 544.6641 | -1.5589 | 91.1458 | 199.6889 | 7.5208 | 59647148 | 6285.7583
2024-06-26 15:40 | 0.95587 | 3.0123 | 531.6562 | -3.9406 | 103.2263 | 200.5932 | 7.5475 | 58675160 | 6287.729
2024-06-26 15:42 | 0.94886 | 2.9955 | 537.6797 | -3.2643 | 94.0755 | 198.8932 | 7.4497 | 58713584 | 6289.686
2024-06-26 15:44 | 0.94387 | 2.9613 | 542.2734 | -1.8374 | 90.3139 | 200.2677 | 7.4358 | 59166588 | 6291.6191
2024-06-26 15:46 | 0.93866 | 2.9698 | 539.7422 | -1.9965 | 91.7426 | 199.906 | 7.4196 | 59156524 | 6293.5532
2024-06-26 15:48 | 0.92093 | 2.9239 | 523.7578 | -2.2551 | 91.1458 | 199.3996 | 7.4201 | 57451552 | 6295.4951
2024-06-26 15:50 | 0.9349 | 2.9496 | 537.9141 | -1.5426 | 94.0213 | 200.1591 | 7.3727 | 58859724 | 6297.4102
2024-06-26 15:52 | 0.94741 | 2.9946 | 533.7188 | -2.2823 | 93.2979 | 199.6889 | 7.4659 | 58161416 | 6299.3467
2024-06-26 15:54 | 0.95363 | 3.016 | 541.2891 | -2.4631 | 96.0648 | 200.2315 | 7.5179 | 58767916 | 6301.2847
2024-06-26 15:56 | 0.93859 | 2.9686 | 532.5703 | -2.2859 | 93.6957 | 199.8698 | 7.5156 | 57582396 | 6303.2017
2024-06-26 15:58 | 0.94365 | 2.9789 | 539.8125 | -2.3365 | 92.5564 | 199.9421 | 7.4959 | 58341208 | 6305.1182
2024-06-26 16:00 | 0.93815 | 2.9709 | 533.9062 | -2.181 | 90.8022 | 199.2911 | 7.5098 | 57631004 | 6307.0303
2024-06-26 16:02 | 0.95023 | 2.9944 | 541.5469 | -2.322 | 90.2597 | 199.7251 | 7.4485 | 58309912 | 6308.9443
2024-06-26 16:04 | 0.95182 | 3.0082 | 536.5312 | -2.3401 | 89.5725 | 200.1953 | 7.4861 | 58082872 | 6310.8638
2024-06-26 16:06 | 0.95464 | 3.0035 | 538.1484 | -2.729 | 90.6576 | 200.4485 | 7.4468 | 58257944 | 6312.7837
2024-06-26 16:08 | 0.93873 | 2.9612 | 535.7578 | -1.7307 | 89.247 | 200.3038 | 7.4797 | 57782776 | 6314.6978
2024-06-26 16:10 | 0.94792 | 2.9697 | 532.0781 | -1.539 | 88.5236 | 198.9294 | 7.4803 | 57576920 | 6316.6118
2024-06-26 16:12 | 0.94553 | 2.9912 | 539.8594 | -1.4015 | 88.0534 | 199.2188 | 7.5249 | 58636904 | 6318.5415
2024-06-26 16:14 | 0.94285 | 2.9801 | 533.3906 | -0.74327 | 82.1759 | 199.9783 | 7.5214 | 57814672 | 6320.457
2024-06-26 16:16 | 0.93822 | 2.9706 | 541.2656 | -0.68902 | 78.6495 | 199.7613 | 7.4734 | 59080896 | 6322.3818
2024-06-26 16:18 | 0.95153 | 3.0141 | 534.2109 | -1.3111 | 87.4747 | 201.208 | 7.4716 | 58813560 | 6324.3335
2024-06-26 16:20 | 0.94567 | 2.987 | 531.9609 | -1.5444 | 90.748 | 201.4612 | 7.5058 | 58637320 | 6326.2974
2024-06-26 16:22 | 0.95009 | 3.0033 | 533.5781 | -1.9043 | 90.6756 | 201.0272 | 7.4977 | 58361364 | 6328.2471
2024-06-26 16:24 | 0.94886 | 2.9933 | 538.7344 | -3.3221 | 97.6924 | 200.0868 | 7.5035 | 58780448 | 6330.187
2024-06-26 16:26 | 0.94973 | 2.9894 | 538.2656 | -2.6259 | 93.0447 | 199.8698 | 7.4988 | 58246480 | 6332.1157
2024-06-26 16:28 | 0.95349 | 2.9876 | 533.9062 | -2.5373 | 90.6576 | 200.2315 | 7.4676 | 57391356 | 6334.0293
2024-06-26 16:30 | 0.96651 | 3.0584 | 540.2109 | -2.5373 | 87.5832 | 199.7975 | 7.5 | 57923528 | 6335.9395
2024-06-26 16:32 | 0.95168 | 3.0029 | 533.9297 | -2.0345 | 88.7587 | 199.8698 | 7.4936 | 56938264 | 6337.8398
2024-06-26 16:34 | 0.9571 | 3.0094 | 546.2344 | -2.1358 | 87.8545 | 200.557 | 7.4913 | 58078632 | 6339.7314
2024-06-26 16:36 | 0.96072 | 3.0335 | 542.1562 | -0.95486 | 78.6495 | 200.3038 | 7.4832 | 57669384 | 6341.6274
2024-06-26 16:38 | 0.9545 | 3.0015 | 534.2109 | -1.2768 | 81.8504 | 198.5315 | 7.5098 | 57280188 | 6343.5391
2024-06-26 16:40 | 0.95312 | 2.982 | 537.6328 | -1.6529 | 94.383 | 199.6528 | 7.5463 | 57743664 | 6345.4551
2024-06-26 16:42 | 0.95269 | 3.0183 | 541.0781 | -1.2695 | 93.8766 | 201.208 | 7.5752 | 57700572 | 6347.3633
2024-06-26 16:44 | 0.95826 | 3.0264 | 546 | -0.6004 | 84.2195 | 198.8932 | 7.5579 | 57955564 | 6349.2646
2024-06-26 16:46 | 0.95877 | 3.0188 | 544.5 | -0.87529 | 84.5631 | 197.9167 | 7.5527 | 58261148 | 6351.1733
2024-06-26 16:48 | 0.9503 | 2.9961 | 537.5859 | -1.5263 | 84.7078 | 201.0272 | 7.5509 | 57786896 | 6353.0718
2024-06-26 16:50 | 0.95486 | 2.998 | 536.0625 | -2.0218 | 88.9395 | 201.4251 | 7.5434 | 57671268 | 6354.9854
2024-06-26 16:52 | 0.95414 | 3.0044 | 538.2422 | -3.1196 | 86.8056 | 199.2911 | 7.5289 | 57784936 | 6356.9004
2024-06-26 16:54 | 0.94712 | 2.9881 | 535.6641 | -2.1864 | 92.4841 | 201.6421 | 7.5527 | 57556264 | 6358.8101
2024-06-26 16:56 | 0.94973 | 2.9952 | 531.1875 | -3.1268 | 87.7279 | 198.4592 | 7.5127 | 57099104 | 6360.7271
2024-06-26 16:58 | 0.95551 | 3.0069 | 543.0703 | -2.4848 | 87.3843 | 199.906 | 7.4913 | 58425188 | 6362.6357
2024-06-26 17:00 | 0.9626 | 3.0272 | 543.5625 | -4.0817 | 95.034 | 198.206 | 7.4838 | 58380536 | 6364.5557
2024-06-26 17:02 | 0.95624 | 3.0103 | 541.7812 | -2.7253 | 93.8947 | 200.557 | 7.4844 | 57897244 | 6366.4673
2024-06-26 17:04 | 0.94633 | 3.0013 | 528.2578 | -1.5878 | 88.0172 | 198.6762 | 7.4948 | 56285944 | 6368.3525
2024-06-26 17:06 | 0.96065 | 3.0292 | 540.3047 | -0.48286 | 82.4472 | 198.0613 | 7.5498 | 58079144 | 6370.2578
2024-06-26 17:08 | 0.95718 | 3.0263 | 545.2969 | -1.7687 | 81.5791 | 199.7251 | 7.5891 | 59325324 | 6372.1885
2024-06-26 17:10 | 0.95949 | 3.0237 | 548.6016 | -2.0978 | 94.3649 | 198.2422 | 7.5648 | 59734052 | 6374.1353
2024-06-26 17:12 | 0.96036 | 3.0223 | 539.6016 | -2.0996 | 95.3595 | 201.9314 | 7.5457 | 58197336 | 6376.0796
2024-06-26 17:14 | 0.932 | 2.9622 | 535.1016 | -2.0707 | 100.7668 | 200.7017 | 7.5289 | 57591908 | 6377.9922
2024-06-26 17:16 | 0.95016 | 2.9975 | 540.375 | -1.3961 | 96.2999 | 201.8952 | 7.4797 | 58110964 | 6379.9019
2024-06-26 17:18 | 0.9456 | 2.9785 | 540.8438 | -2.1502 | 92.4298 | 201.1357 | 7.5087 | 57821352 | 6381.812
2024-06-26 17:20 | 0.9626 | 3.0402 | 533.25 | -2.6693 | 89.5906 | 199.3634 | 7.5365 | 57009504 | 6383.6992
2024-06-26 17:22 | 0.9456 | 2.9812 | 544.5469 | -2.785 | 91.0735 | 198.9294 | 7.5712 | 58339540 | 6385.6094
2024-06-26 17:24 | 0.95754 | 3.0098 | 543.4922 | -2.0454 | 88.0715 | 199.8336 | 7.5405 | 58299764 | 6387.5181
2024-06-26 17:26 | 0.94944 | 3.0044 | 540.7031 | -2.3166 | 93.4606 | 201.8952 | 7.5127 | 58000584 | 6389.4312
2024-06-26 17:28 | 0.9545 | 3.0138 | 540.9844 | -2.3944 | 89.3193 | 199.7251 | 7.5312 | 57933572 | 6391.3394
2024-06-26 17:30 | 0.95631 | 3.0264 | 537.7969 | -1.0001 | 84.0929 | 199.7613 | 7.515 | 57688836 | 6393.2461
2024-06-26 17:32 | 0.95493 | 3.0132 | 535.7812 | -0.68721 | 80.5302 | 199.8698 | 7.5752 | 58097828 | 6395.1689
2024-06-26 17:34 | 0.94517 | 2.9735 | 545.9062 | -1.0579 | 84.4184 | 199.2549 | 7.5405 | 59832116 | 6397.1187
2024-06-26 17:36 | 0.96311 | 3.0367 | 536.6016 | -3.1521 | 102.7018 | 201.3889 | 7.5266 | 58980608 | 6399.0698
2024-06-26 17:38 | 0.95522 | 3.0069 | 532.9453 | -2.1828 | 99.5732 | 200.5932 | 7.5336 | 57766408 | 6401.0254
2024-06-26 17:40 | 0.94951 | 2.9894 | 541.8984 | -2.2533 | 94.4734 | 199.6166 | 7.5023 | 58420736 | 6402.9419
2024-06-26 17:42 | 0.95428 | 3.0082 | 535.875 | -1.8103 | 92.2852 | 200.1591 | 7.5064 | 57939704 | 6404.8638
2024-06-26 17:44 | 0.95067 | 2.9966 | 546.9609 | -1.9133 | 92.0681 | 200.34 | 7.5567 | 59285572 | 6406.7939
2024-06-26 17:46 | 0.95754 | 3.0002 | 548.4141 | -2.1376 | 90.8926 | 200.4123 | 7.5735 | 59270840 | 6408.7261
2024-06-26 17:48 | 0.93685 | 2.9545 | 544.2891 | -1.5281 | 78.4867 | 199.3273 | 7.5336 | 58922708 | 6410.645
2024-06-26 17:50 | 0.95479 | 3.0156 | 542.6484 | -1.378 | 80.8558 | 199.1826 | 7.5382 | 59547996 | 6412.5889
2024-06-26 17:52 | 0.95182 | 2.9995 | 540.5859 | -2.4269 | 91.5799 | 200.7379 | 7.5428 | 59684876 | 6414.5562
2024-06-26 17:54 | 0.94596 | 2.9966 | 531.2344 | -2.3239 | 93.9851 | 200.2677 | 7.5862 | 58343072 | 6416.5
2024-06-26 17:56 | 0.94394 | 2.9803 | 539.0859 | -2.6729 | 90.2778 | 199.3273 | 7.4884 | 58987956 | 6418.4448
2024-06-26 17:58 | 0.95305 | 3.0075 | 534.7031 | -3.0201 | 98.886 | 200.4123 | 7.4769 | 58795888 | 6420.3994
2024-06-26 18:00 | 0.94611 | 2.9935 | 541.3125 | -2.7181 | 98.6328 | 200.4123 | 7.4416 | 58673332 | 6422.3486
2024-06-26 18:02 | 0.94141 | 2.9807 | 533.3203 | -1.7669 | 92.8277 | 200.4847 | 7.5069 | 58008872 | 6424.2573
2024-06-26 18:04 | 0.94936 | 2.9921 | 533.8359 | -1.8356 | 92.0862 | 199.1826 | 7.5527 | 57263952 | 6426.1587
2024-06-26 18:06 | 0.94076 | 2.987 | 533.9531 | -1.501 | 89.5544 | 200.6655 | 7.566 | 57204588 | 6428.0679
2024-06-26 18:08 | 0.95942 | 3.0015 | 543.4688 | -1.4522 | 89.5363 | 200.4123 | 7.5098 | 58101988 | 6429.9712
2024-06-26 18:10 | 0.95841 | 3.031 | 547.1953 | -1.4359 | 87.2757 | 200.6655 | 7.5087 | 58303736 | 6431.8779
2024-06-26 18:12 | 0.95038 | 2.9971 | 541.1953 | -2.3835 | 88.9757 | 200.123 | 7.5208 | 57834628 | 6433.7671
2024-06-26 18:14 | 0.94821 | 3.0203 | 541.2891 | -2.5535 | 87.6555 | 199.7251 | 7.4925 | 58063440 | 6435.6743
2024-06-26 18:16 | 0.95898 | 2.9999 | 541.9219 | -2.2081 | 90.2597 | 200.34 | 7.5174 | 58374616 | 6437.5859
2024-06-26 18:18 | 0.95595 | 3.0208 | 540.2578 | -2.228 | 87.7098 | 199.5081 | 7.5446 | 58049852 | 6439.5039
2024-06-26 18:20 | 0.94878 | 2.9961 | 538.6875 | -2.0128 | 89.8799 | 200.3762 | 7.4763 | 58050396 | 6441.4199
2024-06-26 18:22 | 0.95038 | 2.9839 | 541.6641 | -2.4812 | 90.5129 | 199.3634 | 7.4948 | 58517016 | 6443.3408
2024-06-26 18:24 | 0.95067 | 2.9834 | 540.7266 | -1.8175 | 90.1331 | 200.3038 | 7.4589 | 58391468 | 6445.2554
2024-06-26 18:26 | 0.94466 | 2.9617 | 531.9609 | -1.8519 | 88.0715 | 199.6166 | 7.4832 | 57301648 | 6447.1738
2024-06-26 18:28 | 0.95233 | 2.9973 | 544.3594 | -1.5571 | 89.9884 | 199.3634 | 7.4693 | 58588308 | 6449.0864
2024-06-26 18:30 | 0.96911 | 3.0521 | 546.1172 | -1.5408 | 91.2543 | 200.9549 | 7.4653 | 58728468 | 6451.0078
2024-06-26 18:32 | 0.9341 | 2.9427 | 532.875 | -1.3075 | 91.5256 | 200.4847 | 7.5017 | 57280500 | 6452.9209
2024-06-26 18:34 | 0.9341 | 2.964 | 522.375 | -1.2478 | 86.8598 | 200.6293 | 7.5168 | 55799940 | 6454.7915
2024-06-26 18:36 | 0.94184 | 2.9912 | 537.1406 | -1.2587 | 87.5651 | 200.557 | 7.5336 | 57546080 | 6456.687
2024-06-26 18:38 | 0.95363 | 3 | 539.1562 | -1.9893 | 90.1874 | 200.3038 | 7.4763 | 58076712 | 6458.5957
2024-06-26 18:40 | 0.95182 | 2.9941 | 535.8047 | -2.1159 | 90.2959 | 199.7613 | 7.4554 | 57475140 | 6460.5103
2024-06-26 18:42 | 0.93844 | 2.9546 | 523.9688 | -2.2117 | 83.8578 | 199.3273 | 7.5017 | 56064320 | 6462.4072
2024-06-26 18:44 | 0.93236 | 2.9414 | 539.1562 | -2.1774 | 87.1853 | 199.8698 | 7.5509 | 57858864 | 6464.2954
2024-06-26 18:46 | 0.9532 | 3.004 | 538.9453 | -2.2786 | 90.5852 | 200.34 | 7.5093 | 57860428 | 6466.1948
2024-06-26 18:48 | 0.96065 | 3.0203 | 539.1328 | -1.8103 | 89.1927 | 199.9783 | 7.5237 | 57928972 | 6468.1104
2024-06-26 18:50 | 0.96289 | 3.049 | 534.9609 | -2.0942 | 88.9034 | 198.7847 | 7.5399 | 57696836 | 6470.0195
2024-06-26 18:52 | 0.9477 | 2.9915 | 539.1797 | -2.0291 | 85.395 | 198.6039 | 7.5336 | 58006624 | 6471.9419
2024-06-26 18:54 | 0.93728 | 2.9702 | 538.8047 | -0.76136 | 83.6589 | 200.774 | 7.5457 | 58135572 | 6473.855
2024-06-26 18:56 | 0.94039 | 2.9527 | 538.4062 | -0.67093 | 83.6769 | 199.5081 | 7.5631 | 58599804 | 6475.7783
2024-06-26 18:58 | 0.95457 | 3.0178 | 545.25 | -1.964 | 88.2342 | 199.1464 | 7.5069 | 59686880 | 6477.7246
2024-06-26 19:00 | 0.93453 | 2.9492 | 541.875 | -2.1864 | 94.383 | 200.5208 | 7.4867 | 59220276 | 6479.6704
2024-06-26 19:02 | 0.93265 | 2.9508 | 542.4375 | -2.861 | 105.1251 | 199.6166 | 7.5162 | 59160172 | 6481.5903
2024-06-26 19:04 | 0.9485 | 2.976 | 530.7891 | -3.0111 | 105.6858 | 200.991 | 7.5162 | 57723148 | 6483.5244
2024-06-26 19:06 | 0.94408 | 2.9745 | 530.8125 | -2.8989 | 95.6489 | 200.5932 | 7.5347 | 57320876 | 6485.4224
2024-06-26 19:08 | 0.95747 | 3.0058 | 534.1875 | -2.3564 | 93.5872 | 199.5081 | 7.4994 | 57373624 | 6487.3389
2024-06-26 19:10 | 0.94994 | 3.006 | 539.1094 | -2.8863 | 90.4405 | 200.0868 | 7.4485 | 57878040 | 6489.248
2024-06-26 19:12 | 0.93699 | 2.964 | 535.8281 | -2.5409 | 87.7821 | 200.557 | 7.4878 | 57309200 | 6491.1504
2024-06-26 19:14 | 0.93547 | 2.9431 | 533.7422 | -2.2154 | 88.4512 | 199.7613 | 7.4867 | 56942248 | 6493.0361
2024-06-26 19:16 | 0.95269 | 3.0064 | 548.0391 | -2.2244 | 88.1257 | 199.3996 | 7.4786 | 58467508 | 6494.937
2024-06-26 19:18 | 0.95067 | 3.0154 | 531.6562 | -1.8699 | 89.1746 | 200.7379 | 7.4769 | 56576384 | 6496.8345
2024-06-26 19:20 | 0.94777 | 3.0091 | 537.1406 | -1.8175 | 89.8799 | 199.3273 | 7.4907 | 57232412 | 6498.7383
2024-06-26 19:22 | 0.94828 | 2.9984 | 545.0156 | -0.6004 | 85.4492 | 201.3165 | 7.5058 | 57900064 | 6500.6152
2024-06-26 19:24 | 0.95826 | 3.0257 | 543.7031 | -0.9621 | 82.8089 | 199.2549 | 7.5023 | 57907220 | 6502.5112
2024-06-26 19:26 | 0.95624 | 3.0035 | 539.7422 | -1.1628 | 84.2918 | 200.557 | 7.5127 | 57945976 | 6504.4194
2024-06-26 19:28 | 0.96325 | 3.0492 | 534.75 | -1.1484 | 88.1076 | 200.6293 | 7.522 | 57554072 | 6506.3408
2024-06-26 19:30 | 0.9605 | 3.0304 | 532.8984 | -1.6511 | 91.1097 | 199.4358 | 7.4988 | 57283020 | 6508.2681
2024-06-26 19:32 | 0.95197 | 3.0131 | 533.8125 | -2.1231 | 89.9523 | 199.0379 | 7.544 | 57117592 | 6510.1777
2024-06-26 19:34 | 0.93808 | 2.9749 | 544.7109 | -2.2949 | 91.1277 | 199.3273 | 7.4774 | 58577244 | 6512.084
2024-06-26 19:36 | 0.95696 | 2.9919 | 528.3516 | -3.0961 | 93.4787 | 199.8698 | 7.4792 | 56794260 | 6513.9985
2024-06-26 19:38 | 0.95153 | 2.9915 | 538.8047 | -3.0147 | 91.5799 | 199.6166 | 7.5168 | 57579156 | 6515.8892
2024-06-26 19:40 | 0.9579 | 3.0053 | 543.8203 | -1.8175 | 85.4854 | 199.6166 | 7.5492 | 58066292 | 6517.7866
2024-06-26 19:42 | 0.9545 | 3.0069 | 539.8359 | -2.3763 | 87.9268 | 199.1826 | 7.5509 | 58004520 | 6519.6938
2024-06-26 19:44 | 0.94444 | 3.0002 | 539.3203 | -2.3926 | 85.9918 | 197.555 | 7.5712 | 58142800 | 6521.606
2024-06-26 19:46 | 0.94502 | 2.9633 | 531.5391 | -2.7669 | 90.0608 | 199.3634 | 7.5584 | 57327776 | 6523.519
2024-06-26 19:48 | 0.95392 | 3.0044 | 539.0156 | -1.7325 | 91.7788 | 199.9783 | 7.5278 | 58085756 | 6525.437
2024-06-26 19:50 | 0.95175 | 3.0042 | 540.9375 | -0.6637 | 92.6107 | 200.557 | 7.5272 | 58414248 | 6527.3569
2024-06-26 19:52 | 0.95457 | 3.0134 | 544.9922 | -1.0362 | 86.7332 | 199.8336 | 7.5052 | 58949916 | 6529.2798
2024-06-26 19:54 | 0.9511 | 3.0138 | 537.7969 | -0.79934 | 87.4747 | 199.906 | 7.4959 | 58461132 | 6531.2178
2024-06-26 19:56 | 0.9532 | 3.0134 | 541.6406 | -1.6005 | 89.2289 | 199.3634 | 7.485 | 58927540 | 6533.1538
2024-06-26 19:58 | 0.94893 | 3.0035 | 537.2344 | -1.9694 | 90.7841 | 199.9421 | 7.5249 | 58544528 | 6535.0986
2024-06-26 20:00 | 0.96101 | 3.0051 | 536.2734 | -3.691 | 99.2115 | 199.6889 | 7.5139 | 58535980 | 6537.0503
2024-06-26 20:02 | 0.96115 | 3.0254 | 534.0234 | -4.2137 | 101.9784 | 200.8102 | 7.5266 | 57883264 | 6539.001
2024-06-26 20:04 | 0.95978 | 3.0248 | 541.125 | -3.3818 | 96.1191 | 200.1953 | 7.4919 | 57851420 | 6540.9277
2024-06-26 20:06 | 0.94973 | 2.9919 | 528.2578 | -2.6349 | 90.3682 | 200.0506 | 7.5179 | 56191000 | 6542.8252
2024-06-26 20:08 | 0.97244 | 3.0507 | 540.6562 | -2.2045 | 90.2235 | 199.9421 | 7.4792 | 57582712 | 6544.7261
2024-06-26 20:10 | 0.96448 | 3.0264 | 547.9688 | -2.7615 | 88.1619 | 199.8336 | 7.5087 | 58263040 | 6546.6367
2024-06-26 20:12 | 0.96419 | 3.0306 | 541.6641 | -0.8337 | 78.3963 | 199.7613 | 7.5035 | 57422272 | 6548.5342
2024-06-26 20:14 | 0.96723 | 3.0286 | 539.5312 | -0.71072 | 75.4123 | 197.989 | 7.5179 | 57414404 | 6550.4214
2024-06-26 20:16 | 0.96549 | 3.0575 | 547.2188 | -1.2912 | 80.8558 | 199.1464 | 7.4867 | 58674940 | 6552.3359
2024-06-26 20:18 | 0.95153 | 3.0027 | 544.6875 | -1.5082 | 88.0172 | 199.7975 | 7.4942 | 58550268 | 6554.2554
2024-06-26 20:20 | 0.96875 | 3.0465 | 536.1328 | -2.1918 | 96.4988 | 199.8336 | 7.4664 | 57702900 | 6556.1709
2024-06-26 20:22 | 0.96332 | 3.0315 | 540.6328 | -2.0707 | 93.4426 | 200.991 | 7.4826 | 57701664 | 6558.0898
2024-06-26 20:24 | 0.96202 | 3.0235 | 542.5078 | -2.2154 | 90.8022 | 200.0868 | 7.4907 | 57706776 | 6559.9907
2024-06-26 20:26 | 0.96332 | 3.0487 | 543.9141 | -1.7452 | 87.3843 | 199.8336 | 7.4647 | 58002996 | 6561.9019
2024-06-26 20:28 | 0.9668 | 3.0273 | 543.6797 | -1.9097 | 89.1385 | 200.0506 | 7.5029 | 58051276 | 6563.8145
2024-06-26 20:30 | 0.96275 | 3.0324 | 538.6641 | -2.313 | 87.113 | 200.0506 | 7.4763 | 57322120 | 6565.7114
2024-06-26 20:32 | 0.96166 | 3.0167 | 542.8594 | -3.0979 | 91.815 | 200.3038 | 7.5064 | 57890520 | 6567.6118
2024-06-26 20:34 | 0.96484 | 3.0436 | 542.0625 | -2.5391 | 90.965 | 199.5081 | 7.5012 | 57878604 | 6569.5239
2024-06-26 20:36 | 0.97418 | 3.0782 | 553.4531 | -2.8465 | 89.3012 | 200.3762 | 7.4902 | 58846168 | 6571.438
2024-06-26 20:38 | 0.97352 | 3.061 | 544.0078 | -2.5807 | 87.0587 | 198.6039 | 7.5116 | 57768540 | 6573.3462
2024-06-26 20:40 | 0.96267 | 3.0443 | 538.5234 | -1.2587 | 82.7365 | 198.0613 | 7.4919 | 57307152 | 6575.2524
2024-06-26 20:42 | 0.96991 | 3.0545 | 544.3594 | -0.99284 | 85.9556 | 200.2677 | 7.4925 | 58197204 | 6577.1616
2024-06-26 20:44 | 0.97266 | 3.0462 | 536.5547 | -1.2822 | 91.4171 | 200.1591 | 7.4884 | 57362808 | 6579.0625
2024-06-26 20:46 | 0.97302 | 3.0563 | 542.7188 | -1.3925 | 89.7352 | 198.4592 | 7.5174 | 58070560 | 6580.9771
2024-06-26 20:48 | 0.96738 | 3.0414 | 539.6484 | -1.4811 | 89.1023 | 201.3165 | 7.5521 | 57669320 | 6582.894
2024-06-26 20:50 | 0.97439 | 3.0472 | 543.6797 | -1.3762 | 91.9235 | 200.8825 | 7.6007 | 58295464 | 6584.8188
2024-06-26 20:52 | 0.96506 | 3.0293 | 542.7656 | -2.7525 | 96.2095 | 200.0506 | 7.5747 | 58051192 | 6586.7344
2024-06-26 20:54 | 0.97367 | 3.0622 | 549.1406 | -2.0815 | 94.1298 | 199.8336 | 7.5666 | 58659032 | 6588.6484
2024-06-26 20:56 | 0.97078 | 3.0346 | 540.6562 | -0.33095 | 85.3769 | 202.9442 | 7.5145 | 57752736 | 6590.5674
2024-06-26 20:58 | 0.95616 | 3.0131 | 539.6484 | -1.3093 | 77.4197 | 196.9039 | 7.5185 | 58299264 | 6592.4829
2024-06-26 21:00 | 0.97078 | 3.0563 | 551.3438 | -2.9912 | 93.4064 | 203.2335 | 7.4948 | 60304524 | 6594.4175
2024-06-26 21:02 | 0.96832 | 3.0319 | 534.6562 | -4.1486 | 111.5451 | 202.5101 | 7.5191 | 57951856 | 6596.3784
2024-06-26 21:04 | 0.96615 | 3.0254 | 542.7891 | -3.6133 | 95.4861 | 198.8932 | 7.5608 | 57736696 | 6598.2847
2024-06-26 21:06 | 0.96376 | 3.0243 | 540.1641 | -1.8211 | 86.8417 | 199.6889 | 7.5191 | 57578828 | 6600.1855
2024-06-26 21:08 | 0.96477 | 3.0348 | 547.0547 | -1.2677 | 86.896 | 199.1102 | 7.5133 | 58731040 | 6602.0991
2024-06-26 21:10 | 0.96774 | 3.0547 | 541.5703 | -1.973 | 90.531 | 198.6762 | 7.4907 | 58044976 | 6604.0181
2024-06-26 21:12 | 0.95696 | 3.034 | 529.6172 | -1.5245 | 91.1277 | 199.5804 | 7.5064 | 56621120 | 6605.9302
2024-06-26 21:14 | 0.95363 | 3.0094 | 541.3594 | -0.49732 | 80.259 | 196.8316 | 7.5197 | 58119596 | 6607.8433
2024-06-26 21:16 | 0.96188 | 3.0252 | 551.3438 | -0.20797 | 87.4385 | 200.8464 | 7.5098 | 59537984 | 6609.7529
2024-06-26 21:18 | 0.95602 | 3.0102 | 541.7109 | -1.1538 | 88.6321 | 200.8464 | 7.5243 | 58813716 | 6611.689
2024-06-26 21:20 | 0.95718 | 3.0207 | 538.9922 | -1.8392 | 84.2014 | 198.1337 | 7.5359 | 58639408 | 6613.6348
2024-06-26 21:22 | 0.95059 | 3.0089 | 540.0938 | -2.2533 | 89.265 | 201.1719 | 7.5434 | 58613916 | 6615.5752
2024-06-26 21:24 | 0.9443 | 2.9942 | 536.9766 | -2.6421 | 89.6448 | 199.3273 | 7.5336 | 58371960 | 6617.5078
2024-06-26 21:26 | 0.96152 | 3.0355 | 543.7969 | -3.1268 | 92.1947 | 199.6166 | 7.526 | 58967008 | 6619.4404
2024-06-26 21:28 | 0.95913 | 3.0112 | 533.2969 | -2.729 | 92.6107 | 199.906 | 7.5503 | 57708800 | 6621.3755
2024-06-26 21:30 | 0.95645 | 3.0109 | 533.1328 | -3.257 | 89.9342 | 200.4847 | 7.548 | 57461896 | 6623.292
2024-06-26 21:32 | 0.94973 | 3.0125 | 545.5312 | -2.0689 | 91.6703 | 200.0868 | 7.5515 | 58542988 | 6625.1821
2024-06-26 21:34 | 0.9485 | 3.0094 | 541.6172 | -2.2407 | 88.8491 | 199.4719 | 7.4971 | 58390416 | 6627.0977
2024-06-26 21:36 | 0.95913 | 3.0282 | 544.6406 | -1.0869 | 92.1767 | 200.0145 | 7.4797 | 58618580 | 6629.0176
2024-06-26 21:38 | 0.9367 | 2.9697 | 523.8281 | -0.99826 | 88.1076 | 199.7975 | 7.5069 | 56331540 | 6630.9258
2024-06-26 21:40 | 0.94944 | 2.997 | 543.3047 | -1.8519 | 89.2831 | 200.123 | 7.4531 | 58499180 | 6632.8433
2024-06-26 21:42 | 0.94698 | 3.0031 | 545.5547 | -1.2514 | 90.2778 | 201.3889 | 7.5052 | 58716956 | 6634.7598
2024-06-26 21:44 | 0.9592 | 2.9984 | 543.6328 | -1.6439 | 91.7788 | 200.4485 | 7.5041 | 58632120 | 6636.6763
2024-06-26 21:46 | 0.95812 | 3.014 | 544.4766 | -2.2859 | 90.7118 | 199.7251 | 7.5116 | 58674240 | 6638.5776
2024-06-26 21:48 | 0.96499 | 3.0324 | 541.7578 | -2.3401 | 94.3106 | 199.2188 | 7.5162 | 58454208 | 6640.5034
2024-06-26 21:50 | 0.94256 | 3.0017 | 540.1406 | -2.4595 | 90.9288 | 198.6039 | 7.4977 | 58279716 | 6642.4307
2024-06-26 21:52 | 0.95971 | 3.0161 | 547.9922 | -2.1701 | 89.1023 | 200.5932 | 7.5168 | 59249832 | 6644.3477
2024-06-26 21:54 | 0.95964 | 3.0207 | 538.9922 | -2.9677 | 89.5363 | 198.8209 | 7.5521 | 58397648 | 6646.2734
2024-06-26 21:56 | 0.95935 | 3.0308 | 544.1484 | -2.738 | 91.182 | 200.1591 | 7.5052 | 59029544 | 6648.2134
2024-06-26 21:58 | 0.95356 | 2.9792 | 529.1016 | -2.4179 | 86.5524 | 197.5188 | 7.4711 | 57420984 | 6650.1519
2024-06-26 22:00 | 0.95891 | 3.0297 | 546.6328 | -1.4015 | 90.7299 | 200.9187 | 7.4884 | 59495180 | 6652.0933
2024-06-26 22:02 | 0.94705 | 2.9971 | 543.7031 | -2.2967 | 99.0488 | 202.1846 | 7.4948 | 58908056 | 6654.0405
2024-06-26 22:04 | 0.94437 | 2.9868 | 536.3906 | -1.9658 | 94.2925 | 200.5208 | 7.4867 | 57754720 | 6655.9399
2024-06-26 22:06 | 0.95638 | 3.0158 | 538.4531 | -0.84636 | 88.18 | 199.6166 | 7.4595 | 58315092 | 6657.8657
2024-06-26 22:08 | 0.95718 | 3.0075 | 540.6094 | -1.5914 | 87.3481 | 199.6528 | 7.5255 | 58815352 | 6659.8052
2024-06-26 22:10 | 0.95566 | 3.0165 | 546.5859 | -1.3364 | 91.5256 | 201.6059 | 7.5341 | 59146832 | 6661.7417
2024-06-26 22:12 | 0.9545 | 3.0018 | 542.9531 | -1.7994 | 89.5906 | 201.4974 | 7.5648 | 58778084 | 6663.6709
2024-06-26 22:14 | 0.95472 | 3.0069 | 540.7734 | -2.1376 | 85.395 | 198.9656 | 7.5069 | 58711932 | 6665.6001
2024-06-26 22:16 | 0.94965 | 3.0047 | 539.9531 | -1.9983 | 91.1639 | 200.0506 | 7.5029 | 58719740 | 6667.5337
2024-06-26 22:18 | 0.95956 | 3.0207 | 545.8828 | -3.7182 | 101.2912 | 199.8698 | 7.4855 | 59389072 | 6669.4741
2024-06-26 22:20 | 0.95226 | 3.0178 | 534.9141 | -2.4993 | 84.979 | 198.1698 | 7.5208 | 57499688 | 6671.3867
2024-06-26 22:22 | 0.94365 | 2.9814 | 531.3047 | -1.6692 | 81.1632 | 197.4103 | 7.4618 | 57469392 | 6673.3013
2024-06-26 22:24 | 0.94227 | 2.9818 | 541.8047 | -1.747 | 83.8759 | 197.989 | 7.4884 | 59091160 | 6675.2349
2024-06-26 22:26 | 0.95226 | 3.0183 | 542.3203 | -2.6693 | 92.9724 | 198.8571 | 7.4988 | 59341868 | 6677.1846
2024-06-26 22:28 | 0.94285 | 2.9879 | 533.5312 | -2.9496 | 105.8666 | 201.7144 | 7.522 | 57662348 | 6679.1187
2024-06-26 22:30 | 0.94821 | 2.9883 | 539.5547 | -2.4776 | 95.4499 | 200.2677 | 7.5041 | 57441144 | 6681.0229
2024-06-26 22:32 | 0.95841 | 3.017 | 532.1719 | -1.0362 | 80.3132 | 199.4358 | 7.5029 | 56750808 | 6682.9219
2024-06-26 22:34 | 0.97418 | 3.0371 | 548.625 | -2.3275 | 95.2691 | 199.3634 | 7.511 | 58776444 | 6684.834
2024-06-26 22:36 | 0.95884 | 3.0237 | 533.6484 | -1.8464 | 96.4808 | 199.3634 | 7.5116 | 56753956 | 6686.729
2024-06-26 22:38 | 0.95269 | 2.9991 | 539.6484 | -0.95848 | 81.6515 | 200.557 | 7.4769 | 56967120 | 6688.6118
2024-06-26 22:40 | 0.96419 | 3.0405 | 540.8672 | -1.2388 | 82.411 | 199.3996 | 7.4902 | 57265200 | 6690.4917
2024-06-26 22:42 | 0.96839 | 3.0277 | 533.9531 | -2.2714 | 86.5343 | 199.1826 | 7.4676 | 56772820 | 6692.3931
2024-06-26 22:44 | 0.95971 | 3.0127 | 545.9062 | -2.1448 | 88.18 | 199.3634 | 7.4867 | 57823148 | 6694.2925
2024-06-26 22:46 | 0.95624 | 3.0492 | 534.8906 | -1.7271 | 81.0366 | 198.8932 | 7.4988 | 56656356 | 6696.1821
2024-06-26 22:48 | 0.96694 | 3.0438 | 541.4766 | -2.3962 | 80.1866 | 198.3145 | 7.4907 | 57645748 | 6698.0869
2024-06-26 22:50 | 0.96224 | 3.0114 | 537.2812 | -1.973 | 86.6247 | 199.5443 | 7.5069 | 57102540 | 6699.9917
2024-06-26 22:52 | 0.96947 | 3.0389 | 533.1562 | -1.9965 | 85.2503 | 200.2315 | 7.5324 | 56544320 | 6701.8955
2024-06-26 22:54 | 0.96188 | 3.0329 | 538.1953 | -2.4812 | 80.4579 | 200.3038 | 7.5394 | 57248056 | 6703.8037
2024-06-26 22:56 | 0.96774 | 3.0272 | 543.7734 | -2.3745 | 96.1372 | 199.7975 | 7.5226 | 57694776 | 6705.6919
2024-06-26 22:58 | 0.95927 | 3.0252 | 530.7656 | -2.0363 | 97.0052 | 200.5932 | 7.5359 | 56029424 | 6707.5791
2024-06-26 23:00 | 0.96318 | 3.0284 | 540.1875 | -1.2677 | 93.3341 | 200.8102 | 7.5579 | 56830580 | 6709.4614
2024-06-26 23:02 | 0.96007 | 3.0387 | 537.9141 | -1.4052 | 88.8853 | 198.4592 | 7.5324 | 56711800 | 6711.3423
2024-06-26 23:04 | 0.95486 | 3.0329 | 543.6328 | -1.4269 | 90.0065 | 201.2804 | 7.5336 | 57314728 | 6713.2217
2024-06-26 23:06 | 0.95797 | 3.0118 | 536.7656 | -1.0724 | 90.3682 | 201.0634 | 7.4803 | 56686828 | 6715.1084
2024-06-26 23:08 | 0.96513 | 3.0297 | 539.1797 | -1.6837 | 88.1981 | 200.2677 | 7.5075 | 56941772 | 6716.9937
2024-06-26 23:10 | 0.96933 | 3.0386 | 541.7344 | -2.0399 | 88.18 | 200.2677 | 7.5133 | 57308536 | 6718.8921
2024-06-26 23:12 | 0.95558 | 3.0078 | 542.2969 | -2.3618 | 85.6481 | 199.3634 | 7.5284 | 57440840 | 6720.7871
2024-06-26 23:14 | 0.96593 | 3.0456 | 541.5469 | -2.6277 | 78.5952 | 198.0975 | 7.5428 | 57535620 | 6722.6865
2024-06-26 23:16 | 0.97244 | 3.0514 | 538.5 | -2.7416 | 73.9294 | 199.8336 | 7.5347 | 57474028 | 6724.5938
2024-06-26 23:18 | 0.95609 | 3.0304 | 547.1484 | -3.0002 | 71.1082 | 198.2784 | 7.5538 | 58397076 | 6726.5039
2024-06-26 23:20 | 0.95218 | 3.0056 | 543.375 | -2.4504 | 75.8464 | 199.9783 | 7.548 | 57872276 | 6728.4111
2024-06-26 23:22 | 0.95284 | 3.0071 | 535.1016 | -2.4685 | 90.0427 | 201.4974 | 7.5255 | 56582916 | 6730.2856
2024-06-26 23:24 | 0.96774 | 3.0348 | 546.8672 | -2.2569 | 94.4191 | 198.5315 | 7.4907 | 57557808 | 6732.1523
2024-06-26 23:26 | 0.97157 | 3.0451 | 547.4531 | -0.79572 | 95.6127 | 201.1357 | 7.5093 | 57472412 | 6734.0303
2024-06-26 23:28 | 0.96832 | 3.0574 | 540.2109 | -1.1484 | 93.967 | 201.2442 | 7.5191 | 56760492 | 6735.9121
2024-06-26 23:30 | 0.97114 | 3.0639 | 539.5547 | -1.463 | 92.6107 | 199.9783 | 7.5284 | 56594904 | 6737.7954
2024-06-26 23:32 | 0.97092 | 3.0519 | 538.8516 | -1.6819 | 89.9161 | 203.342 | 7.5075 | 56762404 | 6739.6831
2024-06-26 23:34 | 0.96701 | 3.0268 | 539.4609 | -1.8392 | 90.6756 | 201.2442 | 7.4861 | 56754144 | 6741.5703
2024-06-26 23:36 | 0.9639 | 3.0217 | 538.9688 | -1.8464 | 88.9938 | 199.9421 | 7.5231 | 56485172 | 6743.438
2024-06-26 23:38 | 0.97128 | 3.0537 | 541.7812 | -2.1304 | 90.115 | 197.9528 | 7.5434 | 57071016 | 6745.3188
2024-06-26 23:40 | 0.97504 | 3.0689 | 542.9062 | -2.2678 | 90.748 | 201.7867 | 7.5671 | 57700368 | 6747.2236
2024-06-26 23:42 | 0.97056 | 3.0485 | 544.7812 | -3.0147 | 91.0554 | 199.3996 | 7.6146 | 57679604 | 6749.1309
2024-06-26 23:44 | 0.97758 | 3.0641 | 547.3359 | -1.0399 | 80.9643 | 199.0741 | 7.6047 | 57607140 | 6751.0254
2024-06-26 23:46 | 0.97316 | 3.0485 | 543.9141 | -1.1845 | 63.3319 | 198.0975 | 7.5897 | 58002996 | 6752.9351
2024-06-26 23:48 | 0.97729 | 3.0744 | 546.5391 | -2.4378 | 88.5236 | 202.5101 | 7.6146 | 58798368 | 6754.8647
2024-06-26 23:50 | 0.9728 | 3.0709 | 534.9609 | -0.7921 | 81.1813 | 199.2549 | 7.5532 | 57072268 | 6756.7729
2024-06-26 23:52 | 0.96383 | 3.0252 | 540.7031 | -1.5064 | 74.3092 | 197.4826 | 7.5069 | 57417612 | 6758.6831
2024-06-26 23:54 | 0.97229 | 3.0516 | 544.6641 | -1.8591 | 66.0807 | 198.4954 | 7.5243 | 58205320 | 6760.5903
2024-06-26 23:56 | 0.96976 | 3.0402 | 535.7578 | -1.4594 | 73.206 | 199.8698 | 7.5422 | 57036928 | 6762.5049
2024-06-26 23:58 | 0.95218 | 3.0017 | 532.8281 | -1.1827 | 73.9837 | 200.8464 | 7.5179 | 56485572 | 6764.4019
2024-06-27 | 0.95537 | 2.9968 | 536.6719 | -3.0382 | 94.2564 | 203.2697 | 7.4676 | 56893048 | 6766.2764
2024-06-27 00:02 | 0.96745 | 3.0317 | 544.4062 | -2.691 | 92.0501 | 201.2804 | 7.4769 | 57493740 | 6768.1714
2024-06-27 00:04 | 0.9626 | 3.015 | 541.3125 | -1.8627 | 90.2235 | 201.0995 | 7.5035 | 57167012 | 6770.0615
2024-06-27 00:06 | 0.95927 | 3.0093 | 540.8672 | -3.125 | 93.7681 | 199.2188 | 7.5602 | 57192592 | 6771.9419
2024-06-27 00:08 | 0.95992 | 3.0207 | 538.4297 | -2.7217 | 90.6395 | 199.7613 | 7.5862 | 56838468 | 6773.8198
2024-06-27 00:10 | 0.9626 | 3.0362 | 538.3125 | -2.5156 | 92.6107 | 201.6782 | 7.5376 | 56874280 | 6775.7021
2024-06-27 00:12 | 0.9605 | 3.0331 | 548.8125 | -1.8048 | 93.6053 | 201.1357 | 7.5527 | 58130980 | 6777.5952
2024-06-27 00:14 | 0.9702 | 3.0514 | 538.6172 | -1.8482 | 90.2235 | 200.3038 | 7.5394 | 57075172 | 6779.4761
2024-06-27 00:16 | 0.96875 | 3.0539 | 540.1641 | -1.3256 | 92.3575 | 200.774 | 7.5677 | 57021548 | 6781.3711
2024-06-27 00:18 | 0.94314 | 2.9827 | 532.5 | -0.78487 | 81.9951 | 197.9167 | 7.5509 | 56642240 | 6783.2612
2024-06-27 00:20 | 0.96332 | 3.036 | 540.3047 | -1.3545 | 84.3461 | 197.9167 | 7.5741 | 57933584 | 6785.1685
2024-06-27 00:22 | 0.96615 | 3.0424 | 540.6328 | -1.6385 | 81.76 | 198.5315 | 7.559 | 58090148 | 6787.0957
2024-06-27 00:24 | 0.9579 | 3.0281 | 539.2266 | -1.1936 | 82.3387 | 198.3869 | 7.5509 | 57793768 | 6789.0156
2024-06-27 00:26 | 0.94871 | 2.9899 | 537.1875 | -1.6348 | 87.764 | 201.9676 | 7.5307 | 57502840 | 6790.9258
2024-06-27 00:28 | 0.94944 | 3.0105 | 535.2656 | -1.9676 | 86.1003 | 201.208 | 7.5457 | 57297120 | 6792.8364
2024-06-27 00:30 | 0.96803 | 3.0532 | 539.1797 | -2.5861 | 87.4566 | 201.4612 | 7.5006 | 57861376 | 6794.7539
2024-06-27 00:32 | 0.97034 | 3.0619 | 544.125 | -3.2389 | 98.5605 | 202.0038 | 7.4965 | 58123268 | 6796.6567
2024-06-27 00:34 | 0.94813 | 2.9979 | 539.6484 | -3.0201 | 92.5022 | 200.2677 | 7.5243 | 57329880 | 6798.5513
2024-06-27 00:36 | 0.95595 | 2.9906 | 532.3594 | -2.8537 | 89.2289 | 201.6059 | 7.522 | 56459808 | 6800.4331
2024-06-27 00:38 | 0.95812 | 3.0223 | 533.1094 | -2.6313 | 91.4352 | 199.8336 | 7.5012 | 56491536 | 6802.3237
2024-06-27 00:40 | 0.97309 | 3.053 | 544.8516 | -1.2804 | 82.194 | 198.6762 | 7.5 | 57784676 | 6804.2256
2024-06-27 00:42 | 0.95725 | 3.023 | 544.1484 | -1.8193 | 85.4492 | 199.1102 | 7.5052 | 57979096 | 6806.1299
2024-06-27 00:44 | 0.95537 | 3.002 | 541.8516 | -1.7849 | 87.3481 | 201.5336 | 7.5122 | 57758708 | 6808.0269
2024-06-27 00:46 | 0.94683 | 2.9895 | 548.2266 | -1.6602 | 85.8109 | 198.8571 | 7.5017 | 58733756 | 6809.9282
2024-06-27 00:48 | 0.95964 | 3.0301 | 541.5 | -2.4342 | 100.1881 | 202.8718 | 7.4751 | 58159016 | 6811.8408
2024-06-27 00:50 | 0.95732 | 3.0105 | 535.8047 | -1.6782 | 98.4158 | 202.0038 | 7.4873 | 57114144 | 6813.7354
2024-06-27 00:52 | 0.93989 | 2.9803 | 531.7969 | -1.4377 | 93.7319 | 200.8464 | 7.4983 | 56400152 | 6815.627
2024-06-27 00:54 | 0.94871 | 2.995 | 542.2969 | -1.68 | 91.1639 | 200.3762 | 7.5069 | 57562492 | 6817.5132
2024-06-27 00:56 | 0.96506 | 3.0302 | 530.1094 | -1.9495 | 93.7862 | 200.4123 | 7.5399 | 56554680 | 6819.4087
2024-06-27 00:58 | 0.96094 | 3.0315 | 539.7891 | -2.5716 | 90.2416 | 200.3762 | 7.522 | 57320548 | 6821.3115
2024-06-27 01:00 | 0.95508 | 3.0056 | 543.4453 | -2.2045 | 89.5363 | 201.0272 | 7.4896 | 57830924 | 6823.2085
2024-06-27 01:02 | 0.95732 | 3.0143 | 534.3984 | -2.3817 | 88.3247 | 200.4123 | 7.5301 | 56892208 | 6825.1104
2024-06-27 01:04 | 0.95095 | 3.002 | 540.9141 | -1.4974 | 81.1994 | 197.9528 | 7.5289 | 57950344 | 6827.0195
2024-06-27 01:06 | 0.94669 | 3.0176 | 544.1719 | -1.794 | 82.9174 | 198.8932 | 7.5284 | 58445980 | 6828.9287
2024-06-27 01:08 | 0.95124 | 3.002 | 542.4609 | -2.313 | 89.9342 | 199.5443 | 7.489 | 58359628 | 6830.8291
2024-06-27 01:10 | 0.95399 | 3.0103 | 539.3438 | -2.3908 | 85.6301 | 199.5804 | 7.5023 | 58169532 | 6832.7476
2024-06-27 01:12 | 0.94763 | 2.9847 | 538.6875 | -1.2334 | 83.8216 | 199.5081 | 7.5295 | 57953668 | 6834.6611
2024-06-27 01:14 | 0.94372 | 2.9836 | 541.5703 | -0.87348 | 85.2684 | 200.1591 | 7.4878 | 58239508 | 6836.5693
2024-06-27 01:16 | 0.94951 | 3.0141 | 528.7266 | -1.6457 | 101.8519 | 202.0399 | 7.4659 | 56882044 | 6838.4834
2024-06-27 01:18 | 0.95298 | 3.006 | 533.8125 | -1.9061 | 95.1606 | 201.0272 | 7.4745 | 57477128 | 6840.4038
2024-06-27 01:20 | 0.93113 | 2.9402 | 534.6562 | -1.3202 | 92.4479 | 202.0038 | 7.456 | 57519976 | 6842.3091
2024-06-27 01:22 | 0.93627 | 2.9561 | 529.6641 | -2.351 | 93.6596 | 200.4123 | 7.5006 | 57101780 | 6844.2134
2024-06-27 01:24 | 0.9341 | 2.9666 | 530.0859 | -2.5987 | 91.0554 | 199.5443 | 7.4832 | 57052088 | 6846.1157
2024-06-27 01:26 | 0.94893 | 2.9899 | 537 | -2.5734 | 90.1331 | 199.2549 | 7.4612 | 57748020 | 6848.0034
2024-06-27 01:28 | 0.94546 | 2.9977 | 541.0078 | -2.7109 | 96.4988 | 200.4847 | 7.4635 | 58518944 | 6849.9209
2024-06-27 01:30 | 0.93077 | 2.9543 | 527.7891 | -2.3655 | 92.3575 | 199.5443 | 7.5179 | 56947016 | 6851.835
2024-06-27 01:32 | 0.92694 | 2.9366 | 534.2812 | -1.6258 | 91.7969 | 200.9187 | 7.5168 | 57407684 | 6853.7344
2024-06-27 01:34 | 0.94061 | 2.9935 | 532.9922 | -0.48466 | 83.9301 | 198.2784 | 7.4988 | 57795396 | 6855.6396
2024-06-27 01:36 | 0.95052 | 2.9984 | 540.4453 | -1.4594 | 91.2001 | 198.3869 | 7.4514 | 59209360 | 6857.5854
2024-06-27 01:38 | 0.93359 | 2.9525 | 532.9219 | -3.975 | 102.3944 | 199.4358 | 7.5255 | 57668224 | 6859.5254
2024-06-27 01:40 | 0.93251 | 2.9366 | 539.625 | -1.1701 | 84.4907 | 200.3762 | 7.5359 | 57521368 | 6861.4155
2024-06-27 01:42 | 0.9566 | 3.0176 | 536.625 | 0.027126 | 72.5007 | 198.5677 | 7.5104 | 57707692 | 6863.2842
2024-06-27 01:44 | 0.95891 | 3.0076 | 530.3438 | -0.4919 | 81.0728 | 198.8209 | 7.5162 | 58055132 | 6865.2295
2024-06-27 01:46 | 0.94582 | 2.9615 | 539.8828 | -3.3239 | 110.4782 | 203.4867 | 7.5422 | 58712092 | 6867.1768
2024-06-27 01:48 | 0.94293 | 2.9774 | 541.3359 | -2.0996 | 92.8458 | 202.1846 | 7.5365 | 57849656 | 6869.0845
2024-06-27 01:50 | 0.92882 | 2.9199 | 538.3594 | -1.8084 | 88.1257 | 201.2804 | 7.5064 | 57845872 | 6870.9814
2024-06-27 01:52 | 0.9469 | 2.9848 | 534.2109 | -3.9044 | 97.6743 | 199.6889 | 7.4896 | 57687864 | 6872.8882
2024-06-27 01:54 | 0.95059 | 2.9881 | 538.2422 | -2.6331 | 96.4446 | 200.557 | 7.5162 | 57905760 | 6874.8076
2024-06-27 01:56 | 0.94177 | 2.959 | 539.8125 | -3.0129 | 94.2564 | 200.4123 | 7.5162 | 57565608 | 6876.6992
2024-06-27 01:58 | 0.93736 | 2.9528 | 532.3359 | -1.5878 | 80.1685 | 199.4358 | 7.5463 | 56457320 | 6878.5713
2024-06-27 02:00 | 0.94676 | 2.9881 | 539.6016 | -0.18085 | 81.9589 | 199.0017 | 7.5023 | 57930880 | 6880.4458
2024-06-27 02:02 | 0.96217 | 3.0217 | 538.3594 | -1.5734 | 85.9375 | 198.0975 | 7.5023 | 58015032 | 6882.3672
2024-06-27 02:04 | 0.94828 | 2.9843 | 538.7109 | -3.3312 | 93.8585 | 199.8336 | 7.5353 | 57738504 | 6884.2808
2024-06-27 02:06 | 0.92679 | 2.9161 | 529.2656 | -1.9857 | 91.8511 | 199.2549 | 7.5064 | 56345768 | 6886.1616
2024-06-27 02:08 | 0.93953 | 2.9586 | 529.1953 | -1.7578 | 85.0514 | 199.5081 | 7.4809 | 56409616 | 6888.0317
2024-06-27 02:10 | 0.95768 | 3.0056 | 545.9297 | -1.2985 | 98.6871 | 200.2677 | 7.4832 | 58757320 | 6889.9385
2024-06-27 02:12 | 0.94748 | 2.9776 | 536.2031 | -1.539 | 94.2745 | 200.2677 | 7.4826 | 57252972 | 6891.8472
2024-06-27 02:14 | 0.9375 | 2.94 | 533.3672 | -2.096 | 89.6991 | 200.8102 | 7.5388 | 56758452 | 6893.7251
2024-06-27 02:16 | 0.93453 | 2.9534 | 527.4141 | -1.9224 | 89.2108 | 200.4485 | 7.4861 | 56077552 | 6895.5908
2024-06-27 02:18 | 0.9503 | 2.9848 | 541.875 | -2.2262 | 91.5075 | 199.4358 | 7.522 | 57761208 | 6897.4775
2024-06-27 02:20 | 0.95935 | 3.0167 | 538.9453 | -2.7054 | 91.9596 | 200.4123 | 7.4838 | 57448916 | 6899.376
2024-06-27 02:22 | 0.9409 | 2.9738 | 540.8906 | -1.8681 | 89.9161 | 201.0272 | 7.5446 | 57656280 | 6901.2686
2024-06-27 02:24 | 0.94589 | 2.9803 | 533.2734 | -3.3131 | 89.1746 | 200.1591 | 7.526 | 57012012 | 6903.1631
2024-06-27 02:26 | 0.93446 | 2.9476 | 532.2891 | -3.0563 | 88.4512 | 198.2784 | 7.5723 | 56930684 | 6905.0542
2024-06-27 02:28 | 0.94727 | 2.9928 | 526.9688 | -2.0001 | 87.764 | 199.5443 | 7.5122 | 56527316 | 6906.9492
2024-06-27 02:30 | 0.9367 | 2.9555 | 540.1641 | -0.51722 | 79.0473 | 198.9294 | 7.5376 | 58088280 | 6908.855
2024-06-27 02:32 | 0.94756 | 2.9845 | 529.4297 | -0.82285 | 86.7513 | 199.7975 | 7.4659 | 57290328 | 6910.7505
2024-06-27 02:34 | 0.93605 | 2.9642 | 536.7188 | -0.86625 | 91.4894 | 200.1953 | 7.4485 | 58608652 | 6912.6777
2024-06-27 02:36 | 0.93786 | 2.9436 | 531.1172 | -4.2462 | 113.6791 | 202.5101 | 7.4711 | 57996968 | 6914.6138
2024-06-27 02:38 | 0.92781 | 2.9264 | 534.1172 | -2.0363 | 101.5625 | 200.557 | 7.5446 | 57198168 | 6916.5156
2024-06-27 02:40 | 0.94495 | 2.9695 | 534.3281 | -1.8681 | 94.8351 | 201.6782 | 7.4826 | 57148768 | 6918.4048
2024-06-27 02:42 | 0.95074 | 2.9961 | 541.4531 | -2.9695 | 92.249 | 200.8825 | 7.5145 | 58032408 | 6920.3125
2024-06-27 02:44 | 0.94683 | 2.9937 | 544.0078 | -1.1104 | 82.61 | 199.3273 | 7.5185 | 58184052 | 6922.2163
2024-06-27 02:46 | 0.93627 | 2.9563 | 534.3047 | -1.7596 | 86.9864 | 200.1591 | 7.4873 | 57290236 | 6924.1123
2024-06-27 02:48 | 0.93728 | 2.9771 | 541.6406 | -2.0038 | 86.9502 | 200.34 | 7.4809 | 58465868 | 6925.9985
2024-06-27 02:50 | 0.95616 | 3.0087 | 541.2656 | -2.4541 | 90.7841 | 200.0506 | 7.4705 | 58401100 | 6927.9165
2024-06-27 02:52 | 0.94039 | 2.9715 | 541.5 | -4.0347 | 98.1626 | 199.9783 | 7.4606 | 57940152 | 6929.8252
2024-06-27 02:54 | 0.94596 | 2.9796 | 542.6484 | -3.2046 | 92.3575 | 198.1337 | 7.4988 | 57672968 | 6931.7114
2024-06-27 02:56 | 0.93388 | 2.9637 | 537.2578 | -0.57147 | 80.7473 | 200.0868 | 7.5486 | 57196616 | 6933.5825
2024-06-27 02:58 | 0.95074 | 3.0071 | 532.6641 | -0.69444 | 79.4813 | 200.557 | 7.485 | 57162160 | 6935.4766
2024-06-27 03:00 | 0.94669 | 2.9946 | 538.0312 | -1.0163 | 84.9971 | 200.6293 | 7.4601 | 58148696 | 6937.397
2024-06-27 03:02 | 0.93699 | 2.9725 | 541.5469 | -0.98741 | 89.0119 | 200.4123 | 7.5475 | 58723028 | 6939.3159
2024-06-27 03:04 | 0.92788 | 2.9402 | 529.875 | -2.4324 | 92.8639 | 198.1337 | 7.5567 | 57219636 | 6941.2139
2024-06-27 03:06 | 0.9417 | 2.9823 | 537.6094 | -1.888 | 96.9871 | 201.7867 | 7.4821 | 57837688 | 6943.1084
2024-06-27 03:08 | 0.96477 | 3.0295 | 539.3203 | -2.3745 | 97.5477 | 202.1123 | 7.5023 | 58191208 | 6945.0293
2024-06-27 03:10 | 0.94423 | 2.9744 | 525.7266 | -3.2208 | 96.2818 | 200.7017 | 7.5116 | 56606492 | 6946.9482
2024-06-27 03:12 | 0.93403 | 2.9458 | 536.0391 | -2.4342 | 84.3099 | 200.0506 | 7.5046 | 57283608 | 6948.8452
2024-06-27 03:14 | 0.95001 | 2.9832 | 531.0703 | -1.1375 | 78.8122 | 199.906 | 7.4618 | 56776476 | 6950.731
2024-06-27 03:16 | 0.96651 | 3.049 | 546.1172 | -2.1864 | 88.4874 | 199.8336 | 7.4797 | 58998096 | 6952.6445
2024-06-27 03:18 | 0.96246 | 3.0404 | 538.7812 | -3.248 | 92.3575 | 199.4719 | 7.4838 | 57794428 | 6954.5674
2024-06-27 03:20 | 0.94047 | 2.9736 | 525.8672 | -1.5173 | 91.399 | 198.423 | 7.5046 | 55936712 | 6956.4424
2024-06-27 03:22 | 0.94734 | 2.9794 | 542.7188 | -1.1972 | 83.261 | 199.2549 | 7.5012 | 57899912 | 6958.3306
2024-06-27 03:24 | 0.93461 | 2.9666 | 539.0156 | -1.2533 | 89.247 | 199.6528 | 7.4959 | 57867976 | 6960.2329
2024-06-27 03:26 | 0.95775 | 3.0102 | 538.7578 | -1.5625 | 91.9958 | 199.5804 | 7.4624 | 57670940 | 6962.1426
2024-06-27 03:28 | 0.95884 | 2.9957 | 538.5 | -1.3383 | 88.9395 | 200.1953 | 7.5069 | 57764256 | 6964.0527
2024-06-27 03:30 | 0.93468 | 2.9698 | 536.625 | -1.0417 | 88.6502 | 200.2677 | 7.5127 | 57635420 | 6965.9575
2024-06-27 03:32 | 0.94625 | 3.0033 | 542.5078 | -1.7723 | 94.9797 | 200.991 | 7.5272 | 58047988 | 6967.8618
2024-06-27 03:34 | 0.96202 | 3.0337 | 543.8203 | -2.832 | 89.0299 | 200.9549 | 7.4821 | 58261696 | 6969.771
2024-06-27 03:36 | 0.9566 | 3.019 | 541.8281 | -0.43403 | 86.1545 | 199.9783 | 7.5266 | 57950928 | 6971.6675
2024-06-27 03:38 | 0.9498 | 2.9731 | 532.9688 | -2.1665 | 84.1471 | 200.4485 | 7.5127 | 57386280 | 6973.5776
2024-06-27 03:40 | 0.93714 | 2.9724 | 528.7266 | -3.1286 | 98.7232 | 201.4612 | 7.5324 | 56882044 | 6975.4834
2024-06-27 03:42 | 0.95595 | 3.0328 | 541.4062 | -3.2082 | 96.752 | 201.4974 | 7.4936 | 58100320 | 6977.3892
2024-06-27 03:44 | 0.95472 | 3.0029 | 539.625 | -2.4577 | 90.5671 | 199.9783 | 7.5023 | 57594096 | 6979.2974
2024-06-27 03:46 | 0.94191 | 2.9883 | 532.3125 | -2.5987 | 87.8183 | 199.5443 | 7.5347 | 57004908 | 6981.1982
2024-06-27 03:48 | 0.94343 | 2.9836 | 529.9219 | -2.322 | 89.1385 | 200.5208 | 7.5324 | 56844092 | 6983.1035
2024-06-27 03:50 | 0.93931 | 2.9669 | 536.9766 | -1.879 | 91.4352 | 199.2188 | 7.577 | 57697288 | 6985.0093
2024-06-27 03:52 | 0.94748 | 3.0065 | 528.1875 | -1.5209 | 88.7768 | 200.991 | 7.5463 | 56373376 | 6986.895
2024-06-27 03:54 | 0.95146 | 3.0073 | 540.3984 | -1.1773 | 91.2724 | 201.0995 | 7.5376 | 57943636 | 6988.7939
2024-06-27 03:56 | 0.93613 | 2.9499 | 532.2656 | -1.4052 | 91.2905 | 200.3762 | 7.5301 | 57549452 | 6990.7007
2024-06-27 03:58 | 0.93475 | 2.9472 | 528.8906 | -0.79934 | 90.5671 | 199.2549 | 7.5498 | 57042136 | 6992.6064
2024-06-27 04:00 | 0.95298 | 3.0226 | 543.4219 | -1.2731 | 92.1767 | 201.208 | 7.4763 | 58706916 | 6994.5181
2024-06-27 04:02 | 0.94987 | 2.9957 | 541.4297 | -1.832 | 89.3193 | 199.2188 | 7.4786 | 58515988 | 6996.4385
2024-06-27 04:04 | 0.93135 | 2.964 | 537.4922 | -1.8482 | 92.2309 | 200.9187 | 7.4832 | 57825080 | 6998.3608
2024-06-27 04:06 | 0.92904 | 2.9264 | 523.7109 | -2.2389 | 93.6596 | 199.3996 | 7.5353 | 56365960 | 7000.2593
2024-06-27 04:08 | 0.95052 | 2.9982 | 541.5469 | -3.087 | 91.2724 | 200.8825 | 7.5677 | 58164052 | 7002.1641
2024-06-27 04:10 | 0.94618 | 2.9727 | 537.8438 | -2.7308 | 88.8491 | 199.9783 | 7.5382 | 57645560 | 7004.0508
2024-06-27 04:12 | 0.93909 | 2.9593 | 530.2969 | -2.6313 | 88.7587 | 200.8102 | 7.5475 | 57003368 | 7005.9438
2024-06-27 04:14 | 0.93345 | 2.9519 | 543.2812 | -2.4179 | 93.5692 | 200.34 | 7.5642 | 58618576 | 7007.8486
2024-06-27 04:16 | 0.9456 | 2.9841 | 542.625 | -2.1141 | 89.3916 | 200.2315 | 7.5538 | 58499064 | 7009.7593
2024-06-27 04:18 | 0.93772 | 2.9669 | 538.9688 | -2.1973 | 92.683 | 201.2442 | 7.5116 | 58008128 | 7011.6699
2024-06-27 04:20 | 0.94907 | 2.9829 | 533.0391 | -1.4847 | 92.0501 | 200.0868 | 7.5081 | 57728740 | 7013.5825
2024-06-27 04:22 | 0.94423 | 2.9606 | 532.1953 | -1.0037 | 89.9703 | 200.9187 | 7.4942 | 57685112 | 7015.502
2024-06-27 04:24 | 0.93699 | 2.9626 | 540.0938 | -1.2804 | 89.3736 | 199.7251 | 7.4525 | 58298896 | 7017.417
2024-06-27 04:26 | 0.9383 | 2.9754 | 530.4375 | -0.83189 | 89.6991 | 200.3038 | 7.4392 | 57185160 | 7019.3271
2024-06-27 04:28 | 0.9422 | 3.0246 | 534.7734 | -0.048828 | 79.5175 | 200.5932 | 7.4954 | 57844592 | 7021.2485
2024-06-27 04:30 | 0.93945 | 2.9834 | 527.6016 | -0.95124 | 85.1237 | 200.0506 | 7.5353 | 57613068 | 7023.1729
2024-06-27 04:32 | 0.93663 | 2.9449 | 539.5781 | -3.512 | 105.6315 | 202.1846 | 7.5654 | 58485348 | 7025.0913
2024-06-27 04:34 | 0.94582 | 2.9675 | 537.7031 | -3.4288 | 95.1244 | 199.1464 | 7.4693 | 57727064 | 7026.9907
2024-06-27 04:36 | 0.94748 | 2.9765 | 537.2812 | -3.0129 | 93.1351 | 201.3165 | 7.4572 | 57730028 | 7028.8989
2024-06-27 04:38 | 0.93569 | 2.9633 | 534.0938 | -2.747 | 90.5671 | 200.7379 | 7.5 | 57435488 | 7030.8066
2024-06-27 04:40 | 0.93388 | 2.9436 | 534.9141 | -3.1377 | 88.2885 | 198.0613 | 7.5255 | 57907800 | 7032.7065
2024-06-27 04:42 | 0.94495 | 2.9756 | 533.2734 | -1.6855 | 91.7426 | 199.7975 | 7.5214 | 57658416 | 7034.6211
2024-06-27 04:44 | 0.94676 | 2.9736 | 533.7656 | -1.1936 | 91.0554 | 200.6655 | 7.4983 | 57328316 | 7036.5225
2024-06-27 04:46 | 0.94379 | 2.9827 | 542.3672 | -0.65285 | 78.5771 | 197.1571 | 7.5116 | 58568636 | 7038.4321
2024-06-27 04:48 | 0.9307 | 2.9575 | 534.7266 | -0.80476 | 80.2047 | 197.5911 | 7.5336 | 58391104 | 7040.354
2024-06-27 04:50 | 0.93135 | 2.9501 | 532.4062 | -0.61487 | 90.0427 | 200.8825 | 7.5156 | 57875148 | 7042.2832
2024-06-27 04:52 | 0.93822 | 2.9646 | 530.7656 | -1.0037 | 87.9087 | 201.3165 | 7.478 | 57696800 | 7044.1992
2024-06-27 04:54 | 0.95356 | 3.0145 | 535.125 | -3.6115 | 109.2122 | 202.5463 | 7.4821 | 58098680 | 7046.1328
2024-06-27 04:56 | 0.94148 | 2.957 | 536.8828 | -4.4379 | 103.1358 | 201.0995 | 7.4606 | 57976396 | 7048.0498
2024-06-27 04:58 | 0.92556 | 2.9279 | 533.1328 | -3.3601 | 93.6596 | 200.774 | 7.4497 | 56709560 | 7049.9287
2024-06-27 05:00 | 0.94379 | 2.9688 | 535.6641 | -2.36 | 84.9971 | 200.123 | 7.4091 | 56978804 | 7051.7773
2024-06-27 05:02 | 0.95718 | 2.9935 | 537.8203 | -2.2407 | 85.2503 | 200.2677 | 7.4358 | 57570584 | 7053.6729
2024-06-27 05:04 | 0.94582 | 2.9906 | 545.1328 | -2.1882 | 91.4171 | 200.4123 | 7.4531 | 58230924 | 7055.5786
2024-06-27 05:06 | 0.943 | 2.9756 | 535.7812 | -2.4975 | 88.9576 | 198.8209 | 7.4294 | 57039424 | 7057.4683
2024-06-27 05:08 | 0.93352 | 2.9554 | 538.4062 | -1.9748 | 89.3555 | 198.9294 | 7.4456 | 57415640 | 7059.3481
2024-06-27 05:10 | 0.94177 | 2.9613 | 532.2422 | -1.7596 | 89.247 | 201.2442 | 7.4196 | 56782224 | 7061.2451
2024-06-27 05:12 | 0.95226 | 3.0071 | 537.2812 | -1.8934 | 87.9991 | 198.8209 | 7.4525 | 57271532 | 7063.1416
2024-06-27 05:14 | 0.94307 | 2.9809 | 531.3281 | -1.4034 | 88.6321 | 199.9421 | 7.4994 | 56517592 | 7065.0122
2024-06-27 05:16 | 0.94025 | 2.966 | 531.7031 | -0.90603 | 84.762 | 200.2315 | 7.485 | 56294940 | 7066.8809
2024-06-27 05:18 | 0.95443 | 2.9973 | 537.4219 | -0.56062 | 84.6897 | 199.7251 | 7.5156 | 57093340 | 7068.7578
2024-06-27 05:20 | 0.95095 | 2.9915 | 542.2031 | -1.0815 | 88.0353 | 200.34 | 7.533 | 57869260 | 7070.6489
2024-06-27 05:22 | 0.94083 | 2.9624 | 542.0156 | -1.36 | 91.2543 | 200.774 | 7.5255 | 57922292 | 7072.5396
2024-06-27 05:24 | 0.9451 | 2.9633 | 545.4609 | -1.9586 | 90.3501 | 200.0145 | 7.5747 | 57873820 | 7074.4209
2024-06-27 05:26 | 0.95197 | 3.0037 | 544.8281 | -1.8681 | 90.1512 | 200.3038 | 7.5752 | 57904628 | 7076.293
2024-06-27 05:28 | 0.96361 | 3.0261 | 534.3047 | -1.964 | 88.5778 | 200.123 | 7.5365 | 56930240 | 7078.1885
2024-06-27 05:30 | 0.94321 | 2.9603 | 542.1094 | -2.1557 | 87.9087 | 199.1826 | 7.5584 | 57907960 | 7080.0869
2024-06-27 05:32 | 0.93432 | 2.9442 | 535.6641 | -2.7561 | 86.8779 | 199.7613 | 7.5405 | 57147284 | 7081.9609
2024-06-27 05:34 | 0.94538 | 2.9635 | 543.5391 | -2.559 | 88.0715 | 198.5315 | 7.4826 | 58109500 | 7083.8472
2024-06-27 05:36 | 0.95001 | 2.9879 | 539.8359 | -1.4612 | 89.7352 | 199.2188 | 7.4728 | 57689360 | 7085.7485
2024-06-27 05:38 | 0.91956 | 2.9143 | 532.6406 | -1.8627 | 90.6756 | 199.8336 | 7.485 | 57207488 | 7087.6377
2024-06-27 05:40 | 0.92911 | 2.9355 | 528.1641 | -2.5626 | 93.533 | 199.6166 | 7.5428 | 56560652 | 7089.5259
2024-06-27 05:42 | 0.9422 | 2.9946 | 543.7266 | -1.5028 | 92.7734 | 200.1953 | 7.5046 | 57885284 | 7091.4023
2024-06-27 05:44 | 0.94625 | 2.9731 | 544.1953 | -1.076 | 85.5577 | 199.0741 | 7.4317 | 58179664 | 7093.2939
2024-06-27 05:46 | 0.93613 | 2.9534 | 528.8438 | -1.0652 | 90.0427 | 200.9187 | 7.5006 | 56894652 | 7095.1895
2024-06-27 05:48 | 0.92781 | 2.9244 | 533.7422 | -1.586 | 86.046 | 198.8932 | 7.4398 | 57397680 | 7097.0688
2024-06-27 05:50 | 0.91942 | 2.913 | 528.2578 | -1.888 | 87.4566 | 199.5804 | 7.5064 | 56879044 | 7098.9595
2024-06-27 05:52 | 0.93692 | 2.9552 | 531.3281 | -2.3564 | 90.0969 | 199.8698 | 7.5075 | 57257328 | 7100.8579
2024-06-27 05:54 | 0.93801 | 2.9695 | 525.2344 | -2.6403 | 88.7406 | 199.3996 | 7.4838 | 56671368 | 7102.7646
2024-06-27 05:56 | 0.94748 | 2.9881 | 532.5938 | -3.4125 | 101.5987 | 201.2804 | 7.5353 | 57919412 | 7104.6826
2024-06-27 05:58 | 0.93692 | 2.9331 | 535.2891 | -3.984 | 99.6455 | 200.6293 | 7.5677 | 57515968 | 7106.5928
2024-06-27 06:00 | 0.9401 | 2.9724 | 535.1719 | -1.9983 | 83.6408 | 199.3273 | 7.5255 | 57190932 | 7108.4775
2024-06-27 06:02 | 0.95269 | 2.9962 | 534.0938 | -1.6204 | 86.8236 | 200.6655 | 7.4948 | 57579332 | 7110.3721
2024-06-27 06:04 | 0.94097 | 2.9624 | 529.7344 | -2.2045 | 88.9757 | 199.9421 | 7.5469 | 57323300 | 7112.2905
2024-06-27 06:06 | 0.92831 | 2.9389 | 535.4531 | -2.6114 | 97.2584 | 200.0506 | 7.5203 | 57749920 | 7114.1958
2024-06-27 06:08 | 0.93142 | 2.9353 | 527.8359 | -1.5191 | 92.6288 | 200.1591 | 7.5255 | 56738836 | 7116.085
2024-06-27 06:10 | 0.93323 | 2.951 | 536.2266 | -1.8699 | 91.5799 | 199.6528 | 7.4601 | 57544468 | 7117.9854
2024-06-27 06:12 | 0.93808 | 2.9568 | 533.8828 | -0.11032 | 87.764 | 200.7379 | 7.4861 | 57484700 | 7119.8818
2024-06-27 06:14 | 0.93584 | 2.9644 | 534.8672 | -1.5878 | 90.115 | 201.7867 | 7.4728 | 57926728 | 7121.7915
2024-06-27 06:16 | 0.92433 | 2.94 | 532.5234 | -1.1954 | 90.4044 | 201.208 | 7.4468 | 57553424 | 7123.6963
2024-06-27 06:18 | 0.92216 | 2.8997 | 529.7344 | -2.1484 | 87.963 | 199.3996 | 7.4635 | 57489660 | 7125.5762
2024-06-27 06:20 | 0.94112 | 2.9626 | 541.0781 | -3.0726 | 100.6764 | 200.34 | 7.4688 | 59011912 | 7127.498
2024-06-27 06:22 | 0.94727 | 2.9789 | 548.0391 | -4.4361 | 105.4326 | 200.4847 | 7.4502 | 59599080 | 7129.4321
2024-06-27 06:24 | 0.92947 | 2.9503 | 535.8984 | -2.3383 | 92.2309 | 200.6293 | 7.5168 | 57533316 | 7131.3354
2024-06-27 06:26 | 0.92795 | 2.929 | 533.0625 | -1.2424 | 81.7962 | 198.3145 | 7.5208 | 57348520 | 7133.2266
2024-06-27 06:28 | 0.92831 | 2.9288 | 535.0547 | -1.7741 | 90.0427 | 199.5804 | 7.5272 | 58115044 | 7135.1318
2024-06-27 06:30 | 0.92831 | 2.9385 | 531.2344 | -2.4107 | 86.8598 | 197.6996 | 7.4907 | 57628620 | 7137.0449
2024-06-27 06:32 | 0.93707 | 2.9669 | 539.1094 | -1.4178 | 86.896 | 200.0868 | 7.4722 | 58289412 | 7138.9561
2024-06-27 06:34 | 0.94321 | 2.9593 | 540.4688 | -1.6638 | 90.9831 | 200.5932 | 7.4705 | 58460636 | 7140.8721
2024-06-27 06:36 | 0.93403 | 2.9487 | 529.1719 | -1.3256 | 92.5022 | 201.7144 | 7.4832 | 56953708 | 7142.7666
2024-06-27 06:38 | 0.93714 | 2.951 | 532.6406 | -1.8139 | 89.048 | 199.7975 | 7.4763 | 57350948 | 7144.666
2024-06-27 06:40 | 0.94647 | 2.9823 | 541.2422 | -1.5951 | 92.7373 | 200.9549 | 7.4421 | 58422860 | 7146.5771
2024-06-27 06:42 | 0.94444 | 2.9917 | 544.3594 | -1.208 | 93.5692 | 201.0995 | 7.467 | 58661612 | 7148.4902
2024-06-27 06:44 | 0.93569 | 2.9566 | 533.0391 | -2.4052 | 91.0554 | 199.6528 | 7.5168 | 57393856 | 7150.3965
2024-06-27 06:46 | 0.9226 | 2.9159 | 524.5781 | -2.8338 | 89.9523 | 199.5443 | 7.5156 | 56341540 | 7152.2944
2024-06-27 06:48 | 0.94387 | 2.9729 | 530.7422 | -2.2407 | 86.9683 | 198.1698 | 7.5758 | 56932088 | 7154.189
2024-06-27 06:50 | 0.94206 | 2.9829 | 540.6328 | -2.3094 | 87.6736 | 199.5081 | 7.4919 | 58187228 | 7156.0991
2024-06-27 06:52 | 0.9485 | 2.991 | 542.4844 | -3.1467 | 91.2182 | 201.208 | 7.4954 | 58859580 | 7158.02
2024-06-27 06:54 | 0.93041 | 2.9396 | 522.8906 | -2.6403 | 89.8076 | 199.2911 | 7.5434 | 56582732 | 7159.9297
2024-06-27 06:56 | 0.92405 | 2.9248 | 526.2188 | -1.8464 | 90.0608 | 198.4954 | 7.5324 | 56848432 | 7161.8091
2024-06-27 06:58 | 0.9341 | 2.9463 | 531.1641 | -1.6131 | 90.965 | 201.5336 | 7.5532 | 57382680 | 7163.7095
2024-06-27 07:00 | 0.94698 | 3 | 534.3984 | -1.6891 | 88.3427 | 198.7847 | 7.5098 | 57995828 | 7165.6274
2024-06-27 07:02 | 0.9354 | 2.9519 | 535.2422 | -1.7216 | 93.6777 | 199.3273 | 7.5382 | 58183428 | 7167.5605
2024-06-27 07:04 | 0.90466 | 2.8724 | 524.2031 | -1.5227 | 88.9214 | 199.7975 | 7.5781 | 56630672 | 7169.4604
2024-06-27 07:06 | 0.92817 | 2.9447 | 539.7188 | -1.1755 | 88.831 | 200.8825 | 7.5301 | 58476368 | 7171.3589
2024-06-27 07:08 | 0.92701 | 2.9342 | 534.1406 | -1.4865 | 87.3843 | 199.1102 | 7.5637 | 58183440 | 7173.2759
2024-06-27 07:10 | 0.92361 | 2.9465 | 533.0859 | -3.1774 | 99.3562 | 198.8209 | 7.5203 | 58068552 | 7175.1797
2024-06-27 07:12 | 0.92875 | 2.9378 | 528.2812 | -1.5046 | 93.0085 | 200.5932 | 7.5156 | 56834136 | 7177.0791
2024-06-27 07:14 | 0.93613 | 2.9657 | 533.4141 | -1.6457 | 88.7225 | 199.3996 | 7.4763 | 57458176 | 7178.9766
2024-06-27 07:16 | 0.93417 | 2.959 | 531.4453 | -2.7072 | 84.3822 | 200.5932 | 7.4786 | 57508444 | 7180.8838
2024-06-27 07:18 | 0.93056 | 2.9407 | 536.6719 | -2.4287 | 85.6662 | 198.5677 | 7.5619 | 58146248 | 7182.7983
2024-06-27 07:20 | 0.92889 | 2.9302 | 530.5312 | -2.2081 | 88.6863 | 200.0145 | 7.5706 | 57171456 | 7184.7021
2024-06-27 07:22 | 0.92867 | 2.9438 | 523.9688 | -0.94763 | 81.8504 | 198.4592 | 7.5266 | 56417224 | 7186.6011
2024-06-27 07:24 | 0.93634 | 2.9438 | 539.5312 | -1.0977 | 84.5812 | 198.4954 | 7.5127 | 58601268 | 7188.5112
2024-06-27 07:26 | 0.93084 | 2.9583 | 534.8438 | -1.9748 | 96.8786 | 200.0506 | 7.5075 | 58403900 | 7190.4106
2024-06-27 07:28 | 0.91869 | 2.9013 | 537.6328 | -3.333 | 102.8646 | 200.8464 | 7.5399 | 58419180 | 7192.3286
2024-06-27 07:30 | 0.91725 | 2.9165 | 537.0938 | -1.7253 | 97.9818 | 200.774 | 7.4994 | 57758104 | 7194.2178
2024-06-27 07:32 | 0.94061 | 2.9796 | 534.0703 | -0.92954 | 85.3226 | 201.1357 | 7.4913 | 57792496 | 7196.1201
2024-06-27 07:34 | 0.92057 | 2.9129 | 526.8984 | -0.57689 | 89.8076 | 201.9314 | 7.5191 | 57725212 | 7198.0396
2024-06-27 07:36 | 0.91703 | 2.9053 | 535.7812 | -1.4251 | 91.3809 | 201.4251 | 7.5341 | 58818424 | 7199.9619
2024-06-27 07:38 | 0.91609 | 2.9138 | 530.5312 | -2.2316 | 91.0012 | 200.8825 | 7.474 | 58265848 | 7201.8872
2024-06-27 07:40 | 0.93786 | 2.9648 | 537.75 | -2.6602 | 92.5745 | 199.2549 | 7.4485 | 59347688 | 7203.8223
2024-06-27 07:42 | 0.92535 | 2.9069 | 530.1328 | -4.3077 | 96.5169 | 198.3869 | 7.4485 | 58293340 | 7205.77
2024-06-27 07:44 | 0.91008 | 2.9009 | 523.0547 | -2.6946 | 98.0541 | 200.6293 | 7.4306 | 56764744 | 7207.6758
2024-06-27 07:46 | 0.91218 | 2.8923 | 534.8203 | -2.5264 | 92.0501 | 200.0145 | 7.4334 | 57561640 | 7209.5581
2024-06-27 07:48 | 0.93121 | 2.9548 | 528.8438 | -3.2064 | 88.5959 | 198.5677 | 7.3883 | 56823432 | 7211.439
2024-06-27 07:50 | 0.94727 | 2.9897 | 530.9766 | -2.1774 | 89.1927 | 200.5208 | 7.4016 | 57076432 | 7213.3447
2024-06-27 07:52 | 0.9286 | 2.946 | 532.1719 | -1.832 | 88.3247 | 200.1591 | 7.4792 | 57013760 | 7215.2456
2024-06-27 07:54 | 0.91992 | 2.8982 | 527.6953 | -1.7614 | 87.547 | 200.7017 | 7.5058 | 56368256 | 7217.1182
2024-06-27 07:56 | 0.92564 | 2.906 | 529.6172 | -0.98561 | 89.898 | 201.208 | 7.5116 | 56692488 | 7218.979
2024-06-27 07:58 | 0.94495 | 2.9838 | 538.5703 | -1.5661 | 89.7352 | 200.4123 | 7.4983 | 57820164 | 7220.8599
2024-06-27 08:00 | 0.93302 | 2.9436 | 535.0078 | -0.7921 | 84.8705 | 201.5336 | 7.4867 | 57053232 | 7222.7515
2024-06-27 08:02 | 0.92889 | 2.9378 | 535.0547 | -0.86444 | 80.7653 | 199.5804 | 7.515 | 57394684 | 7224.6338
2024-06-27 08:04 | 0.93511 | 2.9693 | 541.8281 | -1.4992 | 85.2322 | 200.8102 | 7.4861 | 58388836 | 7226.5278
2024-06-27 08:06 | 0.95305 | 3.0026 | 533.25 | -2.8827 | 97.168 | 199.6528 | 7.43 | 57631956 | 7228.4409
2024-06-27 08:08 | 0.94198 | 2.961 | 538.4297 | -2.7814 | 92.3756 | 199.8698 | 7.4641 | 57563260 | 7230.3511
2024-06-27 08:10 | 0.92925 | 2.9483 | 533.7422 | -1.7867 | 81.9408 | 199.3273 | 7.4705 | 56990200 | 7232.2344
2024-06-27 08:12 | 0.94177 | 2.9801 | 536.9766 | -2.5083 | 86.7332 | 198.8209 | 7.4832 | 57721392 | 7234.1064
2024-06-27 08:14 | 0.94712 | 2.9926 | 541.8047 | -1.85 | 87.0768 | 199.6889 | 7.4653 | 58532208 | 7236.0225
2024-06-27 08:16 | 0.94495 | 2.9995 | 547.0078 | -3.975 | 97.2222 | 198.2784 | 7.4716 | 59069764 | 7237.9434
2024-06-27 08:18 | 0.95479 | 2.993 | 537.7031 | -1.8627 | 95.251 | 199.7613 | 7.4861 | 57606336 | 7239.855
2024-06-27 08:20 | 0.94705 | 2.9762 | 540.2812 | -0.26403 | 85.7024 | 201.3165 | 7.5104 | 57542768 | 7241.7505
2024-06-27 08:22 | 0.93793 | 2.968 | 530.7891 | 0.1067 | 86.8417 | 200.9549 | 7.4855 | 56698728 | 7243.6367
2024-06-27 08:24 | 0.95667 | 3.0344 | 546.3281 | -0.37254 | 91.0554 | 199.5081 | 7.4572 | 58284980 | 7245.5396
2024-06-27 08:26 | 0.94285 | 3.0006 | 528.1172 | -1.3636 | 86.5705 | 199.5443 | 7.5075 | 56603076 | 7247.4497
2024-06-27 08:28 | 0.94401 | 2.9789 | 527.25 | -2.2642 | 89.8257 | 200.3038 | 7.5747 | 56699524 | 7249.3535
2024-06-27 08:30 | 0.94459 | 2.9895 | 534.9141 | -1.9459 | 88.5598 | 200.2677 | 7.57 | 57691776 | 7251.2656
2024-06-27 08:32 | 0.94799 | 3.006 | 536.8359 | -2.2678 | 85.196 | 200.123 | 7.522 | 58043600 | 7253.1626
2024-06-27 08:34 | 0.94589 | 2.9704 | 537.0469 | -2.7507 | 88.2523 | 199.2549 | 7.5012 | 57994108 | 7255.0806
2024-06-27 08:36 | 0.93186 | 2.9501 | 536.0391 | -3.7272 | 103.5699 | 200.9549 | 7.5052 | 57716872 | 7256.9863
2024-06-27 08:38 | 0.94994 | 2.993 | 533.1562 | -3.3474 | 95.685 | 200.3038 | 7.5312 | 57119216 | 7258.8838
2024-06-27 08:40 | 0.9451 | 2.9604 | 534.8438 | -3.1268 | 90.4044 | 199.4358 | 7.5538 | 57035740 | 7260.7749
2024-06-27 08:42 | 0.94864 | 2.9923 | 531.7031 | -2.1665 | 82.1759 | 198.5315 | 7.5093 | 56724708 | 7262.6572
2024-06-27 08:44 | 0.94097 | 2.9814 | 538.9922 | -1.0815 | 83.0621 | 198.6762 | 7.4931 | 58010652 | 7264.5625
2024-06-27 08:46 | 0.94661 | 2.9646 | 541.1953 | -1.4992 | 88.614 | 200.8464 | 7.5093 | 58466372 | 7266.457
2024-06-27 08:48 | 0.93678 | 2.9619 | 540.1406 | -1.7669 | 94.7627 | 199.906 | 7.4873 | 58182744 | 7268.3643
2024-06-27 08:50 | 0.93909 | 2.9715 | 541.5469 | -2.0833 | 92.7915 | 200.123 | 7.4832 | 58188360 | 7270.2739
2024-06-27 08:52 | 0.94647 | 2.9975 | 545.9062 | -1.4341 | 86.4439 | 199.7251 | 7.4861 | 58779300 | 7272.1826
2024-06-27 08:54 | 0.94683 | 2.9546 | 539.5312 | -1.4829 | 86.4258 | 199.9421 | 7.4977 | 58456056 | 7274.0947
2024-06-27 08:56 | 0.94112 | 2.9668 | 534.6094 | -2.0906 | 86.8236 | 200.557 | 7.5064 | 58090652 | 7276.0127
2024-06-27 08:58 | 0.94437 | 2.9912 | 533.2969 | -1.6837 | 80.3494 | 198.8932 | 7.5185 | 57924120 | 7277.9355
2024-06-27 09:00 | 0.93859 | 2.9744 | 542.1328 | -2.2244 | 80.9823 | 199.6528 | 7.5613 | 59224156 | 7279.873
2024-06-27 09:02 | 0.93316 | 2.9492 | 535.2656 | -3.6856 | 100.2785 | 200.9549 | 7.5851 | 58809784 | 7281.7935
2024-06-27 09:04 | 0.94813 | 2.959 | 538.6172 | -4.0057 | 101.5082 | 199.5443 | 7.5532 | 58284524 | 7283.7202
2024-06-27 09:06 | 0.94531 | 2.9977 | 533.1562 | -2.8139 | 98.4701 | 200.991 | 7.5596 | 57167096 | 7285.6265
2024-06-27 09:08 | 0.93967 | 2.9735 | 543.8906 | -2.4396 | 87.0045 | 199.3273 | 7.5561 | 58611092 | 7287.5342
2024-06-27 09:10 | 0.94748 | 2.9807 | 544.0312 | -1.756 | 88.2523 | 199.1102 | 7.5631 | 58894796 | 7289.4502
2024-06-27 09:12 | 0.93432 | 2.9498 | 537.9609 | -1.7162 | 89.5906 | 198.6762 | 7.577 | 57996244 | 7291.3652
2024-06-27 09:14 | 0.93851 | 2.9626 | 530.5078 | -1.2171 | 88.8672 | 199.1464 | 7.5289 | 57002228 | 7293.2617
2024-06-27 09:16 | 0.94177 | 2.9747 | 544.2656 | -0.7071 | 86.4981 | 199.9783 | 7.5324 | 58651508 | 7295.1611
2024-06-27 09:18 | 0.94206 | 2.9644 | 530.0391 | -1.454 | 89.9342 | 200.0145 | 7.5382 | 57308712 | 7297.0791
2024-06-27 09:20 | 0.93374 | 2.9508 | 527.625 | -1.6764 | 89.6629 | 199.0741 | 7.5492 | 57024020 | 7298.9941
2024-06-27 09:22 | 0.9422 | 2.9546 | 523.9453 | -2.4052 | 89.4278 | 199.5443 | 7.478 | 56602828 | 7300.8999
2024-06-27 09:24 | 0.94076 | 2.989 | 535.2188 | -2.1087 | 90.5852 | 200.0868 | 7.4745 | 57868748 | 7302.8115
2024-06-27 09:26 | 0.93779 | 2.9724 | 540.0938 | -2.5192 | 88.9576 | 200.2677 | 7.526 | 58565456 | 7304.728
2024-06-27 09:28 | 0.93403 | 2.9367 | 541.6172 | -1.6583 | 84.8705 | 200.9187 | 7.5573 | 58852120 | 7306.6436
2024-06-27 09:30 | 0.93273 | 2.9555 | 534.0469 | -1.6493 | 84.545 | 199.9421 | 7.6019 | 58197176 | 7308.5576
2024-06-27 09:32 | 0.94748 | 2.9624 | 532.3125 | -4.6893 | 100.8753 | 198.7847 | 7.5006 | 58175216 | 7310.4854
2024-06-27 09:34 | 0.94596 | 2.985 | 537.6797 | -2.8356 | 100.0253 | 200.123 | 7.5069 | 58134828 | 7312.394
2024-06-27 09:36 | 0.93048 | 2.9434 | 529.0547 | -1.5824 | 87.3662 | 199.2188 | 7.5689 | 56988592 | 7314.3076
2024-06-27 09:38 | 0.9218 | 2.9217 | 535.875 | -0.87891 | 85.0875 | 201.2442 | 7.5723 | 57747308 | 7316.2056
2024-06-27 09:40 | 0.92571 | 2.9304 | 533.7656 | -1.8609 | 85.395 | 200.0145 | 7.5185 | 57879264 | 7318.1011
2024-06-27 09:42 | 0.94661 | 2.9841 | 543.3984 | -1.1592 | 92.3213 | 200.557 | 7.5237 | 59070052 | 7320.0249
2024-06-27 09:44 | 0.93743 | 2.9525 | 536.2031 | -1.4739 | 97.6382 | 200.9549 | 7.57 | 58071416 | 7321.9556
2024-06-27 09:46 | 0.93171 | 2.9273 | 529.1953 | -1.747 | 92.683 | 201.0995 | 7.5486 | 56932472 | 7323.8633
2024-06-27 09:48 | 0.93345 | 2.9467 | 541.1719 | -1.5101 | 92.4841 | 201.1719 | 7.5613 | 58148068 | 7325.7388
2024-06-27 09:50 | 0.94973 | 2.9682 | 532.7344 | -2.2805 | 90.4948 | 200.3762 | 7.4942 | 57384960 | 7327.6509
2024-06-27 09:52 | 0.94589 | 2.9814 | 536.0625 | -2.2949 | 87.2938 | 199.2911 | 7.5075 | 57623140 | 7329.5601
2024-06-27 09:54 | 0.93236 | 2.9317 | 536.625 | -2.6349 | 87.7279 | 200.2315 | 7.5411 | 57731784 | 7331.458
2024-06-27 09:56 | 0.93179 | 2.9414 | 534.1172 | -2.3003 | 90.0246 | 200.6655 | 7.5174 | 57581860 | 7333.3555
2024-06-27 09:58 | 0.95233 | 3.0033 | 541.2891 | -1.0417 | 75.3581 | 200.5208 | 7.5428 | 58646504 | 7335.2661
2024-06-27 10:00 | 0.94683 | 2.9809 | 537.0234 | -1.9803 | 79.5356 | 198.206 | 7.5642 | 58714132 | 7337.2002
2024-06-27 10:02 | 0.93106 | 2.9518 | 532.9688 | -3.5373 | 94.0213 | 200.123 | 7.5671 | 58270828 | 7339.1353
2024-06-27 10:04 | 0.92571 | 2.9161 | 530.4141 | -3.3203 | 93.0628 | 200.9549 | 7.5521 | 57373052 | 7341.0366
2024-06-27 10:06 | 0.93179 | 2.9349 | 527.3906 | -2.2298 | 93.4787 | 199.7975 | 7.526 | 56927696 | 7342.936
2024-06-27 10:08 | 0.94567 | 2.9825 | 537.1172 | -2.389 | 94.0032 | 200.774 | 7.4728 | 58146304 | 7344.8501
2024-06-27 10:10 | 0.94712 | 2.9836 | 531.5625 | -0.78848 | 93.316 | 201.3889 | 7.5052 | 57306448 | 7346.7705
2024-06-27 10:12 | 0.92238 | 2.9161 | 526.2891 | -1.6927 | 91.182 | 200.7379 | 7.489 | 56430772 | 7348.6646
2024-06-27 10:14 | 0.93613 | 2.9461 | 538.9688 | -1.7144 | 90.5852 | 201.2442 | 7.4838 | 57838744 | 7350.5498
2024-06-27 10:16 | 0.94466 | 2.9861 | 540.5625 | -1.7271 | 88.8129 | 199.8698 | 7.4855 | 58009772 | 7352.4575
2024-06-27 10:18 | 0.94119 | 2.9686 | 539.6484 | -2.3781 | 90.2959 | 199.8698 | 7.4994 | 57766276 | 7354.3574
2024-06-27 10:20 | 0.93974 | 2.9809 | 541.2188 | -1.5318 | 83.1525 | 199.906 | 7.4774 | 57958672 | 7356.2334
2024-06-27 10:22 | 0.93844 | 2.9413 | 534.2109 | -2.0978 | 83.8397 | 199.2549 | 7.4855 | 57687864 | 7358.1411
2024-06-27 10:24 | 0.93005 | 2.9599 | 541.6875 | -2.3745 | 84.4365 | 198.1698 | 7.5116 | 58884068 | 7360.0566
2024-06-27 10:26 | 0.93996 | 2.9671 | 539.25 | -2.9749 | 85.9194 | 198.7486 | 7.544 | 58256216 | 7361.9722
2024-06-27 10:28 | 0.9354 | 2.9686 | 524.5547 | -2.4089 | 87.6917 | 198.7486 | 7.5573 | 56692188 | 7363.8838
2024-06-27 10:30 | 0.93938 | 2.9543 | 538.8516 | -1.9531 | 88.9034 | 199.3634 | 7.5174 | 58285708 | 7365.7949
2024-06-27 10:32 | 0.93092 | 2.9284 | 536.4141 | -1.8338 | 90.0246 | 200.3762 | 7.5538 | 57901704 | 7367.7036
2024-06-27 10:34 | 0.9349 | 2.9592 | 532.0547 | -1.4431 | 88.6683 | 200.0506 | 7.5405 | 57478892 | 7369.5972
2024-06-27 10:36 | 0.94307 | 2.9537 | 534.1172 | -1.0218 | 92.1043 | 201.8229 | 7.4855 | 57893428 | 7371.5142
2024-06-27 10:38 | 0.94806 | 2.9879 | 533.0156 | -1.2062 | 93.3883 | 201.208 | 7.5278 | 57702280 | 7373.4312
2024-06-27 10:40 | 0.93432 | 2.9353 | 530.3438 | -1.6692 | 91.2905 | 200.774 | 7.5446 | 57294064 | 7375.3428
2024-06-27 10:42 | 0.93598 | 2.959 | 536.5781 | -2.3076 | 88.614 | 200.4847 | 7.5336 | 57967568 | 7377.2412
2024-06-27 10:44 | 0.93743 | 2.9686 | 529.6406 | -2.0056 | 92.1947 | 199.7613 | 7.533 | 57289396 | 7379.1572
2024-06-27 10:46 | 0.93388 | 2.955 | 537.6328 | -2.0851 | 89.048 | 201.6059 | 7.5139 | 58274492 | 7381.0688
2024-06-27 10:48 | 0.94184 | 2.976 | 530.5078 | -2.4613 | 86.0279 | 200.0506 | 7.5012 | 57668776 | 7382.9897
2024-06-27 10:50 | 0.93714 | 2.9577 | 536.8828 | -2.4866 | 88.1438 | 199.3996 | 7.5029 | 58385844 | 7384.9062
2024-06-27 10:52 | 0.92708 | 2.917 | 534.7734 | -2.908 | 84.7801 | 199.2188 | 7.5405 | 57844592 | 7386.8223
2024-06-27 10:54 | 0.93345 | 2.947 | 536.2969 | -2.8447 | 87.8725 | 197.4103 | 7.5446 | 58442364 | 7388.7344
2024-06-27 10:56 | 0.94922 | 2.9957 | 542.6719 | -3.9062 | 107.6751 | 199.4358 | 7.5145 | 59185732 | 7390.6729
2024-06-27 10:58 | 0.93041 | 2.9382 | 534.3047 | -2.4975 | 92.1586 | 198.7124 | 7.5347 | 57602072 | 7392.5942
2024-06-27 11:00 | 0.92752 | 2.9373 | 532.2188 | -2.1484 | 83.1887 | 200.4847 | 7.5596 | 57353304 | 7394.4932
2024-06-27 11:02 | 0.94104 | 2.9791 | 539.7188 | -0.24776 | 84.3099 | 200.5932 | 7.5168 | 58427940 | 7396.4038
2024-06-27 11:04 | 0.94307 | 2.9783 | 542.1094 | 0.02351 | 84.2556 | 199.6889 | 7.5266 | 59075776 | 7398.3105
2024-06-27 11:06 | 0.94249 | 2.964 | 543.4219 | -2.7814 | 107.8921 | 201.2804 | 7.5226 | 59462408 | 7400.2534
2024-06-27 11:08 | 0.9315 | 2.9396 | 531 | -3.9605 | 102.2135 | 201.0272 | 7.555 | 57507912 | 7402.1729
2024-06-27 11:10 | 0.94495 | 2.9675 | 542.6953 | -1.6855 | 86.3354 | 199.2188 | 7.5162 | 58336116 | 7404.0728
2024-06-27 11:12 | 0.95848 | 2.9923 | 542.1094 | -1.9929 | 90.1331 | 199.3996 | 7.5347 | 58759708 | 7405.9893
2024-06-27 11:14 | 0.94575 | 2.9821 | 538.0781 | -1.3455 | 84.1652 | 199.6166 | 7.5405 | 58322760 | 7407.9185
2024-06-27 11:16 | 0.94459 | 2.9821 | 533.8125 | -1.9839 | 81.1451 | 198.7847 | 7.5446 | 58219500 | 7409.8472
2024-06-27 11:18 | 0.93793 | 2.9818 | 534.2109 | -3.5283 | 98.5424 | 199.0741 | 7.5515 | 58382688 | 7411.7705
2024-06-27 11:20 | 0.93938 | 2.9863 | 533.5547 | -3.843 | 102.3221 | 199.0741 | 7.5648 | 57880328 | 7413.6992
2024-06-27 11:22 | 0.94893 | 2.9814 | 539.1562 | -2.2805 | 95.7574 | 199.7613 | 7.5052 | 58028308 | 7415.6162
2024-06-27 11:24 | 0.93887 | 2.9711 | 532.0078 | -2.1105 | 93.4064 | 200.4485 | 7.5376 | 56948388 | 7417.522
2024-06-27 11:26 | 0.93374 | 2.9291 | 536.4609 | -0.15734 | 84.1833 | 200.1591 | 7.5156 | 57352788 | 7419.4111
2024-06-27 11:28 | 0.93302 | 2.9328 | 531.5625 | -0.18627 | 86.4439 | 199.7613 | 7.5718 | 57354160 | 7421.3062
2024-06-27 11:30 | 0.95067 | 2.999 | 540.0234 | -1.1701 | 84.7439 | 200.0868 | 7.5428 | 58582056 | 7423.2261
2024-06-27 11:32 | 0.93417 | 2.9548 | 529.4531 | -1.275 | 86.2811 | 200.1953 | 7.5353 | 57292864 | 7425.1455
2024-06-27 11:34 | 0.94191 | 2.9914 | 532.2891 | -1.9567 | 90.6756 | 202.4378 | 7.4994 | 57719152 | 7427.0479
2024-06-27 11:36 | 0.92701 | 2.9351 | 542.2266 | -1.6276 | 90.7299 | 201.1719 | 7.5666 | 59064236 | 7428.9688
2024-06-27 11:38 | 0.94148 | 2.9814 | 537.3984 | -3.2136 | 96.8605 | 201.1357 | 7.5168 | 58345512 | 7430.8877
2024-06-27 11:40 | 0.93844 | 2.966 | 540.2344 | -4.626 | 102.0146 | 200.5932 | 7.4699 | 58411048 | 7432.7998
2024-06-27 11:42 | 0.95515 | 2.9955 | 536.8359 | -2.946 | 96.4988 | 198.7124 | 7.4959 | 57802668 | 7434.7168
2024-06-27 11:44 | 0.93171 | 2.947 | 539.4844 | -2.2352 | 90.9831 | 200.0506 | 7.5226 | 57772940 | 7436.6113
2024-06-27 11:46 | 0.93359 | 2.9478 | 538.7578 | -1.6529 | 85.7747 | 198.9294 | 7.559 | 57769552 | 7438.5044
2024-06-27 11:48 | 0.9451 | 2.9711 | 539.9766 | -1.8898 | 86.1726 | 200.2677 | 7.5185 | 58407396 | 7440.4043
2024-06-27 11:50 | 0.94654 | 2.9955 | 545.5781 | -2.351 | 84.6716 | 197.772 | 7.5041 | 59111208 | 7442.3218
2024-06-27 11:52 | 0.92527 | 2.9203 | 535.7344 | -2.6693 | 93.75 | 198.7486 | 7.5295 | 57732156 | 7444.2344
2024-06-27 11:54 | 0.9401 | 2.9427 | 530.1562 | -0.79391 | 93.2798 | 201.3165 | 7.5324 | 56726376 | 7446.124
2024-06-27 11:56 | 0.93555 | 2.9373 | 532.0781 | -1.3364 | 88.18 | 198.5315 | 7.5 | 57147072 | 7448.0142
2024-06-27 11:58 | 0.94531 | 2.9912 | 532.9453 | -1.0941 | 90.4586 | 201.2804 | 7.4867 | 57527280 | 7449.9238
2024-06-27 12:00 | 0.9443 | 2.964 | 542.6016 | -1.3147 | 89.3916 | 200.0145 | 7.4815 | 58764372 | 7451.8511
2024-06-27 12:02 | 0.9333 | 2.9398 | 533.2969 | -1.6005 | 87.8183 | 201.0995 | 7.5203 | 57445552 | 7453.7583
2024-06-27 12:04 | 0.94083 | 2.9675 | 535.7109 | -2.3492 | 78.8665 | 197.5188 | 7.5307 | 57729632 | 7455.6421
2024-06-27 12:06 | 0.94777 | 2.9733 | 538.875 | -1.2912 | 83.0801 | 200.1953 | 7.5735 | 58602496 | 7457.5596
2024-06-27 12:08 | 0.9519 | 3.0031 | 535.3359 | -2.2027 | 88.3608 | 200.34 | 7.5475 | 58433652 | 7459.4937
2024-06-27 12:10 | 0.93482 | 2.9442 | 540.4453 | -3.5192 | 97.5116 | 201.208 | 7.5723 | 58749028 | 7461.4175
2024-06-27 12:12 | 0.92499 | 2.9243 | 526.125 | -3.304 | 94.6361 | 199.5081 | 7.5666 | 56578540 | 7463.3179
2024-06-27 12:14 | 0.92896 | 2.9451 | 539.3906 | -3.1937 | 96.2276 | 200.123 | 7.5168 | 58344020 | 7465.2085
2024-06-27 12:16 | 0.93801 | 2.9666 | 531.0938 | -2.181 | 91.6703 | 199.7251 | 7.5069 | 57494232 | 7467.124
2024-06-27 12:18 | 0.92679 | 2.942 | 533.4844 | -1.4558 | 89.2289 | 199.8698 | 7.5394 | 57561524 | 7469.0347
2024-06-27 12:20 | 0.9231 | 2.9194 | 535.0078 | -1.3057 | 89.4097 | 200.1953 | 7.5417 | 57485748 | 7470.9102
2024-06-27 12:22 | 0.92998 | 2.9519 | 537.5625 | -1.6204 | 86.5343 | 199.4358 | 7.5023 | 58290980 | 7472.8145
2024-06-27 12:24 | 0.94293 | 2.9633 | 529.1953 | -2.0092 | 89.3916 | 199.6889 | 7.522 | 57668480 | 7474.7412
2024-06-27 12:26 | 0.92593 | 2.9232 | 523.7812 | -2.1123 | 91.0554 | 200.123 | 7.5475 | 56773108 | 7476.6562
2024-06-27 12:28 | 0.91775 | 2.9089 | 528.0703 | -2.3727 | 88.7406 | 199.0741 | 7.5405 | 56977360 | 7478.5537
2024-06-27 12:30 | 0.94408 | 2.9633 | 534.3047 | -2.5228 | 88.9034 | 200.34 | 7.4954 | 57841832 | 7480.4619
2024-06-27 12:32 | 0.93844 | 2.9628 | 533.7891 | -2.3148 | 91.7607 | 201.1357 | 7.5017 | 57809964 | 7482.3779
2024-06-27 12:34 | 0.93179 | 2.9217 | 533.2734 | -2.19 | 91.9777 | 200.0506 | 7.5127 | 57778044 | 7484.2954
2024-06-27 12:36 | 0.93157 | 2.9425 | 529.3828 | -2.0381 | 90.1331 | 199.9421 | 7.5359 | 57285256 | 7486.1841
2024-06-27 12:38 | 0.93519 | 2.949 | 531.8672 | -2.1575 | 89.6991 | 199.4358 | 7.5307 | 57601828 | 7488.0889
2024-06-27 12:40 | 0.9388 | 2.9664 | 542.5781 | -2.0056 | 90.0246 | 200.9187 | 7.526 | 58932204 | 7490.001
2024-06-27 12:42 | 0.94517 | 2.972 | 534.2344 | -1.8265 | 91.616 | 199.9421 | 7.4994 | 57930092 | 7491.9238
2024-06-27 12:44 | 0.91645 | 2.8861 | 534.6094 | -0.98922 | 83.8216 | 197.8082 | 7.5498 | 57850832 | 7493.8369
2024-06-27 12:46 | 0.92137 | 2.9268 | 535.9922 | -0.4919 | 85.5035 | 200.4123 | 7.5237 | 58457228 | 7495.7432
2024-06-27 12:48 | 0.9409 | 2.942 | 535.6406 | -1.2677 | 94.1117 | 201.2442 | 7.537 | 58850988 | 7497.6709
2024-06-27 12:50 | 0.93468 | 2.9382 | 530.9766 | -1.2316 | 92.0681 | 199.5443 | 7.5312 | 58076816 | 7499.5908
2024-06-27 12:52 | 0.92578 | 2.9282 | 527.7422 | -2.5228 | 99.4828 | 200.1953 | 7.5388 | 57462796 | 7501.5063
2024-06-27 12:54 | 0.92679 | 2.9416 | 540.0234 | -3.3149 | 100.4413 | 201.3527 | 7.5359 | 58460924 | 7503.418
2024-06-27 12:56 | 0.9286 | 2.9353 | 523.6172 | -1.9694 | 92.466 | 201.2804 | 7.5104 | 56308860 | 7505.3198
2024-06-27 12:58 | 0.94184 | 2.9467 | 538.9219 | -3.0255 | 90.8203 | 199.0741 | 7.537 | 57761108 | 7507.2153
2024-06-27 13:00 | 0.92962 | 2.9559 | 534.9844 | -2.6132 | 88.9395 | 198.8209 | 7.5498 | 57146868 | 7509.1035
2024-06-27 13:02 | 0.92925 | 2.912 | 526.5938 | -2.4179 | 88.5417 | 200.557 | 7.5365 | 56155956 | 7510.9727
2024-06-27 13:04 | 0.93707 | 2.9561 | 541.6641 | -1.8663 | 87.0407 | 200.4485 | 7.5127 | 57690048 | 7512.833
2024-06-27 13:06 | 0.94604 | 2.9843 | 535.3359 | -2.5246 | 87.5832 | 198.6039 | 7.5156 | 57280604 | 7514.7085
2024-06-27 13:08 | 0.93945 | 2.9521 | 533.3672 | -2.02 | 87.2215 | 199.0379 | 7.5197 | 56998080 | 7516.606
2024-06-27 13:10 | 0.92274 | 2.908 | 529.5938 | -0.9205 | 91.7607 | 201.2442 | 7.5052 | 56380700 | 7518.4805
2024-06-27 13:12 | 0.9367 | 2.9427 | 529.5469 | -0.88071 | 90.965 | 201.5336 | 7.5191 | 56661176 | 7520.353
2024-06-27 13:14 | 0.94792 | 2.9617 | 536.1562 | -1.8754 | 88.6321 | 200.0506 | 7.4983 | 57416528 | 7522.2476
2024-06-27 13:16 | 0.93656 | 2.9588 | 535.6875 | -2.1828 | 86.7513 | 199.2549 | 7.5266 | 57342276 | 7524.1396
2024-06-27 13:18 | 0.93482 | 2.9413 | 526.4766 | -1.8356 | 90.2778 | 200.3762 | 7.5648 | 56450876 | 7526.0176
2024-06-27 13:20 | 0.93866 | 2.9481 | 531.7266 | -1.7452 | 86.6066 | 200.0506 | 7.5318 | 57228664 | 7527.9014
2024-06-27 13:22 | 0.93121 | 2.9434 | 537.8672 | -2.5915 | 91.2182 | 204.3548 | 7.5712 | 58203360 | 7529.8022
2024-06-27 13:24 | 0.93229 | 2.9496 | 535.6406 | 0.3852 | 96.1552 | 207.9355 | 7.5683 | 58082580 | 7531.7178
2024-06-27 13:26 | 0.92556 | 2.9147 | 527.7422 | -2.1647 | 86.6247 | 198.6762 | 7.5868 | 57297128 | 7533.6265
2024-06-27 13:28 | 0.93121 | 2.9331 | 541.2422 | -2.2334 | 90.0246 | 201.8229 | 7.522 | 58835660 | 7535.5415
2024-06-27 13:30 | 0.92752 | 2.9203 | 535.1484 | -2.5336 | 89.5001 | 199.6528 | 7.5191 | 58173236 | 7537.4536
2024-06-27 13:32 | 0.93555 | 2.9425 | 531.8438 | -1.5064 | 91.9777 | 200.1953 | 7.5098 | 57885548 | 7539.3706
2024-06-27 13:34 | 0.92867 | 2.9263 | 536.9297 | -2.5517 | 95.3776 | 199.7975 | 7.4983 | 58390940 | 7541.2808
2024-06-27 13:36 | 0.92115 | 2.9093 | 524.7422 | -2.6801 | 92.8277 | 199.6166 | 7.4948 | 56947880 | 7543.1802
2024-06-27 13:38 | 0.91992 | 2.9051 | 532.8281 | -3.3366 | 97.168 | 199.8698 | 7.5075 | 57275464 | 7545.0723
2024-06-27 13:40 | 0.92274 | 2.9201 | 526.2891 | -1.8663 | 94.2202 | 200.8825 | 7.489 | 55910636 | 7546.9336
2024-06-27 13:42 | 0.9315 | 2.9277 | 538.1953 | -1.8736 | 92.0681 | 199.8336 | 7.5133 | 57151304 | 7548.792
2024-06-27 13:44 | 0.92723 | 2.915 | 524.3672 | -1.9242 | 89.2289 | 201.2442 | 7.5289 | 55565156 | 7550.645
2024-06-27 13:46 | 0.91544 | 2.8971 | 523.6875 | -1.1791 | 81.0366 | 200.34 | 7.5231 | 55282232 | 7552.4766
2024-06-27 13:48 | 0.92383 | 2.914 | 536.4609 | -0.96752 | 78.3963 | 199.9421 | 7.5278 | 56991252 | 7554.3262
2024-06-27 13:50 | 0.92643 | 2.9226 | 524.625 | -1.6077 | 85.3226 | 200.0506 | 7.5064 | 56275904 | 7556.1978
2024-06-27 13:52 | 0.93519 | 2.946 | 533.5547 | -2.3419 | 87.7098 | 200.2677 | 7.4832 | 57640944 | 7558.0859
2024-06-27 13:54 | 0.9265 | 2.9174 | 523.4766 | -3.125 | 94.8893 | 200.2315 | 7.5278 | 56411224 | 7559.9897
2024-06-27 13:56 | 0.92354 | 2.9172 | 535.3359 | -2.5445 | 94.383 | 199.8698 | 7.5295 | 56992016 | 7561.8594
2024-06-27 13:58 | 0.93461 | 2.9499 | 529.4062 | -1.9893 | 83.5503 | 199.7251 | 7.5324 | 56384528 | 7563.7295
2024-06-27 14:00 | 0.93793 | 2.9577 | 533.4844 | -1.7614 | 88.7768 | 200.8464 | 7.5307 | 57226240 | 7565.6099
2024-06-27 14:02 | 0.93649 | 2.951 | 533.0156 | -1.6819 | 89.7895 | 199.7975 | 7.5347 | 57175960 | 7567.5034
2024-06-27 14:04 | 0.93627 | 2.9331 | 528.6797 | -0.81199 | 91.9777 | 200.774 | 7.5434 | 56995656 | 7569.3955
2024-06-27 14:06 | 0.92224 | 2.9179 | 532.6172 | -1.2641 | 92.3394 | 199.8698 | 7.5532 | 57635252 | 7571.3008
2024-06-27 14:08 | 0.93019 | 2.9413 | 522.1641 | -1.8139 | 94.2021 | 200.8825 | 7.5203 | 56246348 | 7573.1821
2024-06-27 14:10 | 0.92607 | 2.9219 | 528.2812 | -1.6909 | 91.9416 | 200.5932 | 7.5475 | 56715552 | 7575.0684
2024-06-27 14:12 | 0.92701 | 2.9266 | 537.7031 | -1.4667 | 92.5203 | 200.5932 | 7.5637 | 57992584 | 7576.957
2024-06-27 14:14 | 0.92846 | 2.9404 | 529.9453 | -1.7687 | 85.0514 | 199.2911 | 7.5336 | 57465004 | 7578.8638
2024-06-27 14:16 | 0.91602 | 2.9087 | 529.8281 | -0.99826 | 81.5068 | 200.7017 | 7.5347 | 57879956 | 7580.7744
2024-06-27 14:18 | 0.92904 | 2.9483 | 537.3984 | -3.219 | 96.5169 | 198.7124 | 7.5093 | 59188552 | 7582.7119
2024-06-27 14:20 | 0.91392 | 2.904 | 527.8125 | -2.9315 | 92.6649 | 198.8932 | 7.5249 | 57943612 | 7584.6357
2024-06-27 14:22 | 0.92607 | 2.9244 | 534.9375 | -3.2588 | 93.1351 | 199.3996 | 7.4809 | 58821664 | 7586.5449
2024-06-27 14:24 | 0.91645 | 2.9 | 539.6484 | -2.9984 | 92.3937 | 201.0634 | 7.4826 | 59533036 | 7588.4761
2024-06-27 14:26 | 0.9218 | 2.8939 | 534.7031 | -2.7145 | 94.5819 | 199.7975 | 7.4757 | 58676116 | 7590.4072
2024-06-27 14:28 | 0.90864 | 2.8584 | 519.8203 | -1.8627 | 93.1713 | 201.0634 | 7.4907 | 56600228 | 7592.3159
2024-06-27 14:30 | 0.9213 | 2.9013 | 522.3984 | -1.3166 | 92.1767 | 199.7251 | 7.4774 | 56740384 | 7594.2021
2024-06-27 14:32 | 0.93265 | 2.9409 | 531.4219 | -1.2352 | 90.1331 | 200.6655 | 7.5139 | 57625116 | 7596.1074
2024-06-27 14:34 | 0.915 | 2.8899 | 533.3906 | -0.76317 | 91.399 | 202.0038 | 7.515 | 57695016 | 7598.0122
2024-06-27 14:36 | 0.91942 | 2.8854 | 521.3203 | -1.0887 | 91.1458 | 202.7271 | 7.544 | 56178860 | 7599.8804
2024-06-27 14:38 | 0.92549 | 2.9109 | 521.7422 | -1.8934 | 90.4225 | 199.6166 | 7.5122 | 56154064 | 7601.7661
2024-06-27 14:40 | 0.92441 | 2.927 | 538.1953 | -2.2461 | 90.7841 | 198.6762 | 7.5075 | 57997352 | 7603.6582
2024-06-27 14:42 | 0.92556 | 2.8961 | 523.7578 | -2.0888 | 89.3555 | 199.2911 | 7.5156 | 56606068 | 7605.5591
2024-06-27 14:44 | 0.91551 | 2.8895 | 527.0156 | -2.3962 | 89.1565 | 199.906 | 7.5411 | 56910864 | 7607.4487
2024-06-27 14:46 | 0.91587 | 2.8908 | 532.3125 | -2.6476 | 91.3628 | 200.0145 | 7.4936 | 57578400 | 7609.3438
2024-06-27 14:48 | 0.9184 | 2.9002 | 520.9922 | -1.7705 | 90.9469 | 200.0145 | 7.478 | 56447420 | 7611.2275
2024-06-27 14:50 | 0.92571 | 2.9197 | 536.2969 | -2.322 | 90.5671 | 199.6166 | 7.4948 | 58298076 | 7613.1318
2024-06-27 14:52 | 0.90177 | 2.8555 | 527.4609 | -1.8139 | 89.3012 | 200.0145 | 7.5075 | 57408524 | 7615.0234
2024-06-27 14:54 | 0.91312 | 2.8948 | 526.4297 | -1.5661 | 90.7841 | 199.6889 | 7.4959 | 57414308 | 7616.9072
2024-06-27 14:56 | 0.92882 | 2.9357 | 533.7422 | -2.0743 | 92.1043 | 200.2677 | 7.5133 | 58570664 | 7618.8311
2024-06-27 14:58 | 0.92253 | 2.9042 | 521.6016 | -1.4341 | 93.0628 | 199.1826 | 7.4907 | 57238404 | 7620.7607
2024-06-27 15:00 | 0.90907 | 2.8825 | 529.3359 | -1.6674 | 90.0788 | 200.9549 | 7.4855 | 57612596 | 7622.6694
2024-06-27 15:02 | 0.926 | 2.9237 | 537.8203 | -1.5752 | 90.115 | 200.3038 | 7.5116 | 58487796 | 7624.5767
2024-06-27 15:04 | 0.92745 | 2.9069 | 536.7188 | -2.3365 | 92.7011 | 200.9187 | 7.5278 | 58343940 | 7626.4902
2024-06-27 15:06 | 0.91659 | 2.8783 | 529.7344 | -2.0038 | 90.8565 | 200.1953 | 7.5307 | 57038028 | 7628.3901
2024-06-27 15:08 | 0.91609 | 2.8895 | 525.3047 | -2.1991 | 88.397 | 199.2188 | 7.4878 | 56230852 | 7630.2363
2024-06-27 15:10 | 0.91985 | 2.8991 | 529.9688 | -2.3275 | 88.5778 | 198.9656 | 7.4855 | 56563488 | 7632.0986
2024-06-27 15:12 | 0.92535 | 2.8993 | 535.1953 | -2.8845 | 88.1619 | 198.5315 | 7.4595 | 57097272 | 7633.9624
2024-06-27 15:14 | 0.92629 | 2.9273 | 537.0234 | -2.3673 | 89.7172 | 200.4847 | 7.4873 | 57002736 | 7635.8257
2024-06-27 15:16 | 0.92679 | 2.913 | 529.9219 | -1.917 | 87.1672 | 199.9783 | 7.5231 | 56082636 | 7637.6782
2024-06-27 15:18 | 0.9247 | 2.9192 | 535.6172 | -0.62391 | 77.492 | 198.7124 | 7.4983 | 56565540 | 7639.5273
2024-06-27 15:20 | 0.94618 | 2.9774 | 531.1875 | -0.45392 | 84.2556 | 199.8336 | 7.5145 | 56526504 | 7641.3877
2024-06-27 15:22 | 0.93424 | 2.9501 | 528.9141 | -1.4468 | 85.8832 | 199.3634 | 7.5208 | 56735992 | 7643.2803
2024-06-27 15:24 | 0.92694 | 2.9168 | 530.2734 | -2.0399 | 95.5765 | 198.3507 | 7.5231 | 56929320 | 7645.1504
2024-06-27 15:26 | 0.93171 | 2.9248 | 524.0625 | -2.011 | 88.6502 | 198.3145 | 7.5017 | 55579876 | 7647.0137
2024-06-27 15:28 | 0.94517 | 2.9657 | 538.8516 | -1.0869 | 91.0373 | 200.123 | 7.4896 | 57317864 | 7648.8838
2024-06-27 15:30 | 0.94191 | 2.9375 | 538.5 | -1.8084 | 91.9777 | 201.1719 | 7.5 | 57425636 | 7650.7661
2024-06-27 15:32 | 0.92846 | 2.9203 | 525.4453 | -0.8988 | 84.4003 | 201.6059 | 7.4745 | 55868224 | 7652.6396
2024-06-27 15:34 | 0.92535 | 2.914 | 533.6953 | -1.1628 | 78.776 | 198.1698 | 7.4965 | 57033144 | 7654.5024
2024-06-27 15:36 | 0.93446 | 2.9546 | 534.2109 | -1.8428 | 82.2844 | 199.6528 | 7.5318 | 57759784 | 7656.4058
2024-06-27 15:38 | 0.94104 | 2.9563 | 541.4062 | -2.6096 | 83.8759 | 198.6762 | 7.548 | 58780636 | 7658.3208
2024-06-27 15:40 | 0.91862 | 2.8939 | 524.0625 | -2.4468 | 85.2684 | 200.7017 | 7.5752 | 56662512 | 7660.2168
2024-06-27 15:42 | 0.93207 | 2.9521 | 537.1406 | -2.4939 | 86.8236 | 199.9783 | 7.5544 | 58100640 | 7662.1123
2024-06-27 15:44 | 0.94553 | 2.9756 | 530.7422 | -1.1737 | 89.2108 | 199.7975 | 7.5781 | 57622836 | 7664.0259
2024-06-27 15:46 | 0.91609 | 2.8839 | 534.75 | -1.2297 | 88.1619 | 199.6528 | 7.5966 | 58129924 | 7665.9434
2024-06-27 15:48 | 0.93106 | 2.9308 | 530.9531 | -2.5752 | 102.7922 | 200.991 | 7.5816 | 57645736 | 7667.8555
2024-06-27 15:50 | 0.92752 | 2.9181 | 526.3828 | -1.9441 | 100.2785 | 201.6059 | 7.5475 | 56606268 | 7669.7524
2024-06-27 15:52 | 0.93584 | 2.9328 | 524.8828 | -1.7542 | 96.2999 | 202.7995 | 7.5411 | 55997084 | 7671.6416
2024-06-27 15:54 | 0.92332 | 2.9159 | 526.1719 | -1.2442 | 89.5182 | 202.3654 | 7.5608 | 56276424 | 7673.4917
2024-06-27 15:56 | 0.92853 | 2.9282 | 528.0469 | -1.4088 | 88.614 | 201.2804 | 7.5683 | 56714100 | 7675.375
2024-06-27 15:58 | 0.91855 | 2.8975 | 520.9219 | -1.8772 | 89.7352 | 201.2804 | 7.5561 | 56065780 | 7677.2573
2024-06-27 16:00 | 0.93714 | 2.9557 | 532.2891 | -2.4939 | 90.8384 | 199.6166 | 7.5446 | 57265308 | 7679.1562
2024-06-27 16:02 | 0.92896 | 2.9252 | 533.0156 | -2.3908 | 90.8746 | 200.4123 | 7.5735 | 57319552 | 7681.0547
2024-06-27 16:04 | 0.92101 | 2.8968 | 525.0234 | -2.3655 | 90.2778 | 198.4954 | 7.555 | 56389372 | 7682.939
2024-06-27 16:06 | 0.91298 | 2.8866 | 528.2812 | -2.4324 | 89.4097 | 199.2188 | 7.537 | 56952700 | 7684.814
2024-06-27 16:08 | 0.94654 | 2.9659 | 538.2422 | -2.351 | 90.9288 | 199.8336 | 7.5289 | 58292244 | 7686.7202
2024-06-27 16:10 | 0.92347 | 2.9225 | 532.4297 | -1.9459 | 88.7406 | 200.1591 | 7.5226 | 57829932 | 7688.6265
2024-06-27 16:12 | 0.9116 | 2.8836 | 535.2188 | -2.2407 | 87.3481 | 199.1464 | 7.5457 | 58132864 | 7690.5322
2024-06-27 16:14 | 0.9247 | 2.8993 | 534.375 | -1.5643 | 87.3843 | 199.906 | 7.5538 | 58161044 | 7692.4287
2024-06-27 16:16 | 0.93859 | 2.9472 | 541.9688 | -1.2044 | 90.8203 | 201.6059 | 7.5116 | 59060452 | 7694.3486
2024-06-27 16:18 | 0.93048 | 2.9174 | 532.6875 | -2.5752 | 99.4104 | 201.9314 | 7.5075 | 57762356 | 7696.2598
2024-06-27 16:20 | 0.92296 | 2.9147 | 534.5156 | -1.9079 | 94.6181 | 200.9187 | 7.5139 | 57336860 | 7698.1479
2024-06-27 16:22 | 0.92383 | 2.8901 | 522.9375 | -1.9748 | 92.032 | 201.7506 | 7.5266 | 56047920 | 7700.0239
2024-06-27 16:24 | 0.92433 | 2.9015 | 525.8906 | -2.3655 | 90.2054 | 200.4847 | 7.5301 | 56435280 | 7701.9023
2024-06-27 16:26 | 0.94481 | 2.9599 | 539.0156 | -2.0526 | 91.6703 | 200.4847 | 7.4936 | 57795364 | 7703.7759
2024-06-27 16:28 | 0.92839 | 2.9073 | 523.4531 | -1.7488 | 89.5001 | 200.4485 | 7.5041 | 56009148 | 7705.667
2024-06-27 16:30 | 0.92701 | 2.9047 | 531.7031 | -1.5137 | 87.4566 | 200.2677 | 7.4774 | 56820252 | 7707.5396
2024-06-27 16:32 | 0.92846 | 2.9371 | 524.0391 | -1.8573 | 87.4204 | 201.1357 | 7.485 | 55954152 | 7709.4072
2024-06-27 16:34 | 0.94365 | 2.9633 | 535.6875 | -1.5263 | 85.7205 | 201.2442 | 7.4954 | 57727104 | 7711.3096
2024-06-27 16:36 | 0.93417 | 2.9313 | 532.5703 | -2.785 | 91.0192 | 199.6166 | 7.5243 | 57438996 | 7713.2148
2024-06-27 16:38 | 0.92151 | 2.9094 | 531.8906 | -3.2281 | 89.2831 | 198.8932 | 7.5411 | 56720812 | 7715.0952
2024-06-27 16:40 | 0.93063 | 2.9442 | 542.5078 | -0.24052 | 84.4184 | 200.8825 | 7.5029 | 57731156 | 7716.9546
2024-06-27 16:42 | 0.9422 | 2.964 | 544.0547 | -1.3545 | 84.4365 | 199.4358 | 7.4751 | 58653196 | 7718.8369
2024-06-27 16:44 | 0.93562 | 2.9407 | 535.2656 | -1.4431 | 86.6428 | 200.1591 | 7.474 | 57729696 | 7720.7441
2024-06-27 16:46 | 0.93294 | 2.9114 | 525.6328 | -0.97295 | 84.3099 | 200.8825 | 7.5226 | 56525612 | 7722.6479
2024-06-27 16:48 | 0.92462 | 2.9197 | 525.6562 | -0.65104 | 85.3045 | 199.5081 | 7.5139 | 56622520 | 7724.5342
2024-06-27 16:50 | 0.95284 | 2.9796 | 543.1641 | -0.85359 | 87.0226 | 201.4974 | 7.4971 | 58503128 | 7726.4438
2024-06-27 16:52 | 0.93634 | 2.9275 | 533.8828 | -2.4758 | 85.5758 | 201.3165 | 7.5312 | 57724300 | 7728.3613
2024-06-27 16:54 | 0.92781 | 2.9315 | 534.8906 | -2.0616 | 86.7513 | 198.8209 | 7.526 | 57761264 | 7730.2637
2024-06-27 16:56 | 0.93424 | 2.9568 | 534.3047 | -2.7452 | 88.1981 | 198.8932 | 7.5579 | 57913752 | 7732.1714
2024-06-27 16:58 | 0.93873 | 2.9445 | 534.4453 | -3.6187 | 90.4225 | 198.9656 | 7.5532 | 58144732 | 7734.0728
2024-06-27 17:00 | 0.92969 | 2.9508 | 537.8672 | -3.4053 | 99.7541 | 199.9421 | 7.5145 | 57961996 | 7735.9878
2024-06-27 17:02 | 0.93084 | 2.9263 | 527.2969 | -3.9732 | 95.8659 | 199.8336 | 7.5041 | 56373060 | 7737.8818
2024-06-27 17:04 | 0.93273 | 2.9467 | 527.1328 | -1.4685 | 85.413 | 200.123 | 7.4971 | 56118712 | 7739.7539
2024-06-27 17:06 | 0.9422 | 2.9724 | 540.9375 | -0.75412 | 82.7908 | 202.2208 | 7.5116 | 57928552 | 7741.6372
2024-06-27 17:08 | 0.95001 | 2.9854 | 535.8984 | -0.57328 | 87.7821 | 199.6889 | 7.5278 | 57413000 | 7743.543
2024-06-27 17:10 | 0.94567 | 2.9586 | 535.5234 | -1.378 | 90.2597 | 200.8464 | 7.4902 | 57011976 | 7745.4316
2024-06-27 17:12 | 0.93215 | 2.9308 | 529.3359 | -0.33637 | 89.5363 | 201.3165 | 7.4699 | 56329464 | 7747.3096
2024-06-27 17:14 | 0.9464 | 2.9648 | 527.9297 | -0.86444 | 89.8076 | 200.4485 | 7.5006 | 56511848 | 7749.1816
2024-06-27 17:16 | 0.93656 | 2.9499 | 523.8281 | -1.2153 | 91.5979 | 202.3293 | 7.4803 | 55955160 | 7751.0811
2024-06-27 17:18 | 0.94235 | 2.9555 | 543.1875 | -2.1701 | 88.8491 | 200.0145 | 7.4907 | 57852300 | 7752.9556
2024-06-27 17:20 | 0.94083 | 2.9465 | 542.25 | -1.9314 | 87.113 | 199.3273 | 7.4647 | 58020400 | 7754.8486
2024-06-27 17:22 | 0.93981 | 2.9373 | 537.2109 | -2.4251 | 88.3789 | 200.3038 | 7.515 | 57577736 | 7756.7437
2024-06-27 17:24 | 0.94112 | 2.9574 | 541.5234 | -2.304 | 86.8779 | 200.8464 | 7.5237 | 57796720 | 7758.6343
2024-06-27 17:26 | 0.95059 | 2.9924 | 541.4062 | -3.2046 | 87.547 | 199.5804 | 7.526 | 57930120 | 7760.5225
2024-06-27 17:28 | 0.93909 | 2.9763 | 538.6406 | -2.606 | 87.4747 | 202.0399 | 7.5475 | 57755156 | 7762.4297
2024-06-27 17:30 | 0.94596 | 2.9626 | 537.7266 | -2.2895 | 89.9161 | 198.0975 | 7.5521 | 57657148 | 7764.311
2024-06-27 17:32 | 0.94589 | 2.9657 | 540.4453 | -2.1141 | 89.3012 | 199.0017 | 7.5434 | 57875844 | 7766.207
2024-06-27 17:34 | 0.94365 | 2.9796 | 536.4609 | -2.2117 | 94.4191 | 200.6293 | 7.5926 | 57473260 | 7768.1123
2024-06-27 17:36 | 0.94018 | 2.9485 | 535.7812 | -1.6511 | 89.2289 | 198.9294 | 7.5683 | 57304188 | 7770.0088
2024-06-27 17:38 | 0.9273 | 2.9163 | 534.4688 | -1.8084 | 93.2979 | 201.1357 | 7.5909 | 57091792 | 7771.8926
2024-06-27 17:40 | 0.94777 | 2.9857 | 531.9375 | -1.6457 | 90.1874 | 199.6889 | 7.5683 | 56916972 | 7773.7744
2024-06-27 17:42 | 0.93526 | 2.9514 | 529.4297 | -1.0706 | 89.4278 | 199.9421 | 7.5631 | 56672416 | 7775.6753
2024-06-27 17:44 | 0.9383 | 2.9416 | 535.1953 | -2.0743 | 92.8639 | 200.1953 | 7.5156 | 57626020 | 7777.5752
2024-06-27 17:46 | 0.92983 | 2.9331 | 528.2578 | -2.2244 | 89.6991 | 198.0975 | 7.5284 | 57210928 | 7779.4727
2024-06-27 17:48 | 0.93605 | 2.9418 | 534.9141 | -2.0454 | 87.1853 | 200.3762 | 7.5422 | 58003792 | 7781.3867
2024-06-27 17:50 | 0.93562 | 2.9597 | 528.9375 | -1.2985 | 84.3822 | 199.6889 | 7.5249 | 57118404 | 7783.2969
2024-06-27 17:52 | 0.93251 | 2.9608 | 539.3203 | -1.9242 | 88.3247 | 200.123 | 7.5376 | 58457400 | 7785.2065
2024-06-27 17:54 | 0.94394 | 2.9577 | 529.2188 | -2.058 | 86.6971 | 200.774 | 7.5579 | 57837108 | 7787.1284
2024-06-27 17:56 | 0.93063 | 2.942 | 534.1875 | -2.1213 | 88.831 | 198.9656 | 7.5324 | 58116688 | 7789.0527
2024-06-27 17:58 | 0.92983 | 2.9351 | 530.4375 | -2.0164 | 89.6087 | 200.4485 | 7.4647 | 57684920 | 7790.9658
2024-06-27 18:00 | 0.93106 | 2.9483 | 529.5469 | -2.4957 | 100.3689 | 200.7379 | 7.467 | 57635560 | 7792.8657
2024-06-27 18:02 | 0.93251 | 2.9161 | 532.7578 | -1.5553 | 99.9168 | 200.6655 | 7.5087 | 57554856 | 7794.7778
2024-06-27 18:04 | 0.92368 | 2.8968 | 529.9219 | -1.7072 | 99.2839 | 200.5208 | 7.5318 | 56629896 | 7796.6519
2024-06-27 18:06 | 0.94032 | 2.9716 | 530.4609 | -1.9007 | 91.2001 | 200.4847 | 7.5197 | 56592184 | 7798.5269
2024-06-27 18:08 | 0.95016 | 2.9908 | 539.9297 | -2.1991 | 92.3213 | 200.7017 | 7.5289 | 57626620 | 7800.4224
2024-06-27 18:10 | 0.93186 | 2.9521 | 530.5547 | -1.794 | 87.4023 | 200.34 | 7.489 | 56387636 | 7802.313
2024-06-27 18:12 | 0.93453 | 2.9197 | 534.3281 | -1.9133 | 87.963 | 201.5336 | 7.4919 | 56788680 | 7804.1836
2024-06-27 18:14 | 0.93743 | 2.9409 | 542.1328 | -2.2009 | 91.7065 | 200.7379 | 7.4792 | 57520700 | 7806.0469
2024-06-27 18:16 | 0.94314 | 2.9789 | 537.0469 | -0.71976 | 76.4431 | 199.1464 | 7.4525 | 57077632 | 7807.9058
2024-06-27 18:18 | 0.95182 | 2.9874 | 541.2891 | -2.105 | 80.5664 | 200.2315 | 7.5058 | 58257860 | 7809.8062
2024-06-27 18:20 | 0.9579 | 2.9924 | 545.2031 | -1.6222 | 86.6428 | 199.5804 | 7.5162 | 58850412 | 7811.7236
2024-06-27 18:22 | 0.93077 | 2.9376 | 530.5781 | -2.0652 | 85.1237 | 200.3038 | 7.5075 | 56890660 | 7813.6323
2024-06-27 18:24 | 0.94553 | 2.9753 | 530.9297 | -1.4793 | 85.9375 | 198.8209 | 7.4919 | 57238224 | 7815.5332
2024-06-27 18:26 | 0.94828 | 2.982 | 535.5469 | -3.3709 | 90.4405 | 200.0868 | 7.4907 | 58192520 | 7817.4565
2024-06-27 18:28 | 0.94235 | 2.9604 | 534.8203 | -1.9784 | 88.0534 | 198.9656 | 7.5515 | 58017624 | 7819.3857
2024-06-27 18:30 | 0.9349 | 2.953 | 534.5625 | -1.1665 | 92.3394 | 200.34 | 7.5608 | 57653864 | 7821.2939
2024-06-27 18:32 | 0.94155 | 2.9619 | 537.1641 | -0.99646 | 85.395 | 199.8336 | 7.5631 | 58247776 | 7823.1929
2024-06-27 18:34 | 0.94821 | 2.9912 | 541.9453 | -1.9188 | 96.1914 | 199.1102 | 7.5359 | 59325120 | 7825.1299
2024-06-27 18:36 | 0.94307 | 2.9626 | 536.0391 | -2.407 | 99.953 | 202.1846 | 7.5677 | 58390236 | 7827.0698
2024-06-27 18:38 | 0.93193 | 2.9329 | 525.7266 | -2.8718 | 100.6402 | 201.2804 | 7.5174 | 56724476 | 7828.9756
2024-06-27 18:40 | 0.9383 | 2.9702 | 539.5078 | -2.7579 | 97.0233 | 200.1591 | 7.5081 | 58017708 | 7830.8726
2024-06-27 18:42 | 0.93779 | 2.9516 | 528.8906 | -1.7307 | 92.3756 | 201.2442 | 7.4977 | 56899696 | 7832.771
2024-06-27 18:44 | 0.93251 | 2.9275 | 531.1875 | -2.2551 | 91.182 | 200.8464 | 7.4907 | 57051416 | 7834.6724
2024-06-27 18:46 | 0.93909 | 2.9494 | 534.2344 | -2.53 | 89.4821 | 198.3145 | 7.5127 | 57306688 | 7836.5503
2024-06-27 18:48 | 0.92636 | 2.9129 | 529.3828 | -1.2099 | 82.0312 | 200.5932 | 7.5475 | 56786268 | 7838.4365
2024-06-27 18:50 | 0.9417 | 2.957 | 534.0703 | -1.4088 | 86.3534 | 201.0634 | 7.4948 | 57672680 | 7840.3242
2024-06-27 18:52 | 0.93461 | 2.9472 | 532.6641 | -1.5064 | 89.3736 | 199.906 | 7.5087 | 57759816 | 7842.2388
2024-06-27 18:54 | 0.91826 | 2.8951 | 522.1875 | -2.7253 | 93.0085 | 199.8698 | 7.5156 | 56483212 | 7844.1406
2024-06-27 18:56 | 0.91168 | 2.8818 | 531.0469 | -1.6927 | 96.4446 | 201.3165 | 7.5231 | 57131672 | 7846.0205
2024-06-27 18:58 | 0.93801 | 2.9485 | 533.7422 | -1.8012 | 93.2979 | 200.9549 | 7.4948 | 57373716 | 7847.9082
2024-06-27 19:00 | 0.92477 | 2.9489 | 525.375 | -1.4667 | 92.0862 | 200.8464 | 7.5058 | 56945856 | 7849.8179
2024-06-27 19:02 | 0.92875 | 2.9212 | 532.9688 | -1.8953 | 91.4533 | 200.123 | 7.5046 | 57577644 | 7851.7017
2024-06-27 19:04 | 0.92368 | 2.9058 | 531.6562 | -2.2244 | 91.2182 | 201.6782 | 7.5046 | 57364272 | 7853.5981
2024-06-27 19:06 | 0.92231 | 2.9185 | 536.5547 | -1.3202 | 80.1866 | 197.8082 | 7.5052 | 58302032 | 7855.4966
2024-06-27 19:08 | 0.92361 | 2.9396 | 531.3281 | -1.7632 | 82.4653 | 198.0613 | 7.5139 | 58305752 | 7857.4194
2024-06-27 19:10 | 0.93374 | 2.9326 | 544.5703 | -3.078 | 92.032 | 199.2549 | 7.4809 | 59807696 | 7859.3574
2024-06-27 19:12 | 0.92289 | 2.9154 | 535.9219 | -3.0798 | 92.1224 | 200.0868 | 7.489 | 58713788 | 7861.2856
2024-06-27 19:14 | 0.91674 | 2.9098 | 526.5703 | -1.8265 | 91.2724 | 201.0634 | 7.4682 | 57571268 | 7863.2021
2024-06-27 19:16 | 0.92173 | 2.9259 | 534.7266 | -2.228 | 90.0788 | 200.6655 | 7.4537 | 58534912 | 7865.1172
2024-06-27 19:18 | 0.92766 | 2.9324 | 532.2422 | -3.5699 | 100.4051 | 198.7486 | 7.4433 | 58239100 | 7867.0278
2024-06-27 19:20 | 0.90726 | 2.8528 | 523.2188 | -3.1467 | 100.2243 | 198.6762 | 7.4884 | 56829488 | 7868.9302
2024-06-27 19:22 | 0.92499 | 2.914 | 520.9453 | -2.0743 | 93.8043 | 199.5804 | 7.5203 | 56115064 | 7870.8037
2024-06-27 19:24 | 0.92795 | 2.9275 | 534.1172 | -1.7235 | 91.6522 | 199.3273 | 7.511 | 57485964 | 7872.6924
2024-06-27 19:26 | 0.91688 | 2.9105 | 523.1484 | -1.463 | 91.7969 | 200.774 | 7.5035 | 56047036 | 7874.5835
2024-06-27 19:28 | 0.91348 | 2.8899 | 525.9141 | -1.6149 | 88.7225 | 199.5443 | 7.5266 | 56508640 | 7876.4653
2024-06-27 19:30 | 0.91804 | 2.8935 | 523.0312 | -1.6493 | 89.3555 | 200.3762 | 7.5318 | 56316280 | 7878.3491
2024-06-27 19:32 | 0.92759 | 2.9259 | 532.7812 | -1.8555 | 90.0608 | 200.5208 | 7.511 | 57318260 | 7880.2378
2024-06-27 19:34 | 0.92976 | 2.9266 | 525.9609 | -2.5463 | 89.8618 | 198.5315 | 7.5075 | 56395592 | 7882.127
2024-06-27 19:36 | 0.93171 | 2.9331 | 529.4062 | -2.3257 | 89.7714 | 200.1953 | 7.5278 | 56931408 | 7884.001
2024-06-27 19:38 | 0.92759 | 2.9452 | 520.5234 | -2.4161 | 90.5129 | 200.5932 | 7.5394 | 56046260 | 7885.8955
2024-06-27 19:40 | 0.93027 | 2.9179 | 537.0938 | -2.2443 | 90.8565 | 201.0634 | 7.4867 | 57661644 | 7887.7842
2024-06-27 19:42 | 0.93779 | 2.9742 | 538.8984 | -2.2949 | 91.1097 | 199.6889 | 7.4983 | 57710188 | 7889.6768
2024-06-27 19:44 | 0.92499 | 2.9272 | 525.9375 | -1.4341 | 87.7821 | 200.3038 | 7.5093 | 56204108 | 7891.5645
2024-06-27 19:46 | 0.91913 | 2.9219 | 533.6719 | -1.8627 | 87.6194 | 200.774 | 7.4832 | 56934744 | 7893.4312
2024-06-27 19:48 | 0.93562 | 2.9458 | 529.0547 | -1.8193 | 89.8438 | 199.2188 | 7.4624 | 56656028 | 7895.3052
2024-06-27 19:50 | 0.94538 | 2.9729 | 536.7188 | -1.416 | 90.6576 | 200.8464 | 7.4826 | 57428564 | 7897.1958
2024-06-27 19:52 | 0.92708 | 2.9311 | 537.9844 | -1.0579 | 92.4118 | 199.7975 | 7.4826 | 57491496 | 7899.0645
2024-06-27 19:54 | 0.92593 | 2.9145 | 522.7734 | -1.6403 | 89.7533 | 198.8571 | 7.5069 | 55959900 | 7900.936
2024-06-27 19:56 | 0.93707 | 2.9474 | 527.6016 | -1.5046 | 90.531 | 200.4847 | 7.5035 | 56500416 | 7902.8193
2024-06-27 19:58 | 0.93562 | 2.9584 | 533.8125 | -2.1557 | 90.2959 | 200.0868 | 7.4971 | 57141568 | 7904.7212
2024-06-27 20:00 | 0.932 | 2.949 | 533.0156 | -2.0255 | 91.4533 | 200.4123 | 7.5179 | 57199888 | 7906.6113
2024-06-27 20:02 | 0.94582 | 2.9801 | 537.8203 | -2.2895 | 90.4044 | 199.1826 | 7.511 | 57860376 | 7908.5127
2024-06-27 20:04 | 0.93482 | 2.9554 | 531.1641 | -2.4848 | 90.115 | 198.9294 | 7.5451 | 57168120 | 7910.4209
2024-06-27 20:06 | 0.93157 | 2.9328 | 535.1719 | -1.7253 | 89.265 | 200.3762 | 7.5515 | 57287080 | 7912.3091
2024-06-27 20:08 | 0.93396 | 2.9179 | 535.3594 | -2.3257 | 89.5906 | 199.906 | 7.566 | 57547556 | 7914.2051
2024-06-27 20:10 | 0.91652 | 2.8959 | 524.625 | -2.5282 | 87.5289 | 199.6166 | 7.544 | 56440784 | 7916.082
2024-06-27 20:12 | 0.92918 | 2.938 | 529.0078 | -2.0291 | 89.9703 | 200.3038 | 7.5428 | 56912300 | 7917.9697
2024-06-27 20:14 | 0.92542 | 2.9261 | 527.8359 | -1.8736 | 90.8565 | 199.8336 | 7.5231 | 56691444 | 7919.8579
2024-06-27 20:16 | 0.93019 | 2.9324 | 536.8594 | -1.3166 | 90.6576 | 200.0868 | 7.4867 | 57684700 | 7921.7505
2024-06-27 20:18 | 0.92462 | 2.9074 | 522.1172 | -2.0001 | 88.7948 | 199.8698 | 7.5075 | 56147552 | 7923.6479
2024-06-27 20:20 | 0.9218 | 2.9226 | 534.4453 | -1.5679 | 89.2831 | 198.9656 | 7.5035 | 57569260 | 7925.5356
2024-06-27 20:22 | 0.9281 | 2.9315 | 534.1641 | 0.11032 | 87.1672 | 201.4251 | 7.5301 | 57562936 | 7927.4258
2024-06-27 20:24 | 0.91862 | 2.9259 | 530.3672 | -1.4739 | 87.9268 | 200.34 | 7.4878 | 57534548 | 7929.3286
2024-06-27 20:26 | 0.93837 | 2.9536 | 530.8828 | -1.6023 | 83.7131 | 199.2549 | 7.4832 | 58090356 | 7931.2456
2024-06-27 20:28 | 0.92361 | 2.9087 | 531.3047 | -2.1665 | 91.2363 | 200.557 | 7.5451 | 58326984 | 7933.1626
2024-06-27 20:30 | 0.91775 | 2.9102 | 535.0547 | -2.9008 | 89.2289 | 200.1953 | 7.5289 | 58546848 | 7935.0801
2024-06-27 20:32 | 0.92354 | 2.9187 | 526.7344 | -2.4269 | 90.9831 | 199.5443 | 7.4907 | 57423916 | 7936.9976
2024-06-27 20:34 | 0.91992 | 2.9029 | 529.2656 | -3.2697 | 98.4701 | 200.6655 | 7.423 | 57913396 | 7938.9214
2024-06-27 20:36 | 0.92462 | 2.9161 | 531.6797 | -3.2787 | 93.8404 | 199.4719 | 7.5075 | 57748468 | 7940.8364
2024-06-27 20:38 | 0.90914 | 2.8794 | 526.4062 | -2.2823 | 92.3213 | 199.5443 | 7.5098 | 56537892 | 7942.7222
2024-06-27 20:40 | 0.91761 | 2.9027 | 535.0312 | -1.8247 | 87.9449 | 200.0506 | 7.4855 | 57296056 | 7944.5898
2024-06-27 20:42 | 0.91985 | 2.9083 | 533.0859 | -1.6385 | 89.5001 | 200.0506 | 7.4635 | 57351036 | 7946.4712
2024-06-27 20:44 | 0.92376 | 2.9109 | 536.4844 | -1.2695 | 91.2001 | 199.8698 | 7.478 | 57740736 | 7948.3408
2024-06-27 20:46 | 0.91739 | 2.8915 | 530.8828 | -1.9965 | 89.4821 | 200.1953 | 7.4838 | 56875652 | 7950.2271
2024-06-27 20:48 | 0.92014 | 2.904 | 528.5391 | -1.2569 | 90.2597 | 201.0634 | 7.4919 | 56434640 | 7952.0942
2024-06-27 20:50 | 0.92571 | 2.9337 | 530.4141 | -1.1863 | 89.4459 | 200.557 | 7.4769 | 56468032 | 7953.96
2024-06-27 20:52 | 0.93721 | 2.9474 | 530.9531 | -0.85359 | 85.7567 | 201.1357 | 7.4769 | 56334528 | 7955.8228
2024-06-27 20:54 | 0.9362 | 2.9494 | 531.2578 | -2.0851 | 86.1364 | 199.0379 | 7.5145 | 56748800 | 7957.6982
2024-06-27 20:56 | 0.92911 | 2.932 | 525.7734 | -2.8592 | 89.2289 | 199.3634 | 7.5353 | 56257416 | 7959.5762
2024-06-27 20:58 | 0.93056 | 2.9584 | 538.5703 | -2.785 | 87.963 | 199.2911 | 7.4942 | 57602492 | 7961.4595
2024-06-27 21:00 | 0.94177 | 2.9803 | 539.3438 | -2.4432 | 92.0139 | 199.5804 | 7.4913 | 57782108 | 7963.3364
2024-06-27 21:02 | 0.93323 | 2.9427 | 524.5781 | -1.8446 | 90.8203 | 201.1357 | 7.4942 | 56035276 | 7965.2305
2024-06-27 21:04 | 0.93461 | 2.9263 | 536.9531 | -2.7488 | 90.1874 | 198.8932 | 7.4925 | 57043536 | 7967.1055
2024-06-27 21:06 | 0.93931 | 2.9713 | 534.4922 | -1.5173 | 90.6576 | 199.1464 | 7.5289 | 56734056 | 7968.9644
2024-06-27 21:08 | 0.9532 | 2.9854 | 530.625 | -1.407 | 90.1512 | 200.8825 | 7.5052 | 56418960 | 7970.8438
2024-06-27 21:10 | 0.94278 | 2.9707 | 539.6953 | -2.1231 | 88.5055 | 197.4826 | 7.5069 | 57262080 | 7972.7188
2024-06-27 21:12 | 0.94177 | 2.9669 | 537.2109 | -0.84093 | 82.1759 | 200.774 | 7.5116 | 56757896 | 7974.585
2024-06-27 21:14 | 0.94444 | 2.9722 | 532.8516 | -1.1393 | 84.3822 | 200.557 | 7.5231 | 56679640 | 7976.4385
2024-06-27 21:16 | 0.94271 | 2.9772 | 534.1641 | -0.54615 | 87.8183 | 200.7379 | 7.5544 | 57107224 | 7978.3232
2024-06-27 21:18 | 0.95139 | 3.002 | 532.3359 | -2.3781 | 88.2523 | 199.7251 | 7.4977 | 57116640 | 7980.2266
2024-06-27 21:20 | 0.95797 | 3.0037 | 533.5547 | -2.4052 | 90.2054 | 200.4123 | 7.5052 | 56826360 | 7982.1187
2024-06-27 21:22 | 0.94018 | 2.9688 | 545.4609 | -2.5427 | 88.3247 | 199.1102 | 7.5376 | 57996392 | 7984.0068
2024-06-27 21:24 | 0.94387 | 2.9758 | 544.1953 | -2.3058 | 91.4714 | 200.0868 | 7.4896 | 57886280 | 7985.8877
2024-06-27 21:26 | 0.94444 | 2.9872 | 532.8984 | -2.3691 | 90.6033 | 199.8336 | 7.5301 | 56852232 | 7987.7773
2024-06-27 21:28 | 0.94741 | 2.9812 | 537.4219 | -1.5516 | 90.5671 | 200.8102 | 7.5081 | 57407244 | 7989.6479
2024-06-27 21:30 | 0.9451 | 2.9814 | 540.3984 | -2.3908 | 87.5832 | 198.0252 | 7.5 | 57992164 | 7991.5474
2024-06-27 21:32 | 0.9464 | 2.9919 | 533.4141 | -2.0526 | 79.8069 | 198.7486 | 7.5417 | 57506056 | 7993.457
2024-06-27 21:34 | 0.93996 | 2.985 | 531.0469 | -1.2876 | 83.894 | 198.8209 | 7.5561 | 57441504 | 7995.3745
2024-06-27 21:36 | 0.9451 | 2.9899 | 536.4375 | -1.7542 | 94.383 | 199.3996 | 7.5527 | 58024588 | 7997.29
2024-06-27 21:38 | 0.94495 | 2.9827 | 531.3984 | -2.4034 | 101.9242 | 199.5081 | 7.5469 | 56907020 | 7999.2012
2024-06-27 21:40 | 0.95291 | 2.9952 | 537.4922 | -1.0109 | 91.182 | 200.8102 | 7.5359 | 57197416 | 8001.1025
2024-06-27 21:42 | 0.93967 | 2.972 | 525.4219 | -0.98561 | 82.5557 | 197.6273 | 7.548 | 56149012 | 8002.9902
2024-06-27 21:44 | 0.94886 | 2.9939 | 531.2578 | -0.83731 | 82.1759 | 200.34 | 7.5654 | 57178212 | 8004.8911
2024-06-27 21:46 | 0.94387 | 2.9812 | 540.3281 | -2.049 | 85.2141 | 198.8932 | 7.5451 | 58348444 | 8006.8096
2024-06-27 21:48 | 0.93569 | 2.9751 | 537.75 | -1.5932 | 89.247 | 201.0634 | 7.526 | 57997644 | 8008.7202
2024-06-27 21:50 | 0.94329 | 2.9621 | 530.8359 | -3.1503 | 103.172 | 201.6782 | 7.4578 | 57061312 | 8010.6333
2024-06-27 21:52 | 0.92405 | 2.9185 | 524.4141 | -2.6385 | 87.3481 | 198.8932 | 7.4601 | 55735008 | 8012.5161
2024-06-27 21:54 | 0.93895 | 2.9662 | 532.4531 | -1.0579 | 79.7888 | 199.3996 | 7.478 | 56589404 | 8014.3799
2024-06-27 21:56 | 0.93743 | 2.9577 | 532.0078 | -2.322 | 83.1344 | 199.1464 | 7.4734 | 57354452 | 8016.2783
2024-06-27 21:58 | 0.93446 | 2.9754 | 528.0703 | -2.1611 | 85.3588 | 200.4485 | 7.4954 | 57119536 | 8018.1738
2024-06-27 22:00 | 0.92875 | 2.9454 | 536.4609 | -2.0815 | 83.0621 | 198.7847 | 7.5127 | 57762296 | 8020.0854
2024-06-27 22:02 | 0.92998 | 2.9447 | 530.0859 | -1.6873 | 82.0674 | 199.6889 | 7.5822 | 57242420 | 8021.9854
2024-06-27 22:04 | 0.94473 | 2.9691 | 539.2734 | -1.1683 | 87.4023 | 200.5932 | 7.5683 | 58524888 | 8023.9014
2024-06-27 22:06 | 0.93707 | 2.978 | 532.9219 | -2.4722 | 105.2698 | 201.2804 | 7.5822 | 57739952 | 8025.8213
2024-06-27 22:08 | 0.93996 | 2.9601 | 526.4297 | -2.2425 | 97.2584 | 200.1953 | 7.5556 | 56564044 | 8027.7271
2024-06-27 22:10 | 0.94582 | 2.9961 | 538.0547 | -1.7867 | 95.4138 | 201.7506 | 7.5781 | 57861444 | 8029.6362
2024-06-27 22:12 | 0.93967 | 2.9633 | 534.6094 | -2.1448 | 91.6703 | 201.7144 | 7.533 | 57586928 | 8031.5474
2024-06-27 22:14 | 0.93714 | 2.9534 | 542.5312 | -2.4179 | 89.4459 | 200.0868 | 7.5214 | 58342840 | 8033.4302
2024-06-27 22:16 | 0.94661 | 3.006 | 537.8438 | -2.1123 | 89.7895 | 199.2911 | 7.5451 | 57814608 | 8035.335
2024-06-27 22:18 | 0.94358 | 2.9807 | 534.0938 | -2.6078 | 90.9831 | 199.2911 | 7.5168 | 57387536 | 8037.2432
2024-06-27 22:20 | 0.92947 | 2.9427 | 536.8359 | -2.8465 | 87.3843 | 198.8209 | 7.5046 | 57754476 | 8039.1406
2024-06-27 22:22 | 0.94235 | 2.9928 | 545.0625 | -3.8466 | 86.5524 | 198.2784 | 7.5579 | 58712920 | 8041.042
2024-06-27 22:24 | 0.93634 | 2.9702 | 530.3672 | -0.72519 | 76.9133 | 197.4465 | 7.5266 | 57272788 | 8042.9541
2024-06-27 22:26 | 0.93656 | 2.981 | 535.4062 | -0.4286 | 81.3079 | 200.1953 | 7.5139 | 58177240 | 8044.8716
2024-06-27 22:28 | 0.92795 | 2.9385 | 540.1641 | -2.8555 | 95.7212 | 199.1102 | 7.5266 | 59057504 | 8046.7871
2024-06-27 22:30 | 0.94206 | 2.9744 | 543.2109 | -3.3077 | 108.7059 | 202.0399 | 7.4612 | 58927840 | 8048.7134
2024-06-27 22:32 | 0.94864 | 2.9785 | 539.1328 | -2.6584 | 102.1231 | 200.9187 | 7.4774 | 57517348 | 8050.6201
2024-06-27 22:34 | 0.94929 | 2.9953 | 544.7109 | -1.1339 | 82.7727 | 201.0634 | 7.5098 | 57794244 | 8052.498
2024-06-27 22:36 | 0.9307 | 2.9592 | 533.2969 | -0.54073 | 84.4546 | 200.9549 | 7.5185 | 57110324 | 8054.3848
2024-06-27 22:38 | 0.93584 | 2.9519 | 530.2734 | -1.5173 | 88.2342 | 200.6293 | 7.4514 | 57215072 | 8056.2891
2024-06-27 22:40 | 0.94278 | 2.9608 | 530.625 | -3.2624 | 95.5404 | 200.0506 | 7.4878 | 56848032 | 8058.1738
2024-06-27 22:42 | 0.94162 | 2.9648 | 534.3281 | -3.2643 | 90.748 | 200.2315 | 7.4994 | 56884720 | 8060.0591
2024-06-27 22:44 | 0.94589 | 2.9798 | 538.4531 | -2.2931 | 82.9716 | 198.2422 | 7.4902 | 57372256 | 8061.9497
2024-06-27 22:46 | 0.93113 | 2.9317 | 527.5312 | -2.2949 | 85.5758 | 199.8336 | 7.5544 | 56563964 | 8063.8359
2024-06-27 22:48 | 0.93482 | 2.9592 | 538.2891 | -2.5282 | 88.8853 | 200.991 | 7.5376 | 57934976 | 8065.7344
2024-06-27 22:50 | 0.93916 | 2.9675 | 540.75 | -1.1646 | 89.1385 | 199.8698 | 7.5752 | 58345464 | 8067.6489
2024-06-27 22:52 | 0.95349 | 3.0053 | 534.6094 | -1.3021 | 89.1023 | 200.34 | 7.5191 | 57826844 | 8069.5698
2024-06-27 22:54 | 0.94076 | 2.9458 | 537.5156 | -1.0001 | 88.3247 | 201.0995 | 7.5249 | 58044732 | 8071.4854
2024-06-27 22:56 | 0.9503 | 2.9892 | 538.0312 | -2.7199 | 101.1285 | 200.3038 | 7.5492 | 57762292 | 8073.3799
2024-06-27 22:58 | 0.95385 | 2.9982 | 537 | -2.0435 | 85.7205 | 199.4719 | 7.5637 | 57265680 | 8075.2822
2024-06-27 23:00 | 0.94893 | 2.9977 | 537.0938 | -0.98199 | 84.6173 | 199.8336 | 7.5822 | 57661644 | 8077.1777
2024-06-27 23:02 | 0.94365 | 2.9814 | 538.9688 | -1.5516 | 85.5939 | 199.0379 | 7.5538 | 58370936 | 8079.0898
2024-06-27 23:04 | 0.94575 | 2.9915 | 537.9844 | -2.0309 | 88.9395 | 200.0145 | 7.5394 | 58119492 | 8081.0112
2024-06-27 23:06 | 0.93598 | 2.9733 | 540.0703 | -1.6583 | 84.111 | 199.0741 | 7.5608 | 58126684 | 8082.9248
2024-06-27 23:08 | 0.94379 | 2.9814 | 533.1094 | -1.718 | 89.4278 | 200.4123 | 7.5231 | 57927660 | 8084.8428
2024-06-27 23:10 | 0.9375 | 2.9635 | 532.0547 | -2.3673 | 86.8056 | 201.0272 | 7.5069 | 58027788 | 8086.7534
2024-06-27 23:12 | 0.93663 | 2.9496 | 532.5469 | -3.975 | 102.0508 | 201.7506 | 7.4809 | 57771000 | 8088.6758
2024-06-27 23:14 | 0.93634 | 2.9458 | 534.5156 | -3.729 | 98.8679 | 200.1591 | 7.4647 | 57384860 | 8090.5771
2024-06-27 23:16 | 0.93345 | 2.9445 | 527.6719 | -2.747 | 93.7681 | 198.7486 | 7.515 | 56460552 | 8092.4678
2024-06-27 23:18 | 0.93432 | 2.9387 | 535.8281 | -0.59498 | 78.8846 | 199.906 | 7.4601 | 57549836 | 8094.3618
2024-06-27 23:20 | 0.92238 | 2.9225 | 530.3906 | -0.68359 | 86.9321 | 200.7017 | 7.4659 | 57418112 | 8096.2637
2024-06-27 23:22 | 0.9477 | 2.9789 | 543.5391 | -0.64381 | 86.9683 | 200.4485 | 7.5145 | 58890280 | 8098.1782
2024-06-27 23:24 | 0.93866 | 2.976 | 528.6094 | -2.5228 | 103.0454 | 200.9187 | 7.4693 | 57177844 | 8100.0811
2024-06-27 23:26 | 0.9307 | 2.936 | 533.2969 | -2.2389 | 101.1827 | 201.5336 | 7.4728 | 57349796 | 8101.9819
2024-06-27 23:28 | 0.93048 | 2.9554 | 534.0703 | -1.8862 | 91.3267 | 200.4485 | 7.4931 | 57337048 | 8103.8823
2024-06-27 23:30 | 0.92824 | 2.9422 | 531.9141 | -1.8229 | 91.9958 | 201.3527 | 7.4549 | 57033904 | 8105.772
2024-06-27 23:32 | 0.92817 | 2.9409 | 529.2188 | -0.87167 | 81.9951 | 201.0995 | 7.4375 | 56649836 | 8107.6611
2024-06-27 23:34 | 0.93837 | 2.968 | 533.1094 | -0.91869 | 76.9495 | 198.0975 | 7.4537 | 57521060 | 8109.5513
2024-06-27 23:36 | 0.93924 | 2.9561 | 539.2031 | -1.2026 | 79.7345 | 199.906 | 7.4931 | 58759072 | 8111.4717
2024-06-27 23:38 | 0.92484 | 2.9346 | 524.2969 | -1.9206 | 81.4525 | 199.4719 | 7.489 | 57228700 | 8113.3784
2024-06-27 23:40 | 0.93352 | 2.963 | 537.2344 | -3.1521 | 88.4874 | 199.6528 | 7.4792 | 58544528 | 8115.2939
2024-06-27 23:42 | 0.92527 | 2.951 | 532.8516 | -4.7544 | 104.0582 | 200.1953 | 7.4699 | 57899652 | 8117.2227
2024-06-27 23:44 | 0.9409 | 2.9563 | 535.2656 | -2.6874 | 98.7232 | 200.123 | 7.4595 | 57585540 | 8119.1348
2024-06-27 23:46 | 0.91934 | 2.9105 | 534.6797 | -2.0399 | 93.1713 | 201.5697 | 7.4884 | 57090304 | 8121.0146
2024-06-27 23:48 | 0.93511 | 2.9382 | 537.3984 | -0.23329 | 84.3099 | 200.0868 | 7.4653 | 57670224 | 8122.895
2024-06-27 23:50 | 0.94285 | 2.9865 | 538.3125 | -0.084997 | 88.5959 | 200.9549 | 7.4977 | 58227400 | 8124.8042
2024-06-27 23:52 | 0.94437 | 2.9635 | 539.2734 | -1.1267 | 85.1599 | 199.3273 | 7.5052 | 58379728 | 8126.7197
2024-06-27 23:54 | 0.93699 | 2.9666 | 531.0469 | -1.123 | 89.6991 | 200.8825 | 7.4988 | 57703552 | 8128.6274
2024-06-27 23:56 | 0.93005 | 2.9342 | 526.8281 | -1.5064 | 88.4332 | 199.5443 | 7.5243 | 57316024 | 8130.542
2024-06-27 23:58 | 0.93743 | 2.9809 | 530.3203 | -2.0001 | 91.4714 | 199.8698 | 7.5191 | 57743516 | 8132.4678
2024-06-28 | 0.94256 | 2.9776 | 542.4844 | -4.371 | 105.7943 | 202.1846 | 7.4664 | 59043668 | 8134.396
2024-06-28 00:02 | 0.93945 | 2.9537 | 527.5312 | -3.9858 | 101.671 | 200.9187 | 7.4757 | 56706088 | 8136.3076
2024-06-28 00:04 | 0.92151 | 2.9234 | 529.2188 | -2.5915 | 91.9958 | 201.4612 | 7.463 | 56317000 | 8138.187
2024-06-28 00:06 | 0.92795 | 2.938 | 530.4141 | -1.8989 | 80.5483 | 198.5677 | 7.4855 | 56682496 | 8140.0488
2024-06-28 00:08 | 0.94293 | 2.9816 | 543 | -1.7488 | 79.7707 | 198.9656 | 7.4907 | 58783156 | 8141.9414
2024-06-28 00:10 | 0.93338 | 2.955 | 539.0391 | -1.7379 | 83.4057 | 199.0379 | 7.5214 | 58426916 | 8143.8682
2024-06-28 00:12 | 0.93866 | 2.9668 | 531.2344 | -1.4974 | 85.2865 | 199.6889 | 7.5214 | 57557120 | 8145.7847
2024-06-28 00:14 | 0.94003 | 2.9803 | 531.6328 | -1.841 | 89.4097 | 198.8209 | 7.5266 | 57433320 | 8147.6987
2024-06-28 00:16 | 0.94054 | 2.965 | 541.3359 | -1.1954 | 86.0279 | 198.8932 | 7.4959 | 58773004 | 8149.6216
2024-06-28 00:18 | 0.94271 | 2.9657 | 537.3047 | -1.5209 | 90.0608 | 199.3273 | 7.4959 | 58335324 | 8151.5435
2024-06-28 00:20 | 0.93736 | 2.9736 | 538.125 | -0.99826 | 91.0012 | 200.5932 | 7.4861 | 58231260 | 8153.4424
2024-06-28 00:22 | 0.94871 | 2.9903 | 544.0078 | -1.9567 | 90.2054 | 200.34 | 7.4809 | 59160684 | 8155.3638
2024-06-28 00:24 | 0.93215 | 2.9508 | 539.6719 | -2.7344 | 88.9757 | 200.7017 | 7.5289 | 58471288 | 8157.2837
2024-06-28 00:26 | 0.94249 | 2.9736 | 529.2422 | -3.6693 | 99.0849 | 200.3762 | 7.5394 | 56961276 | 8159.1934
2024-06-28 00:28 | 0.93265 | 2.9603 | 534.375 | -2.6837 | 99.103 | 200.3762 | 7.5451 | 57321776 | 8161.0928
2024-06-28 00:30 | 0.93403 | 2.9525 | 536.5078 | -2.3618 | 87.6917 | 200.0506 | 7.5885 | 57743260 | 8162.9961
2024-06-28 00:32 | 0.94321 | 2.9657 | 542.9297 | -2.445 | 90.4225 | 199.906 | 7.5833 | 58653740 | 8164.9062
2024-06-28 00:34 | 0.92549 | 2.9215 | 534.1875 | -2.1792 | 84.2376 | 198.8209 | 7.5619 | 57637392 | 8166.7974
2024-06-28 00:36 | 0.94372 | 2.9923 | 529.0781 | -1.237 | 81.0366 | 198.1337 | 7.5203 | 57276024 | 8168.708
2024-06-28 00:38 | 0.93649 | 2.9774 | 541.4062 | -0.8337 | 81.8142 | 199.3273 | 7.5295 | 59193316 | 8170.6323
2024-06-28 00:40 | 0.9307 | 2.953 | 537.3984 | -2.9586 | 108.4889 | 202.7633 | 7.5162 | 59044116 | 8172.5781
2024-06-28 00:42 | 0.92976 | 2.9487 | 531.2578 | -3.5265 | 102.304 | 200.1591 | 7.57 | 57535828 | 8174.5073
2024-06-28 00:44 | 0.93034 | 2.9505 | 528.1406 | -2.1141 | 96.7882 | 201.7144 | 7.5567 | 56653020 | 8176.417
2024-06-28 00:46 | 0.95074 | 2.997 | 538.1953 | -0.84636 | 89.7172 | 201.4974 | 7.5428 | 57949036 | 8178.3232
2024-06-28 00:48 | 0.94321 | 2.9791 | 543.4453 | -1.8356 | 91.1277 | 200.7379 | 7.5405 | 58709448 | 8180.2407
2024-06-28 00:50 | 0.91406 | 2.912 | 528.9375 | -1.6945 | 82.628 | 199.9421 | 7.5289 | 56738504 | 8182.125
2024-06-28 00:52 | 0.93743 | 2.9767 | 539.1562 | -0.91508 | 77.9261 | 200.4847 | 7.5324 | 58318668 | 8184.019
2024-06-28 00:54 | 0.93207 | 2.963 | 538.6406 | -1.1176 | 84.4546 | 199.3996 | 7.5243 | 58963368 | 8185.9521
2024-06-28 00:56 | 0.9354 | 2.9724 | 528.1406 | -2.8356 | 100.2604 | 201.2804 | 7.5336 | 58097936 | 8187.894
2024-06-28 00:58 | 0.93634 | 2.9653 | 534.1406 | -3.1123 | 97.4935 | 201.7506 | 7.5475 | 58398952 | 8189.8423
2024-06-28 01:00 | 0.92998 | 2.9362 | 529.1953 | -3.0147 | 95.1425 | 197.8443 | 7.5208 | 57668480 | 8191.7686
2024-06-28 01:02 | 0.93439 | 2.9525 | 537.2812 | -2.4324 | 90.8746 | 198.7124 | 7.5428 | 58380980 | 8193.7002
2024-06-28 01:04 | 0.94365 | 2.9744 | 542.2969 | -2.3835 | 91.1639 | 199.2549 | 7.5382 | 59242080 | 8195.6279
2024-06-28 01:06 | 0.93511 | 2.9791 | 526.6875 | -1.3817 | 90.5129 | 200.5208 | 7.526 | 57395192 | 8197.5908
2024-06-28 01:08 | 0.91999 | 2.9074 | 521.6016 | -1.7289 | 94.6181 | 200.6293 | 7.533 | 56396432 | 8199.499
2024-06-28 01:10 | 0.93895 | 2.9523 | 540.3281 | -2.2967 | 95.3595 | 200.0145 | 7.4647 | 58299944 | 8201.3682
2024-06-28 01:12 | 0.93779 | 2.9461 | 533.2031 | -1.9803 | 91.9416 | 199.2188 | 7.5127 | 57339716 | 8203.2568
2024-06-28 01:14 | 0.94372 | 2.965 | 530.9766 | -1.8989 | 92.249 | 200.8825 | 7.5243 | 56909540 | 8205.124
2024-06-28 01:16 | 0.93338 | 2.931 | 529.5 | -2.3239 | 88.7948 | 198.8932 | 7.5515 | 56561028 | 8206.9834
2024-06-28 01:18 | 0.93229 | 2.9548 | 532.4766 | -1.8971 | 88.0715 | 200.8102 | 7.5353 | 56902904 | 8208.8428
2024-06-28 01:20 | 0.94452 | 2.9664 | 536.1328 | -1.7054 | 90.3682 | 201.5336 | 7.5208 | 57462184 | 8210.6982
2024-06-28 01:22 | 0.93924 | 2.9563 | 534.6562 | -2.1032 | 89.9703 | 199.0741 | 7.5307 | 57255896 | 8212.5693
2024-06-28 01:24 | 0.93056 | 2.932 | 530.3203 | -2.3727 | 89.5544 | 199.4358 | 7.5145 | 56648656 | 8214.4297
2024-06-28 01:26 | 0.93258 | 2.9416 | 534.8906 | -2.7579 | 90.4948 | 198.9294 | 7.5307 | 57256976 | 8216.2891
2024-06-28 01:28 | 0.94329 | 2.9727 | 540.3984 | -2.3944 | 88.5778 | 199.8336 | 7.5208 | 57919368 | 8218.1621
2024-06-28 01:30 | 0.9307 | 2.9442 | 540.3047 | -2.2533 | 89.5001 | 198.7486 | 7.526 | 57909324 | 8220.0322
2024-06-28 01:32 | 0.92057 | 2.9127 | 519.6094 | -0.99103 | 85.0875 | 200.34 | 7.4722 | 55644540 | 8221.8916
2024-06-28 01:34 | 0.92925 | 2.934 | 541.5938 | -0.26223 | 80.4398 | 200.5932 | 7.4948 | 58387888 | 8223.7539
2024-06-28 01:36 | 0.93866 | 2.9707 | 533.4141 | -1.3563 | 87.8183 | 199.7975 | 7.474 | 58128216 | 8225.6406
2024-06-28 01:38 | 0.9375 | 2.9903 | 531.7969 | -1.7271 | 90.5852 | 200.123 | 7.4595 | 58190368 | 8227.6045
2024-06-28 01:40 | 0.93157 | 2.9483 | 536.1797 | -2.577 | 93.4245 | 199.0017 | 7.4884 | 58501708 | 8229.5459
2024-06-28 01:42 | 0.92998 | 2.955 | 542.4609 | -2.0526 | 92.3032 | 198.3869 | 7.4549 | 59089768 | 8231.4678
2024-06-28 01:44 | 0.91898 | 2.9311 | 531.5391 | -3.6259 | 100.5498 | 200.2677 | 7.4867 | 57757032 | 8233.3652
2024-06-28 01:46 | 0.93229 | 2.9505 | 541.3594 | -2.6494 | 94.5638 | 200.1953 | 7.4803 | 58095288 | 8235.2676
2024-06-28 01:48 | 0.93786 | 2.9548 | 531.7969 | -2.4287 | 89.3555 | 200.8464 | 7.5249 | 56686928 | 8237.1279
2024-06-28 01:50 | 0.92817 | 2.9478 | 538.6875 | -2.4884 | 89.5544 | 199.6528 | 7.4988 | 57421436 | 8238.9717
2024-06-28 01:52 | 0.93309 | 2.9449 | 534.3281 | -2.1195 | 88.0353 | 199.2911 | 7.511 | 56716644 | 8240.8311
2024-06-28 01:54 | 0.93714 | 2.9758 | 540.7266 | -1.5173 | 88.1981 | 200.8464 | 7.4913 | 57347192 | 8242.6904
2024-06-28 01:56 | 0.94314 | 2.9742 | 540.3516 | -1.1845 | 80.2047 | 200.123 | 7.5191 | 57550264 | 8244.5518
2024-06-28 01:58 | 0.93388 | 2.9461 | 527.7422 | -1.2171 | 84.8705 | 199.4719 | 7.5069 | 56468076 | 8246.4121
2024-06-28 02:00 | 0.93041 | 2.9507 | 525.8906 | -2.0562 | 90.9831 | 199.2911 | 7.537 | 56246340 | 8248.2754
2024-06-28 02:02 | 0.94777 | 3.0009 | 534.2344 | -1.5589 | 93.099 | 201.4612 | 7.474 | 56850736 | 8250.1357
2024-06-28 02:04 | 0.9375 | 2.9503 | 536.4375 | -2.0128 | 91.4894 | 200.774 | 7.489 | 56844204 | 8251.9795
2024-06-28 02:06 | 0.93367 | 2.9443 | 526.2188 | -0.727 | 81.5068 | 199.5443 | 7.5087 | 55926812 | 8253.8389
2024-06-28 02:08 | 0.93873 | 2.9606 | 536.2031 | -1.4486 | 87.4566 | 201.4612 | 7.5127 | 57517876 | 8255.6992
2024-06-28 02:10 | 0.94387 | 2.9894 | 533.5781 | -1.3274 | 86.0098 | 199.5081 | 7.4925 | 57499796 | 8257.6016
2024-06-28 02:12 | 0.94756 | 2.9637 | 535.2422 | -2.2497 | 90.0608 | 201.3527 | 7.4913 | 57607044 | 8259.5059
2024-06-28 02:14 | 0.92846 | 2.949 | 536.625 | -3.2534 | 98.3796 | 198.206 | 7.4931 | 57611320 | 8261.3809
2024-06-28 02:16 | 0.93707 | 2.9626 | 535.9219 | -3.1811 | 92.9181 | 200.4847 | 7.4751 | 57247016 | 8263.2422
2024-06-28 02:18 | 0.94712 | 2.9794 | 536.5547 | -1.5661 | 84.6716 | 199.0379 | 7.4745 | 57218192 | 8265.1035
2024-06-28 02:20 | 0.94553 | 2.9814 | 533.8359 | -2.0544 | 88.4151 | 199.0379 | 7.5098 | 57144080 | 8266.9512
2024-06-28 02:22 | 0.94611 | 2.9857 | 539.3672 | -1.0688 | 89.8799 | 199.8698 | 7.5185 | 58099432 | 8268.8369
2024-06-28 02:24 | 0.94227 | 2.9838 | 543.3281 | -2.483 | 88.7768 | 198.8571 | 7.5376 | 58526092 | 8270.7305
2024-06-28 02:26 | 0.93244 | 2.931 | 534.0469 | -1.6547 | 90.2959 | 200.2315 | 7.5075 | 57382500 | 8272.6084
2024-06-28 02:28 | 0.93678 | 2.9418 | 539.5078 | -1.3853 | 89.6629 | 198.0975 | 7.5237 | 58041928 | 8274.4795
2024-06-28 02:30 | 0.93808 | 2.9492 | 527.0391 | -1.3907 | 79.8249 | 199.5081 | 7.5463 | 57149868 | 8276.373
2024-06-28 02:32 | 0.93396 | 2.9561 | 545.2266 | -1.4196 | 86.8056 | 200.4485 | 7.5446 | 59806480 | 8278.3311
2024-06-28 02:34 | 0.93323 | 2.9707 | 531.0703 | -2.6946 | 99.6636 | 201.4974 | 7.5637 | 58301256 | 8280.2832
2024-06-28 02:36 | 0.92672 | 2.9317 | 533.8359 | -3.1485 | 92.2128 | 200.6293 | 7.5428 | 58222056 | 8282.2393
2024-06-28 02:38 | 0.92578 | 2.9483 | 537 | -2.2461 | 91.3267 | 199.8698 | 7.5237 | 58374508 | 8284.1641
2024-06-28 02:40 | 0.93381 | 2.9375 | 525.3047 | -3.1105 | 94.9797 | 198.7847 | 7.5214 | 57150284 | 8286.084
2024-06-28 02:42 | 0.93808 | 2.9494 | 534.4219 | -3.0382 | 98.2169 | 199.6889 | 7.4722 | 58166148 | 8288.0166
2024-06-28 02:44 | 0.92462 | 2.9355 | 536.3203 | -3.0273 | 93.8585 | 200.123 | 7.4936 | 57843444 | 8289.9287
2024-06-28 02:46 | 0.92679 | 2.9183 | 532.4531 | -2.3853 | 93.2617 | 201.3889 | 7.4815 | 57354664 | 8291.7959
2024-06-28 02:48 | 0.92824 | 2.9223 | 534.9844 | -2.4794 | 91.3086 | 198.8571 | 7.4635 | 57723364 | 8293.6641
2024-06-28 02:50 | 0.93714 | 2.9832 | 534.3281 | -2.1394 | 88.5959 | 200.557 | 7.5133 | 57556636 | 8295.5312
2024-06-28 02:52 | 0.92347 | 2.9125 | 527.4609 | -1.7687 | 89.5363 | 198.8571 | 7.4983 | 56509052 | 8297.4043
2024-06-28 02:54 | 0.93005 | 2.9492 | 536.625 | -1.1701 | 89.7172 | 200.7017 | 7.533 | 57466732 | 8299.2646
2024-06-28 02:56 | 0.94242 | 2.9606 | 541.1016 | -1.6583 | 90.332 | 199.7251 | 7.5139 | 57946120 | 8301.1289
2024-06-28 02:58 | 0.9341 | 2.9423 | 536.7891 | -1.7198 | 88.5598 | 199.5443 | 7.5284 | 57508416 | 8302.9961
2024-06-28 03:00 | 0.9388 | 2.9572 | 529.4531 | -1.8862 | 91.1458 | 200.4847 | 7.5006 | 56508456 | 8304.8604
2024-06-28 03:02 | 0.9396 | 2.968 | 533.6953 | -1.5878 | 84.111 | 199.7613 | 7.5619 | 56985196 | 8306.7197
2024-06-28 03:04 | 0.93844 | 2.9796 | 536.0625 | -1.6312 | 85.4311 | 200.9549 | 7.5463 | 57502792 | 8308.5771
2024-06-28 03:06 | 0.94119 | 2.9575 | 540.3516 | -1.5137 | 87.2034 | 200.0145 | 7.533 | 58326724 | 8310.46
2024-06-28 03:08 | 0.94698 | 2.9816 | 535.0781 | -2.2606 | 88.0715 | 197.989 | 7.5469 | 57997584 | 8312.3906
2024-06-28 03:10 | 0.93707 | 2.9617 | 528.1875 | -2.0381 | 85.413 | 198.9294 | 7.537 | 57179608 | 8314.291
2024-06-28 03:12 | 0.93005 | 2.964 | 538.0547 | -2.0761 | 85.5035 | 198.8571 | 7.5428 | 58392620 | 8316.1934
2024-06-28 03:14 | 0.93424 | 2.957 | 541.3125 | -2.1521 | 86.9141 | 198.0613 | 7.5185 | 58940392 | 8318.123
2024-06-28 03:16 | 0.93388 | 2.9539 | 537.5625 | -3.8122 | 97.0052 | 197.8082 | 7.533 | 58459756 | 8320.0684
2024-06-28 03:18 | 0.93743 | 2.9621 | 535.4297 | -2.3835 | 100.0615 | 200.2677 | 7.5139 | 57531080 | 8321.9707
2024-06-28 03:20 | 0.93822 | 2.9724 | 541.5 | -1.7958 | 92.1947 | 200.8825 | 7.5284 | 57818540 | 8323.8184
2024-06-28 03:22 | 0.94416 | 2.9805 | 532.4062 | -1.4667 | 89.4097 | 200.3038 | 7.5185 | 56967124 | 8325.6855
2024-06-28 03:24 | 0.93519 | 2.955 | 535.0781 | -1.7072 | 89.1023 | 199.6528 | 7.537 | 57253012 | 8327.5527
2024-06-28 03:26 | 0.93265 | 2.9664 | 526.2188 | -1.6819 | 91.3809 | 200.34 | 7.445 | 56163252 | 8329.4131
2024-06-28 03:28 | 0.93302 | 2.944 | 525.0234 | -2.3745 | 90.8926 | 198.423 | 7.4624 | 56224328 | 8331.2734
2024-06-28 03:30 | 0.93895 | 2.9668 | 529.7578 | -2.4233 | 90.4044 | 200.5208 | 7.5058 | 56755124 | 8333.1387
2024-06-28 03:32 | 0.94039 | 2.9593 | 537.4453 | -2.5264 | 91.3809 | 199.9421 | 7.4925 | 57554576 | 8335.0039
2024-06-28 03:34 | 0.93475 | 2.9613 | 523.1719 | -2.0001 | 90.2959 | 199.2188 | 7.4311 | 55861560 | 8336.8535
2024-06-28 03:36 | 0.9341 | 2.9601 | 534.6562 | -2.5535 | 89.5725 | 199.8336 | 7.4091 | 57183864 | 8338.7139
2024-06-28 03:38 | 0.9422 | 2.98 | 530.0625 | -2.6964 | 89.0842 | 199.2549 | 7.4867 | 56740152 | 8340.5791
2024-06-28 03:40 | 0.9375 | 2.9586 | 537.6328 | -1.2713 | 84.2195 | 199.6889 | 7.4583 | 57598808 | 8342.4463
2024-06-28 03:42 | 0.93229 | 2.9541 | 536.8125 | -0.57147 | 78.3239 | 199.2549 | 7.5127 | 57776052 | 8344.3184
2024-06-28 03:44 | 0.93186 | 2.9311 | 539.0156 | -1.1755 | 83.7312 | 199.9783 | 7.5359 | 58545264 | 8346.2207
2024-06-28 03:46 | 0.93258 | 2.9684 | 543.1172 | -2.1701 | 96.2999 | 200.3762 | 7.5312 | 59063832 | 8348.1299
2024-06-28 03:48 | 0.94372 | 2.9725 | 533.1328 | -1.5625 | 95.3414 | 199.3634 | 7.5671 | 57906304 | 8350.0693
2024-06-28 03:50 | 0.92441 | 2.9255 | 535.7109 | -1.803 | 89.3374 | 198.8932 | 7.5226 | 57921964 | 8351.9736
2024-06-28 03:52 | 0.92962 | 2.955 | 538.4297 | -1.4233 | 96.8244 | 200.8825 | 7.4983 | 58312556 | 8353.876
2024-06-28 03:54 | 0.92325 | 2.9273 | 532.6406 | -2.1123 | 95.7393 | 200.8102 | 7.5191 | 57590000 | 8355.7881
2024-06-28 03:56 | 0.92737 | 2.9514 | 528.9844 | -2.5391 | 93.117 | 200.6293 | 7.5017 | 57099728 | 8357.6758
2024-06-28 03:58 | 0.926 | 2.9358 | 537.5156 | -2.1719 | 88.7406 | 200.557 | 7.5174 | 57827596 | 8359.5479
2024-06-28 04:00 | 0.93323 | 2.9514 | 539.7656 | -1.7886 | 84.1652 | 199.3996 | 7.4815 | 58311924 | 8361.4229
2024-06-28 04:02 | 0.92773 | 2.9442 | 533.6484 | -2.1412 | 83.6589 | 199.7613 | 7.4589 | 57962308 | 8363.3311
2024-06-28 04:04 | 0.93656 | 2.963 | 540.0234 | -2.1231 | 89.5725 | 200.774 | 7.5278 | 58945308 | 8365.2793
2024-06-28 04:06 | 0.93699 | 2.9776 | 534.2344 | -2.4631 | 88.3066 | 199.5443 | 7.4826 | 58049904 | 8367.2363
2024-06-28 04:08 | 0.93236 | 2.9566 | 533.7891 | -2.3673 | 91.0373 | 199.8336 | 7.511 | 58025464 | 8369.167
2024-06-28 04:10 | 0.94025 | 2.9702 | 539.9062 | -1.9839 | 90.4044 | 200.7017 | 7.5266 | 58738852 | 8371.0938
2024-06-28 04:12 | 0.94365 | 2.9653 | 523.6641 | -2.5861 | 101.7253 | 199.7251 | 7.5226 | 56948312 | 8373.0088
2024-06-28 04:14 | 0.94423 | 2.9633 | 537.5625 | -1.917 | 96.7882 | 200.0506 | 7.5098 | 57760248 | 8374.9189
2024-06-28 04:16 | 0.93591 | 2.9593 | 529.0078 | -1.3491 | 92.1224 | 200.1953 | 7.5098 | 56579736 | 8376.7676
2024-06-28 04:18 | 0.94567 | 2.9704 | 534.6797 | -1.68 | 90.8022 | 199.5804 | 7.4705 | 57282428 | 8378.6367
2024-06-28 04:20 | 0.93547 | 2.9536 | 538.6641 | -2.4812 | 91.0373 | 200.4485 | 7.4624 | 57588320 | 8380.5059
2024-06-28 04:22 | 0.92289 | 2.9277 | 532.8281 | -2.275 | 89.048 | 200.3038 | 7.4219 | 56820792 | 8382.3652
2024-06-28 04:24 | 0.94582 | 2.9829 | 534.5859 | -2.0544 | 90.8203 | 199.8336 | 7.4433 | 56912168 | 8384.2246
2024-06-28 04:26 | 0.9443 | 2.9772 | 540.9609 | -2.2985 | 89.5725 | 200.3038 | 7.4363 | 57566544 | 8386.084
2024-06-28 04:28 | 0.95566 | 3.015 | 536.0625 | -2.1774 | 86.8779 | 199.6166 | 7.4763 | 56997104 | 8387.9443
2024-06-28 04:30 | 0.94054 | 2.9626 | 534.1641 | -1.6095 | 84.7982 | 200.4485 | 7.4942 | 56819252 | 8389.7764
2024-06-28 04:32 | 0.93345 | 2.9476 | 536.6484 | -1.7687 | 83.7312 | 198.0975 | 7.4641 | 57421040 | 8391.6357
2024-06-28 04:34 | 0.95175 | 2.9885 | 538.3359 | -1.7741 | 90.2054 | 199.0741 | 7.4554 | 57625780 | 8393.5029
2024-06-28 04:36 | 0.94575 | 3.0093 | 534.3281 | -1.2587 | 86.7875 | 200.2677 | 7.4491 | 57244764 | 8395.377
2024-06-28 04:38 | 0.9409 | 2.9624 | 535.7344 | -1.0887 | 85.1418 | 200.2315 | 7.423 | 57660016 | 8397.2783
2024-06-28 04:40 | 0.92766 | 2.9342 | 531.2578 | -0.63296 | 88.9214 | 199.4719 | 7.4294 | 56987400 | 8399.1504
2024-06-28 04:42 | 0.94647 | 3.0094 | 534.5859 | -0.81561 | 86.6066 | 199.4719 | 7.4977 | 57488416 | 8401.0244
2024-06-28 04:44 | 0.95956 | 3.0333 | 545.1328 | -1.4685 | 89.8799 | 200.7017 | 7.4821 | 58793896 | 8402.9385
2024-06-28 04:46 | 0.95768 | 3.0172 | 536.9062 | -2.4884 | 86.2992 | 198.3869 | 7.4948 | 57978928 | 8404.876
2024-06-28 04:48 | 0.94126 | 2.9646 | 533.7891 | -3.134 | 97.1499 | 201.3527 | 7.5619 | 57282888 | 8406.7695
2024-06-28 04:50 | 0.9417 | 2.9673 | 542.6953 | -2.9478 | 95.5946 | 200.6293 | 7.5035 | 57775496 | 8408.6299
2024-06-28 04:52 | 0.95725 | 3.0143 | 539.8125 | -2.0164 | 84.5088 | 198.1698 | 7.4699 | 57565608 | 8410.5039
2024-06-28 04:54 | 0.949 | 2.9901 | 532.7109 | -0.85178 | 83.0621 | 199.2188 | 7.441 | 57310692 | 8412.4072
2024-06-28 04:56 | 0.9362 | 2.9592 | 542.2266 | -2.1991 | 81.9227 | 198.6039 | 7.4965 | 58577784 | 8414.3076
2024-06-28 04:58 | 0.9409 | 2.9673 | 546.5391 | -2.322 | 83.9482 | 197.5188 | 7.5098 | 59117236 | 8416.2139
2024-06-28 05:00 | 0.93699 | 2.9778 | 540.6797 | -2.1828 | 85.7928 | 197.8082 | 7.4751 | 58289348 | 8418.126
2024-06-28 05:02 | 0.93916 | 2.9724 | 540.5156 | -2.4758 | 101.4721 | 200.557 | 7.4722 | 58392944 | 8420.0234
2024-06-28 05:04 | 0.93236 | 2.9425 | 543.4922 | -1.539 | 97.4031 | 201.3527 | 7.5318 | 58299764 | 8421.915
2024-06-28 05:06 | 0.92976 | 2.9342 | 536.1328 | -0.55339 | 85.4854 | 200.9549 | 7.555 | 57245464 | 8423.7783
2024-06-28 05:08 | 0.94293 | 2.9771 | 538.5 | -1.199 | 89.2831 | 201.0995 | 7.4959 | 57740076 | 8425.6406
2024-06-28 05:10 | 0.94336 | 2.9928 | 523.4062 | -1.0525 | 92.3394 | 200.8464 | 7.5058 | 56521100 | 8427.5498
2024-06-28 05:12 | 0.93359 | 2.9615 | 524.8828 | -2.4215 | 86.6428 | 198.64 | 7.5029 | 56774756 | 8429.4434
2024-06-28 05:14 | 0.91168 | 2.8946 | 532.1953 | -1.8428 | 89.1746 | 200.5932 | 7.5122 | 57303000 | 8431.2988
2024-06-28 05:16 | 0.94112 | 2.9827 | 531.8906 | -2.389 | 89.9342 | 200.774 | 7.4705 | 57198568 | 8433.1699
2024-06-28 05:18 | 0.93757 | 2.9774 | 541.5703 | -2.7959 | 88.6683 | 199.8698 | 7.4612 | 58482584 | 8435.0674
2024-06-28 05:20 | 0.9231 | 2.9244 | 532.0547 | -2.6946 | 90.5852 | 199.6166 | 7.4948 | 57455020 | 8436.957
2024-06-28 05:22 | 0.9273 | 2.9373 | 532.0547 | -2.322 | 86.7332 | 199.7613 | 7.5058 | 57216212 | 8438.8203
2024-06-28 05:24 | 0.93764 | 2.9626 | 533.0391 | -1.6186 | 87.1853 | 199.5081 | 7.5428 | 57752652 | 8440.7324
2024-06-28 05:26 | 0.93005 | 2.9431 | 536.3906 | -1.7777 | 88.7768 | 200.7379 | 7.5388 | 58260152 | 8442.6641
2024-06-28 05:28 | 0.92983 | 2.9373 | 534.0234 | 0.20797 | 82.9536 | 199.4719 | 7.5799 | 57979080 | 8444.5693
2024-06-28 05:30 | 0.91739 | 2.9105 | 533.7656 | -0.53349 | 85.4311 | 200.4847 | 7.5874 | 58238312 | 8446.498
2024-06-28 05:32 | 0.93439 | 2.965 | 528.5625 | -1.7198 | 106.6985 | 201.7506 | 7.5359 | 57978580 | 8448.4531
2024-06-28 05:34 | 0.93236 | 2.9373 | 538.875 | -3.125 | 104.8539 | 200.9549 | 7.5237 | 58336596 | 8450.3945
2024-06-28 05:36 | 0.92455 | 2.9165 | 520.2188 | -1.7361 | 95.4319 | 201.5697 | 7.4896 | 55616336 | 8452.2568
2024-06-28 05:38 | 0.94611 | 2.9857 | 535.0312 | -1.0905 | 83.2248 | 200.4847 | 7.4948 | 57199940 | 8454.1162
2024-06-28 05:40 | 0.92687 | 2.9371 | 526.5703 | -1.322 | 87.6374 | 200.5932 | 7.5093 | 56579152 | 8455.9805
2024-06-28 05:42 | 0.9299 | 2.949 | 529.0781 | -1.6547 | 80.2771 | 199.3996 | 7.5098 | 57062360 | 8457.8369
2024-06-28 05:44 | 0.9247 | 2.9373 | 526.0547 | -2.3691 | 85.9918 | 199.2549 | 7.5174 | 57113912 | 8459.7373
2024-06-28 05:46 | 0.93193 | 2.9528 | 541.125 | -2.3872 | 89.5725 | 200.0506 | 7.5399 | 58628728 | 8461.6445
2024-06-28 05:48 | 0.92983 | 2.9474 | 533.3203 | -4.0437 | 98.7956 | 200.8464 | 7.5052 | 57615624 | 8463.5273
2024-06-28 05:50 | 0.93027 | 2.9331 | 540.4219 | -3.5681 | 95.7212 | 199.4358 | 7.5133 | 58116004 | 8465.4033
2024-06-28 05:52 | 0.92556 | 2.9143 | 534.8906 | -2.2515 | 91.0554 | 198.8932 | 7.555 | 57401100 | 8467.2676
2024-06-28 05:54 | 0.93113 | 2.9597 | 530.6016 | -1.9441 | 91.9416 | 201.0634 | 7.5197 | 56893180 | 8469.1289
2024-06-28 05:56 | 0.93164 | 2.9546 | 532.9688 | -1.4522 | 90.6395 | 199.9783 | 7.5133 | 57075184 | 8470.9775
2024-06-28 05:58 | 0.93468 | 2.9619 | 524.6719 | -1.4811 | 90.3139 | 200.1591 | 7.5324 | 56280936 | 8472.8457
2024-06-28 06:00 | 0.92701 | 2.9206 | 521.2734 | -1.765 | 90.7118 | 199.906 | 7.5312 | 56127012 | 8474.7109
2024-06-28 06:02 | 0.93844 | 2.9581 | 544.7109 | -1.7741 | 91.2001 | 200.2315 | 7.4745 | 58454952 | 8476.5732
2024-06-28 06:04 | 0.93605 | 2.9675 | 527.4141 | -2.4179 | 89.247 | 199.1464 | 7.5122 | 56622448 | 8478.4482
2024-06-28 06:06 | 0.93822 | 2.953 | 532.4062 | -1.6529 | 90.6937 | 201.3527 | 7.5087 | 57349616 | 8480.3135
2024-06-28 06:08 | 0.95457 | 3.0107 | 534.7734 | -1.0977 | 82.827 | 199.6889 | 7.5162 | 57604604 | 8482.2227
2024-06-28 06:10 | 0.94177 | 2.9771 | 538.0078 | -1.4938 | 80.7653 | 200.3762 | 7.5417 | 58001296 | 8484.1221
2024-06-28 06:12 | 0.93764 | 2.9706 | 525.4219 | -1.2858 | 87.1672 | 199.7251 | 7.5399 | 56762340 | 8486.042
2024-06-28 06:14 | 0.94133 | 2.9767 | 540.9609 | -2.0996 | 88.4693 | 199.906 | 7.5301 | 58853592 | 8487.9746
2024-06-28 06:16 | 0.94047 | 2.9749 | 543.8203 | -2.3438 | 84.4184 | 199.6528 | 7.5353 | 59115912 | 8489.9121
2024-06-28 06:18 | 0.94654 | 2.9847 | 542.7891 | -3.1268 | 92.1586 | 199.4719 | 7.522 | 58906424 | 8491.8691
2024-06-28 06:20 | 0.93605 | 2.9691 | 523.9453 | -2.3546 | 99.736 | 201.6782 | 7.5376 | 56508772 | 8493.7852
2024-06-28 06:22 | 0.93938 | 2.9865 | 538.0312 | -0.60945 | 83.0982 | 202.0399 | 7.5046 | 57786460 | 8495.6602
2024-06-28 06:24 | 0.94654 | 3.004 | 539.7891 | -0.59498 | 79.4813 | 197.5911 | 7.5521 | 58605060 | 8497.585
2024-06-28 06:26 | 0.94973 | 2.9942 | 532.4531 | -1.3419 | 95.0882 | 201.2442 | 7.559 | 58286044 | 8499.5459
2024-06-28 06:28 | 0.9273 | 2.9554 | 536.1797 | -1.803 | 95.8297 | 201.5336 | 7.5197 | 58309380 | 8501.4941
2024-06-28 06:30 | 0.9354 | 2.9472 | 538.9922 | -2.0652 | 97.8371 | 200.991 | 7.5318 | 58397648 | 8503.4023
2024-06-28 06:32 | 0.93989 | 2.968 | 533.9062 | -2.6005 | 93.2255 | 200.9549 | 7.5561 | 57894512 | 8505.3096
2024-06-28 06:34 | 0.94206 | 2.97 | 534.5859 | -2.7886 | 96.0467 | 200.0506 | 7.5457 | 58112088 | 8507.2451
2024-06-28 06:36 | 0.94473 | 2.9736 | 533.9531 | -2.861 | 93.967 | 200.7379 | 7.5457 | 57707944 | 8509.1836
2024-06-28 06:38 | 0.93547 | 2.9563 | 528.75 | -2.4649 | 91.399 | 199.2188 | 7.5046 | 57003240 | 8511.0557
2024-06-28 06:40 | 0.94213 | 2.9897 | 541.2891 | -2.1376 | 88.7406 | 199.9783 | 7.5463 | 58500788 | 8512.9639
2024-06-28 06:42 | 0.94329 | 2.978 | 540.0469 | -1.7307 | 89.2289 | 200.5208 | 7.5284 | 58487696 | 8514.8906
2024-06-28 06:44 | 0.94198 | 2.9903 | 545.7422 | -0.81923 | 80.1505 | 200.1591 | 7.5579 | 58933092 | 8516.7988
2024-06-28 06:46 | 0.93692 | 2.9659 | 535.8984 | -0.69083 | 81.2174 | 196.9039 | 7.5301 | 58350888 | 8518.7158
2024-06-28 06:48 | 0.9375 | 2.978 | 540.1406 | -1.586 | 81.3802 | 198.3869 | 7.5382 | 59151772 | 8520.6865
2024-06-28 06:50 | 0.9354 | 2.9478 | 536.3203 | -3.635 | 103.4071 | 200.6293 | 7.5284 | 58517052 | 8522.6455
2024-06-28 06:52 | 0.93887 | 2.9651 | 535.9453 | -2.8682 | 103.0635 | 200.2315 | 7.5318 | 57706772 | 8524.5293
2024-06-28 06:54 | 0.94025 | 2.9519 | 531.4453 | -2.1249 | 93.8585 | 199.6166 | 7.5098 | 56816568 | 8526.3926
2024-06-28 06:56 | 0.93511 | 2.951 | 533.5078 | -1.5607 | 84.6354 | 199.9421 | 7.5087 | 57084992 | 8528.2529
2024-06-28 06:58 | 0.93605 | 2.9621 | 537.3281 | -1.6168 | 89.7714 | 199.8698 | 7.5255 | 57783308 | 8530.123
2024-06-28 07:00 | 0.94423 | 2.9997 | 540 | -2.4034 | 87.3481 | 197.6273 | 7.5434 | 58216072 | 8532.0264
2024-06-28 07:02 | 0.93396 | 2.9597 | 530.5781 | -3.597 | 102.2678 | 199.3273 | 7.5741 | 57176504 | 8533.9102
2024-06-28 07:04 | 0.9341 | 2.9366 | 528.4688 | -4.89 | 0 | 201.8952 | 7.526 | 55100676 | 8535.7725
2024-06-28 07:06 | 0.94018 | 2.9785 | 537.3281 | 3.5319 | 72.0124 | 197.3018 | 7.5185 | 55012500 | 8537.5762
2024-06-28 07:08 | 0.93815 | 2.965 | 535.6406 | 1.454 | 78.0165 | 198.4954 | 7.5324 | 57265084 | 8539.4346
2024-06-28 07:10 | 0.93801 | 2.9489 | 531.6797 | -2.5047 | 97.819 | 199.8698 | 7.5417 | 57700776 | 8541.3301
2024-06-28 07:12 | 0.949 | 2.9599 | 535.8281 | -4.541 | 100.2243 | 201.0272 | 7.5405 | 57622000 | 8543.2217
2024-06-28 07:14 | 0.94061 | 2.9606 | 526.2422 | -1.6493 | 96.7339 | 200.7379 | 7.4751 | 56307576 | 8545.0947
2024-06-28 07:16 | 0.93316 | 2.9333 | 534.0938 | -0.67998 | 89.6267 | 200.774 | 7.4751 | 56811772 | 8546.9551
2024-06-28 07:18 | 0.93135 | 2.9568 | 536.2734 | -0.96029 | 85.4673 | 200.557 | 7.4931 | 57212292 | 8548.8145
2024-06-28 07:20 | 0.94835 | 2.963 | 531.4688 | -13.1094 | 0 | 0 | 7.463 | 56795204 | 8550.6641
2024-06-28 07:22 | 0.94871 | 2.9666 | 527.2031 | -4.8376 | 0 | 0 | 7.4826 | 53810272 | 8552.5068
2024-06-28 07:24 | 0.94184 | 2.957 | 530.6953 | -3.7236 | 0 | 0 | 7.4907 | 52807800 | 8554.2539
2024-06-28 07:26 | 0.94821 | 2.9796 | 531.6094 | -3.7001 | 0 | 0 | 7.5179 | 52324888 | 8555.9971
2024-06-28 07:28 | 0.95363 | 3.0087 | 536.5781 | -0.18808 | 74.6709 | 200.557 | 7.5434 | 52789812 | 8557.7402
2024-06-28 07:30 | 0.95334 | 3.0062 | 536.9531 | -0.79753 | 76.2985 | 199.3273 | 7.588 | 55190920 | 8559.5137
2024-06-28 07:32 | 0.96332 | 3.0098 | 535.9922 | -2.2262 | 86.1545 | 198.0613 | 7.662 | 56029172 | 8561.3721
2024-06-28 07:34 | 0.96195 | 3.0085 | 535.125 | -2.8121 | 95.6127 | 199.4358 | 7.5932 | 55722748 | 8563.2314
2024-06-28 07:36 | 0.9417 | 2.9684 | 535.7812 | -1.8446 | 92.0681 | 200.557 | 7.5891 | 55454888 | 8565.0742
2024-06-28 07:38 | 0.94213 | 2.9595 | 536.7656 | -1.067 | 81.977 | 198.64 | 7.5231 | 55773316 | 8566.9199
2024-06-28 07:40 | 0.95146 | 2.9937 | 537.9609 | -2.0218 | 82.194 | 198.6039 | 7.5492 | 56716740 | 8568.7793
2024-06-28 07:42 | 0.93736 | 2.9512 | 539.6953 | -0.52445 | 85.3588 | 200.0868 | 7.5434 | 57189420 | 8570.6387
2024-06-28 07:44 | 0.93186 | 2.9442 | 537.1875 | -1.2026 | 89.0119 | 200.774 | 7.5312 | 57116720 | 8572.498
2024-06-28 07:46 | 0.94336 | 2.9711 | 524.9531 | -1.8302 | 90.6033 | 201.4974 | 7.5139 | 56098916 | 8574.3584
2024-06-28 07:48 | 0.9456 | 2.9624 | 538.3359 | -3.1774 | 96.318 | 199.9783 | 7.4988 | 57577424 | 8576.2236
2024-06-28 07:50 | 0.94177 | 2.9451 | 542.0391 | -3.4487 | 103.2624 | 200.5932 | 7.4994 | 57510756 | 8578.083
2024-06-28 07:52 | 0.93996 | 2.9608 | 538.6875 | -1.4233 | 79.4813 | 199.9783 | 7.4994 | 56721008 | 8579.9268
2024-06-28 07:54 | 0.92658 | 2.9476 | 536.3672 | -0.82285 | 73.839 | 198.64 | 7.5116 | 57342764 | 8581.7861
2024-06-28 07:56 | 0.93258 | 2.959 | 530.7891 | -1.8356 | 79.8611 | 200.34 | 7.4803 | 57461248 | 8583.6709
2024-06-28 07:58 | 0.94126 | 2.9555 | 542.5078 | -1.8265 | 83.3152 | 198.6762 | 7.5012 | 59094868 | 8585.5947
2024-06-28 08:00 | 0.94025 | 2.9731 | 530.9062 | -3.7146 | 105.3422 | 200.8464 | 7.4809 | 57902536 | 8587.543
2024-06-28 08:02 | 0.92007 | 2.9206 | 528.7734 | -3.8267 | 106.2102 | 201.208 | 7.4971 | 57005764 | 8589.4521
2024-06-28 08:04 | 0.94054 | 2.9686 | 537.3516 | -2.0562 | 97.0956 | 199.2911 | 7.4647 | 57496272 | 8591.3135
2024-06-28 08:06 | 0.93547 | 2.9512 | 530.4141 | -1.7235 | 90.0246 | 200.5208 | 7.4838 | 56777788 | 8593.1582
2024-06-28 08:08 | 0.93627 | 2.9496 | 526.3828 | -1.3473 | 90.9288 | 200.1591 | 7.4844 | 56488096 | 8595.0234
2024-06-28 08:10 | 0.92882 | 2.9203 | 531.2344 | -2.2009 | 89.6448 | 200.1953 | 7.4699 | 56889452 | 8596.8828
2024-06-28 08:12 | 0.92933 | 2.9232 | 535.5 | -1.8989 | 88.3066 | 200.5932 | 7.4659 | 57562672 | 8598.748
2024-06-28 08:14 | 0.92332 | 2.9284 | 532.3594 | -2.0924 | 90.9831 | 201.2442 | 7.4583 | 57320664 | 8600.6084
2024-06-28 08:16 | 0.92998 | 2.9373 | 534.3516 | -2.0092 | 90.3682 | 201.0634 | 7.4809 | 57367248 | 8602.4736
2024-06-28 08:18 | 0.92701 | 2.9129 | 535.9453 | -2.6747 | 91.7788 | 200.2315 | 7.4595 | 57562420 | 8604.333
2024-06-28 08:20 | 0.93273 | 2.936 | 537.7734 | -2.3691 | 90.5671 | 200.8464 | 7.4485 | 57758768 | 8606.1787
2024-06-28 08:22 | 0.93258 | 2.9302 | 536.5078 | -2.5318 | 87.2757 | 198.7486 | 7.445 | 57646924 | 8608.04
2024-06-28 08:24 | 0.93258 | 2.9534 | 533.8359 | -2.9116 | 88.4151 | 197.5188 | 7.4786 | 57239980 | 8609.9023
2024-06-28 08:26 | 0.9409 | 2.9745 | 537.6797 | -1.8066 | 89.8618 | 200.1953 | 7.5098 | 57627980 | 8611.7705
2024-06-28 08:28 | 0.92752 | 2.9373 | 534 | -2.011 | 91.5979 | 199.5081 | 7.4954 | 57137660 | 8613.6318
2024-06-28 08:30 | 0.93482 | 2.9615 | 528.8672 | -1.6457 | 86.8779 | 197.9528 | 7.5093 | 56778452 | 8615.4932
2024-06-28 08:32 | 0.93084 | 2.9476 | 531.3047 | -1.7849 | 87.2034 | 199.6889 | 7.5029 | 57064004 | 8617.3594
2024-06-28 08:34 | 0.92795 | 2.9121 | 523.4062 | -1.3328 | 88.5778 | 200.0868 | 7.4878 | 56121668 | 8619.2285
2024-06-28 08:36 | 0.92137 | 2.9264 | 528.3984 | -1.2279 | 83.261 | 198.0613 | 7.4688 | 56894184 | 8621.0752
2024-06-28 08:38 | 0.9354 | 2.9555 | 542.3672 | -1.2695 | 84.1652 | 199.0379 | 7.4838 | 58860644 | 8622.9678
2024-06-28 08:40 | 0.93764 | 2.9478 | 539.5781 | -2.2389 | 83.044 | 197.0124 | 7.452 | 58678960 | 8624.9062
2024-06-28 08:42 | 0.91905 | 2.9178 | 531.1172 | -2.7832 | 87.963 | 199.2188 | 7.5139 | 57520600 | 8626.7939
2024-06-28 08:44 | 0.92556 | 2.9313 | 534.2578 | -1.6927 | 89.5544 | 199.8698 | 7.4537 | 58052456 | 8628.6777
2024-06-28 08:46 | 0.93142 | 2.9546 | 540.3516 | -2.5336 | 88.4512 | 200.774 | 7.5035 | 58763072 | 8630.5986
2024-06-28 08:48 | 0.93374 | 2.9297 | 530.6484 | -3.4921 | 98.8498 | 200.123 | 7.4936 | 57636460 | 8632.5176
2024-06-28 08:50 | 0.92622 | 2.9282 | 527.0625 | -2.8736 | 95.6489 | 199.0379 | 7.5058 | 56513704 | 8634.373
2024-06-28 08:52 | 0.92723 | 2.9525 | 527.1328 | -1.1194 | 86.1003 | 199.2188 | 7.5237 | 56521240 | 8636.2334
2024-06-28 08:54 | 0.92354 | 2.9178 | 527.6953 | -1.2062 | 87.0045 | 200.1591 | 7.515 | 56936896 | 8638.1133
2024-06-28 08:56 | 0.93345 | 2.9671 | 529.5938 | -1.8953 | 96.3903 | 201.2804 | 7.5382 | 57189272 | 8639.9941
2024-06-28 08:58 | 0.93352 | 2.9371 | 536.4141 | -2.2099 | 90.1331 | 200.9187 | 7.4936 | 57564588 | 8641.8691
2024-06-28 09:00 | 0.9328 | 2.938 | 530.1562 | -1.2514 | 89.898 | 200.0868 | 7.5168 | 56821620 | 8643.7334
2024-06-28 09:02 | 0.93113 | 2.9308 | 540.1406 | -1.3762 | 89.8257 | 201.0272 | 7.5087 | 57915988 | 8645.5967
2024-06-28 09:04 | 0.93396 | 2.9454 | 539.625 | -1.6403 | 92.8096 | 201.4974 | 7.4867 | 57739528 | 8647.4414
2024-06-28 09:06 | 0.93403 | 2.9442 | 539.1094 | -1.0417 | 82.9355 | 200.34 | 7.4988 | 57539064 | 8649.3047
2024-06-28 09:08 | 0.92687 | 2.9138 | 527.8594 | -1.1646 | 86.4981 | 198.7124 | 7.511 | 56717660 | 8651.1641
2024-06-28 09:10 | 0.93056 | 2.9474 | 535.3125 | -0.98561 | 82.5738 | 199.1826 | 7.5 | 57734752 | 8653.0312
2024-06-28 09:12 | 0.91927 | 2.9147 | 527.7891 | -1.4902 | 84.6173 | 201.0272 | 7.5145 | 57609884 | 8654.9443
2024-06-28 09:14 | 0.91703 | 2.9029 | 532.7344 | -3.55 | 100.1157 | 201.7867 | 7.5 | 58149680 | 8656.8574
2024-06-28 09:16 | 0.92455 | 2.93 | 530.9062 | -3.7996 | 105.0528 | 201.4251 | 7.4769 | 57664460 | 8658.7607
2024-06-28 09:18 | 0.93244 | 2.9391 | 537.5859 | -3.2444 | 97.6382 | 198.8209 | 7.4971 | 57811032 | 8660.6133
2024-06-28 09:20 | 0.92426 | 2.9315 | 529.4297 | -2.3944 | 92.1586 | 198.9656 | 7.5041 | 56529736 | 8662.4746
2024-06-28 09:22 | 0.92224 | 2.897 | 532.7578 | -1.1502 | 84.545 | 200.2315 | 7.5284 | 56980816 | 8664.334
2024-06-28 09:24 | 0.92889 | 2.9335 | 537.8906 | -1.114 | 87.0226 | 200.4123 | 7.4931 | 57747196 | 8666.1943
2024-06-28 09:26 | 0.93309 | 2.9329 | 537.1641 | -1.4884 | 90.3682 | 200.7379 | 7.4965 | 57862112 | 8668.0615
2024-06-28 09:28 | 0.93128 | 2.9264 | 537.9141 | -1.3147 | 90.1693 | 200.9549 | 7.5104 | 57967044 | 8669.9297
2024-06-28 09:30 | 0.93381 | 2.9541 | 531.5391 | -1.8247 | 89.9884 | 199.5443 | 7.5168 | 57351628 | 8671.8037
2024-06-28 09:32 | 0.92766 | 2.9335 | 532.7344 | -2.5282 | 89.3374 | 197.5188 | 7.4583 | 57600136 | 8673.7129
2024-06-28 09:34 | 0.93519 | 2.9405 | 529.9922 | -3.3619 | 94.1659 | 199.8336 | 7.5208 | 57279860 | 8675.5781
2024-06-28 09:36 | 0.93793 | 2.9442 | 528.5156 | -2.0634 | 92.5745 | 200.5932 | 7.4971 | 56930528 | 8677.4717
2024-06-28 09:38 | 0.92231 | 2.9103 | 534.4688 | -2.606 | 91.399 | 198.8209 | 7.4902 | 57403832 | 8679.3359
2024-06-28 09:40 | 0.9281 | 2.9322 | 531.8438 | -2.4703 | 92.2309 | 199.0017 | 7.4716 | 57098012 | 8681.1953
2024-06-28 09:42 | 0.93678 | 2.9543 | 535.9688 | -2.8338 | 89.4459 | 198.206 | 7.5006 | 57757412 | 8683.0566
2024-06-28 09:44 | 0.94459 | 2.9601 | 538.9922 | -2.1231 | 90.8926 | 200.3762 | 7.4398 | 57841256 | 8684.9443
2024-06-28 09:46 | 0.92896 | 2.9378 | 532.3125 | -1.6041 | 89.0119 | 200.9549 | 7.5133 | 56765804 | 8686.8115
2024-06-28 09:48 | 0.9362 | 2.9561 | 540.9609 | -0.8138 | 80.476 | 199.7613 | 7.467 | 57760984 | 8688.6553
2024-06-28 09:50 | 0.93475 | 2.94 | 534.4219 | -0.021702 | 79.0292 | 199.5081 | 7.4907 | 57686664 | 8690.5332
2024-06-28 09:52 | 0.93815 | 2.942 | 529.6641 | -0.49732 | 82.1759 | 199.8698 | 7.4861 | 57648312 | 8692.4561
2024-06-28 09:54 | 0.93605 | 2.9366 | 529.4062 | -1.8193 | 91.0916 | 200.7017 | 7.537 | 57572772 | 8694.3711
2024-06-28 09:56 | 0.94198 | 2.9715 | 530.2266 | -2.9948 | 92.9904 | 201.7867 | 7.5122 | 57328984 | 8696.2852
2024-06-28 09:58 | 0.93157 | 2.9308 | 526.4062 | -2.3618 | 96.1733 | 201.7867 | 7.474 | 56679676 | 8698.1719
2024-06-28 10:00 | 0.93779 | 2.9429 | 535.125 | -2.8429 | 92.8458 | 199.2549 | 7.4936 | 57522360 | 8700.04
2024-06-28 10:02 | 0.94104 | 2.9592 | 532.9453 | -2.5354 | 93.9489 | 201.0634 | 7.4878 | 57024804 | 8701.9023
2024-06-28 10:04 | 0.93323 | 2.9467 | 539.9062 | -3.4125 | 87.3843 | 199.7251 | 7.5035 | 57987840 | 8703.7646
2024-06-28 10:06 | 0.94177 | 2.9454 | 536.2266 | -2.445 | 89.4097 | 199.2549 | 7.4971 | 57664848 | 8705.6338
2024-06-28 10:08 | 0.9532 | 2.9905 | 543.3516 | -1.964 | 87.6736 | 199.8336 | 7.5069 | 58382272 | 8707.5215
2024-06-28 10:10 | 0.94633 | 2.9805 | 534.2812 | -0.92593 | 78.9207 | 198.5315 | 7.5231 | 57359700 | 8709.415
2024-06-28 10:12 | 0.9388 | 2.9566 | 536.8359 | -1.3364 | 79.9696 | 198.7847 | 7.5486 | 57826772 | 8711.2842
2024-06-28 10:14 | 0.93808 | 2.9537 | 540.1875 | -1.5896 | 87.0587 | 199.2549 | 7.485 | 58624092 | 8713.207
2024-06-28 10:16 | 0.94285 | 2.9673 | 534.7031 | -1.9676 | 90.6395 | 197.772 | 7.526 | 58052876 | 8715.123
2024-06-28 10:18 | 0.93721 | 2.9378 | 532.3828 | -2.5427 | 101.454 | 200.991 | 7.5145 | 57108080 | 8717.0225
2024-06-28 10:20 | 0.9333 | 2.9404 | 532.0078 | -2.3239 | 94.0936 | 199.0017 | 7.5104 | 56709416 | 8718.8848
2024-06-28 10:22 | 0.94524 | 2.9792 | 528.8438 | -1.7108 | 93.8043 | 201.0272 | 7.5266 | 56467172 | 8720.7451
2024-06-28 10:24 | 0.94878 | 2.9782 | 537.9141 | -1.9133 | 92.6468 | 199.5804 | 7.5041 | 57338988 | 8722.6113
2024-06-28 10:26 | 0.93258 | 2.9362 | 536.2266 | -0.45211 | 80.9643 | 199.0017 | 7.5243 | 57231384 | 8724.4707
2024-06-28 10:28 | 0.92658 | 2.9395 | 530.0625 | -1.246 | 82.4291 | 199.1826 | 7.5365 | 57049564 | 8726.3301
2024-06-28 10:30 | 0.9367 | 2.9604 | 530.6484 | -2.5083 | 82.9355 | 197.989 | 7.5793 | 57517448 | 8728.209
2024-06-28 10:32 | 0.92788 | 2.9103 | 524.9531 | -2.9243 | 83.4599 | 198.3869 | 7.5359 | 56876568 | 8730.1172
2024-06-28 10:34 | 0.91066 | 2.8736 | 527.4844 | -2.776 | 86.2269 | 200.123 | 7.5162 | 57032492 | 8731.9922
2024-06-28 10:36 | 0.932 | 2.9275 | 532.1953 | -4.4542 | 101.3636 | 199.906 | 7.5064 | 57255220 | 8733.8535
2024-06-28 10:38 | 0.93236 | 2.9183 | 536.8125 | -1.8283 | 96.535 | 202.2931 | 7.5237 | 57559136 | 8735.7178
2024-06-28 10:40 | 0.92289 | 2.9114 | 533.9766 | -0.44488 | 83.2248 | 199.4719 | 7.522 | 57135144 | 8737.5771
2024-06-28 10:42 | 0.93367 | 2.9346 | 536.5312 | -0.84636 | 83.5865 | 199.2911 | 7.5156 | 57721696 | 8739.4443
2024-06-28 10:44 | 0.91385 | 2.8885 | 525.0234 | -0.11755 | 86.6066 | 201.3165 | 7.5226 | 56601484 | 8741.2979
2024-06-28 10:46 | 0.91884 | 2.8984 | 526.7812 | -1.1719 | 86.2992 | 199.9783 | 7.4959 | 57098280 | 8743.1621
2024-06-28 10:48 | 0.92904 | 2.9306 | 536.6953 | -2.3908 | 103.805 | 201.4251 | 7.4647 | 58582032 | 8745.0605
2024-06-28 10:50 | 0.93685 | 2.946 | 531.6562 | -3.8303 | 107.1325 | 201.1719 | 7.5145 | 57435852 | 8746.9883
2024-06-28 10:52 | 0.91131 | 2.8877 | 516.6328 | -3.1449 | 99.5732 | 200.8464 | 7.5249 | 55000872 | 8748.8555
2024-06-28 10:54 | 0.92397 | 2.9093 | 532.6875 | -1.2967 | 78.0707 | 198.8209 | 7.4954 | 56590376 | 8750.7148
2024-06-28 10:56 | 0.92875 | 2.9445 | 535.3359 | -1.6837 | 84.0205 | 198.7847 | 7.5226 | 57569068 | 8752.5781
2024-06-28 10:58 | 0.91196 | 2.8785 | 520.3125 | -2.7543 | 85.5577 | 199.1464 | 7.5318 | 55953480 | 8754.4434
2024-06-28 11:00 | 0.92253 | 2.9152 | 535.875 | -3.8972 | 99.8987 | 199.0379 | 7.5226 | 57699208 | 8756.2881
2024-06-28 11:02 | 0.93432 | 2.9219 | 536.0156 | -3.0111 | 97.0956 | 201.3165 | 7.5017 | 57401472 | 8758.1494
2024-06-28 11:04 | 0.93128 | 2.9255 | 522.5859 | -1.5697 | 93.533 | 201.5336 | 7.5307 | 55728564 | 8760.0088
2024-06-28 11:06 | 0.932 | 2.93 | 528.1875 | 0.27308 | 82.8631 | 198.8209 | 7.4884 | 56112316 | 8761.8682
2024-06-28 11:08 | 0.92607 | 2.9297 | 537.4453 | -0.81199 | 82.194 | 199.1826 | 7.5023 | 57361464 | 8763.7275
2024-06-28 11:10 | 0.92354 | 2.8953 | 532.3125 | -1.0634 | 83.7131 | 200.0868 | 7.4959 | 57291724 | 8765.5938
2024-06-28 11:12 | 0.9299 | 2.9174 | 538.4531 | -1.5064 | 90.965 | 199.1464 | 7.5139 | 57638320 | 8767.4531
2024-06-28 11:14 | 0.93092 | 2.9362 | 529.9922 | -1.0869 | 95.9925 | 201.8591 | 7.5104 | 56351676 | 8769.2969
2024-06-28 11:16 | 0.91529 | 2.8774 | 520.4531 | -1.6168 | 92.3756 | 200.6293 | 7.5052 | 55524504 | 8771.1562
2024-06-28 11:18 | 0.92014 | 2.9076 | 522.3984 | -2.6204 | 91.0735 | 200.0145 | 7.4988 | 55919760 | 8773.0156
2024-06-28 11:20 | 0.93736 | 2.9349 | 542.3672 | -1.9658 | 90.1331 | 198.7847 | 7.489 | 58179088 | 8774.8779
2024-06-28 11:22 | 0.92983 | 2.917 | 535.6172 | -2.5969 | 89.5182 | 200.4485 | 7.4873 | 57455024 | 8776.7402
2024-06-28 11:24 | 0.9197 | 2.9082 | 531.8203 | -3.0816 | 90.8203 | 198.5677 | 7.5203 | 56832776 | 8778.5996
2024-06-28 11:26 | 0.9315 | 2.9447 | 536.25 | -2.8791 | 89.6087 | 198.6039 | 7.4861 | 57643292 | 8780.4609
2024-06-28 11:28 | 0.93359 | 2.9317 | 532.7344 | -2.6711 | 89.8799 | 198.3869 | 7.4815 | 57241476 | 8782.3086
2024-06-28 11:30 | 0.91833 | 2.8903 | 519.2344 | -1.8066 | 91.0192 | 199.2188 | 7.5133 | 55604384 | 8784.1709
2024-06-28 11:32 | 0.92267 | 2.915 | 521.3906 | -1.3184 | 92.5022 | 201.8952 | 7.4641 | 55741624 | 8786.0303
2024-06-28 11:34 | 0.92564 | 2.9183 | 536.9062 | -1.8338 | 92.1405 | 200.4123 | 7.4583 | 57424508 | 8787.8896
2024-06-28 11:36 | 0.92542 | 2.9212 | 536.7891 | -1.8826 | 90.6214 | 199.3273 | 7.4682 | 57628936 | 8789.752
2024-06-28 11:38 | 0.91233 | 2.8812 | 528.5859 | -1.0055 | 91.0554 | 199.6528 | 7.5075 | 56582092 | 8791.6123
2024-06-28 11:40 | 0.92976 | 2.9443 | 528.7969 | -1.0326 | 89.9703 | 201.0272 | 7.4722 | 56462168 | 8793.4717
2024-06-28 11:42 | 0.9265 | 2.906 | 525.0938 | -1.9965 | 91.3086 | 200.5932 | 7.4786 | 56019592 | 8795.3154
2024-06-28 11:44 | 0.93837 | 2.9387 | 539.0625 | -1.539 | 94.7085 | 202.0761 | 7.4537 | 57461412 | 8797.1748
2024-06-28 11:46 | 0.9184 | 2.8933 | 535.5234 | -0.67817 | 78.6133 | 199.5804 | 7.478 | 57252556 | 8799.0342
2024-06-28 11:48 | 0.92426 | 2.8988 | 532.8047 | -4.1649 | 76.2804 | 194.2636 | 7.5006 | 57392532 | 8800.8945
2024-06-28 11:50 | 0.91768 | 2.876 | 528.2812 | -3.6259 | 74.9602 | 193.6126 | 7.4965 | 56952700 | 8802.7549
2024-06-28 11:52 | 0.94148 | 2.9411 | 527.2266 | -3.2208 | 76.0453 | 199.0017 | 7.4774 | 56933644 | 8804.6279
2024-06-28 11:54 | 0.93207 | 2.9288 | 526.5703 | -3.0454 | 77.5825 | 197.4103 | 7.5127 | 56697344 | 8806.5088
2024-06-28 11:56 | 0.92043 | 2.9145 | 524.625 | -1.6656 | 82.827 | 199.7251 | 7.4676 | 56110972 | 8808.3525
2024-06-28 11:58 | 0.91674 | 2.8937 | 532.1719 | -1.9332 | 97.3669 | 201.3165 | 7.4722 | 57157136 | 8810.2129
2024-06-28 12:00 | 0.93482 | 2.9337 | 533.7891 | -1.586 | 95.3957 | 201.9314 | 7.4757 | 57426684 | 8812.0742
2024-06-28 12:02 | 0.93207 | 2.9257 | 532.6406 | -1.5535 | 91.399 | 200.6655 | 7.4711 | 56800796 | 8813.9346
2024-06-28 12:04 | 0.92947 | 2.9197 | 529.5234 | -1.8283 | 91.2001 | 199.6889 | 7.4745 | 56040468 | 8815.7939
2024-06-28 12:06 | 0.93663 | 2.9458 | 528.7969 | -1.1592 | 91.6341 | 201.0272 | 7.4491 | 56153280 | 8817.6533
2024-06-28 12:08 | 0.9315 | 2.9183 | 528.3984 | -1.9531 | 92.3756 | 200.7379 | 7.4855 | 56300924 | 8819.5146
2024-06-28 12:10 | 0.9218 | 2.9319 | 534.0703 | -2.87 | 88.3427 | 197.9167 | 7.4688 | 56617256 | 8821.374
2024-06-28 12:12 | 0.92831 | 2.9282 | 525 | -2.0182 | 89.0842 | 200.557 | 7.5081 | 55655700 | 8823.2334
2024-06-28 12:14 | 0.93113 | 2.9338 | 529.4531 | -2.3528 | 90.4225 | 201.6059 | 7.4855 | 56270564 | 8825.0771
2024-06-28 12:16 | 0.92824 | 2.9188 | 523.0312 | -2.2208 | 90.6576 | 200.1953 | 7.4988 | 55611548 | 8826.9365
2024-06-28 12:18 | 0.92202 | 2.9121 | 522.8672 | -2.4052 | 89.5544 | 200.4123 | 7.4844 | 55547108 | 8828.7959
2024-06-28 12:20 | 0.93323 | 2.9612 | 537.4688 | -2.228 | 89.4097 | 200.2315 | 7.4838 | 57194924 | 8830.6553
2024-06-28 12:22 | 0.92687 | 2.9085 | 527.3438 | -2.2226 | 93.4606 | 199.6889 | 7.5046 | 56141164 | 8832.5146
2024-06-28 12:24 | 0.93352 | 2.9463 | 533.3203 | -1.3979 | 90.5129 | 200.774 | 7.5052 | 56777428 | 8834.374
2024-06-28 12:26 | 0.92846 | 2.9199 | 522.2578 | -1.8084 | 88.1076 | 199.2911 | 7.478 | 55646644 | 8836.2334
2024-06-28 12:28 | 0.9247 | 2.9172 | 533.25 | -2.6005 | 86.0641 | 198.8571 | 7.4913 | 56769948 | 8838.0928
2024-06-28 12:30 | 0.9184 | 2.9002 | 521.3203 | -1.2279 | 88.7406 | 200.3038 | 7.4977 | 55523336 | 8839.9365
2024-06-28 12:32 | 0.94756 | 2.965 | 526.9453 | -2.002 | 89.6991 | 198.64 | 7.4971 | 56240796 | 8841.7969
2024-06-28 12:34 | 0.93598 | 2.936 | 525.9375 | -1.539 | 89.5363 | 201.6059 | 7.4688 | 56180484 | 8843.6562
2024-06-28 12:36 | 0.9294 | 2.9259 | 537.4688 | -1.2587 | 91.1639 | 200.5208 | 7.5255 | 57122468 | 8845.5156
2024-06-28 12:38 | 0.92752 | 2.9239 | 520.0078 | -1.5806 | 91.6522 | 198.2422 | 7.5203 | 55313444 | 8847.375
2024-06-28 12:40 | 0.93887 | 2.9657 | 535.2656 | -2.011 | 90.965 | 199.5081 | 7.4821 | 57369240 | 8849.2344
2024-06-28 12:42 | 0.92144 | 2.9018 | 526.5703 | -2.5571 | 89.0661 | 199.2188 | 7.5544 | 56579152 | 8851.0996
2024-06-28 12:44 | 0.93034 | 2.9235 | 531.3047 | -0.71072 | 73.3145 | 198.7847 | 7.5486 | 56849256 | 8852.9609
2024-06-28 12:46 | 0.93135 | 2.9264 | 529.1719 | -2.4939 | 72.8082 | 199.4358 | 7.5793 | 57214952 | 8854.8184
2024-06-28 12:48 | 0.93482 | 2.9451 | 532.3594 | -2.3817 | 70.8008 | 198.7847 | 7.5718 | 57893924 | 8856.7002
2024-06-28 12:50 | 0.92448 | 2.91 | 524.3672 | -3.8303 | 89.4097 | 200.8464 | 7.5214 | 56883660 | 8858.6182
2024-06-28 12:52 | 0.93207 | 2.9478 | 540.0703 | -2.2262 | 91.9958 | 198.3145 | 7.5735 | 57981204 | 8860.4854
2024-06-28 12:54 | 0.93157 | 2.9337 | 528.8672 | -2.2569 | 94.2564 | 202.474 | 7.5428 | 56635952 | 8862.3477
2024-06-28 12:56 | 0.92607 | 2.9366 | 533.9297 | -1.2587 | 91.9777 | 201.8229 | 7.5671 | 57058188 | 8864.207
2024-06-28 12:58 | 0.92361 | 2.9181 | 529.7109 | -1.3491 | 90.4044 | 200.6655 | 7.5365 | 56607352 | 8866.0674
2024-06-28 13:00 | 0.92867 | 2.9221 | 526.5234 | -1.2243 | 89.8618 | 201.1719 | 7.5706 | 56053836 | 8867.9268
2024-06-28 13:02 | 0.93056 | 2.9237 | 536.9297 | -1.7361 | 88.0353 | 202.1123 | 7.5359 | 57161688 | 8869.7705
2024-06-28 13:04 | 0.92477 | 2.9125 | 528.3516 | -1.9242 | 88.2161 | 200.6655 | 7.544 | 56533276 | 8871.6299
2024-06-28 13:06 | 0.93924 | 2.9239 | 536.3203 | -1.7777 | 89.8438 | 200.4485 | 7.5243 | 57385928 | 8873.4922
2024-06-28 13:08 | 0.92057 | 2.9008 | 529.0547 | -2.9044 | 89.048 | 200.774 | 7.5382 | 56489696 | 8875.3516
2024-06-28 13:10 | 0.92607 | 2.9118 | 534.6328 | -3.0961 | 87.5832 | 198.9656 | 7.5208 | 57181356 | 8877.2109
2024-06-28 13:12 | 0.93106 | 2.9215 | 537.2109 | -2.143 | 91.3809 | 199.5081 | 7.5052 | 57698356 | 8879.0713
2024-06-28 13:14 | 0.9383 | 2.9592 | 534.9375 | -2.9062 | 89.5544 | 199.0017 | 7.5312 | 57718308 | 8880.9609
2024-06-28 13:16 | 0.91334 | 2.8946 | 528.9375 | -2.9152 | 87.6917 | 198.0252 | 7.5104 | 57094672 | 8882.835
2024-06-28 13:18 | 0.91312 | 2.889 | 523.9688 | -1.8446 | 86.7513 | 197.6273 | 7.4844 | 56464264 | 8884.6797
2024-06-28 13:20 | 0.9286 | 2.9203 | 534.375 | -0.76136 | 72.139 | 197.3741 | 7.4757 | 58232932 | 8886.5635
2024-06-28 13:22 | 0.92289 | 2.8986 | 526.7812 | -2.1322 | 95.0882 | 200.5208 | 7.4688 | 57901208 | 8888.5166
2024-06-28 13:24 | 0.92325 | 2.9185 | 534.2109 | -2.3293 | 101.1827 | 201.8952 | 7.4711 | 58119232 | 8890.4355
2024-06-28 13:26 | 0.90791 | 2.868 | 529.8984 | -0.61126 | 86.8779 | 198.1698 | 7.4763 | 57531232 | 8892.3223
2024-06-28 13:28 | 0.91377 | 2.876 | 527.3438 | -0.94582 | 83.6046 | 200.557 | 7.4896 | 57750368 | 8894.1875
2024-06-28 13:30 | 0.92737 | 2.9282 | 525.9375 | -4.8629 | 108.0548 | 202.9803 | 7.4531 | 57643508 | 8896.1396
2024-06-28 13:32 | 0.94734 | 2.9668 | 541.125 | -3.4686 | 101.8699 | 200.8102 | 7.485 | 58410212 | 8898.0381
2024-06-28 13:34 | 0.91327 | 2.8704 | 533.6953 | -1.5734 | 82.5376 | 199.6166 | 7.5735 | 57129020 | 8899.9072
2024-06-28 13:36 | 0.91768 | 2.8977 | 520.4531 | -2.2298 | 93.1351 | 200.557 | 7.5492 | 56155488 | 8901.7666
2024-06-28 13:38 | 0.93511 | 2.9458 | 526.6406 | -3.6151 | 98.1445 | 198.7124 | 7.4635 | 56988520 | 8903.6514
2024-06-28 13:40 | 0.93359 | 2.9362 | 526.5703 | -2.9387 | 93.1532 | 197.9528 | 7.5081 | 56626432 | 8905.5361
2024-06-28 13:42 | 0.91833 | 2.8941 | 525.375 | -2.2786 | 89.2108 | 199.1826 | 7.5382 | 56450720 | 8907.3955
2024-06-28 13:44 | 0.92759 | 2.9385 | 524.25 | -2.1593 | 93.8043 | 200.0145 | 7.5017 | 56259212 | 8909.2549
2024-06-28 13:46 | 0.92636 | 2.9302 | 532.0547 | -0.76497 | 84.5269 | 200.0506 | 7.5052 | 57120660 | 8911.1143
2024-06-28 13:48 | 0.93215 | 2.9575 | 530.7656 | 0.14648 | 71.1986 | 196.0721 | 7.5069 | 57339636 | 8912.9717
2024-06-28 13:50 | 0.93186 | 2.9286 | 534.7266 | -0.65647 | 82.0855 | 199.6166 | 7.5041 | 58582836 | 8914.9092
2024-06-28 13:52 | 0.91218 | 2.8827 | 526.9688 | -2.5933 | 94.5276 | 201.7867 | 7.533 | 57780148 | 8916.8496
2024-06-28 13:54 | 0.90625 | 2.8523 | 523.8984 | -3.3691 | 101.6348 | 201.8952 | 7.5301 | 56785808 | 8918.7373
2024-06-28 13:56 | 0.94155 | 2.9733 | 542.7422 | -2.1466 | 92.466 | 200.557 | 7.5191 | 58097440 | 8920.5977
2024-06-28 13:58 | 0.92773 | 2.9376 | 533.9531 | -2.2208 | 92.032 | 200.0506 | 7.5023 | 57803776 | 8922.4736
2024-06-28 14:00 | 0.91551 | 2.8856 | 535.3594 | -3.1232 | 92.5564 | 201.0634 | 7.5492 | 58172152 | 8924.3506
2024-06-28 14:02 | 0.92014 | 2.8993 | 528.4453 | -3.1015 | 92.2309 | 200.5932 | 7.5648 | 56851784 | 8926.2197
2024-06-28 14:04 | 0.92839 | 2.9015 | 535.2188 | -2.4342 | 85.9375 | 200.123 | 7.5185 | 57147864 | 8928.0791
2024-06-28 14:06 | 0.92484 | 2.9212 | 534.8906 | -1.2135 | 82.5557 | 198.7847 | 7.4931 | 57353064 | 8929.9395
2024-06-28 14:08 | 0.9328 | 2.9315 | 530.7891 | -2.4776 | 82.5195 | 198.1337 | 7.537 | 57342168 | 8931.8037
2024-06-28 14:10 | 0.92499 | 2.9234 | 534.5625 | -2.3275 | 84.0567 | 197.4465 | 7.5179 | 57965672 | 8933.6807
2024-06-28 14:12 | 0.90676 | 2.8772 | 522.7969 | -2.2949 | 87.4023 | 198.5315 | 7.5029 | 56783660 | 8935.5479
2024-06-28 14:14 | 0.92658 | 2.9284 | 527.9766 | -0.53711 | 87.6013 | 199.1102 | 7.4705 | 57298892 | 8937.4463
2024-06-28 14:16 | 0.92759 | 2.9353 | 533.5781 | -1.3835 | 91.0012 | 199.5804 | 7.4612 | 57954672 | 8939.3301
2024-06-28 14:18 | 0.92188 | 2.8986 | 531.5156 | -0.70349 | 91.6703 | 200.8825 | 7.5179 | 57706804 | 8941.2402
2024-06-28 14:20 | 0.91681 | 2.8611 | 526.0781 | -3.0852 | 104.0039 | 200.557 | 7.5012 | 56762408 | 8943.1016
2024-06-28 14:22 | 0.92983 | 2.94 | 537.1406 | -2.2316 | 95.9382 | 201.7867 | 7.4334 | 57377200 | 8944.9609
2024-06-28 14:24 | 0.9422 | 2.9615 | 537.375 | -0.64562 | 73.4049 | 197.1571 | 7.4878 | 57474648 | 8946.8213
2024-06-28 14:26 | 0.93728 | 2.9499 | 539.625 | -1.7578 | 85.2865 | 199.5804 | 7.5012 | 58054532 | 8948.6963
2024-06-28 14:28 | 0.91486 | 2.8903 | 533.5547 | -2.5608 | 99.3562 | 199.7975 | 7.5544 | 57736704 | 8950.5596
2024-06-28 14:30 | 0.90531 | 2.8653 | 534.1406 | -3.2371 | 96.0829 | 200.5932 | 7.5463 | 57632332 | 8952.4043
2024-06-28 14:32 | 0.94047 | 2.9577 | 531.5625 | -2.6982 | 90.4405 | 199.3996 | 7.5127 | 57330304 | 8954.2695
2024-06-28 14:34 | 0.94003 | 2.9572 | 540.2109 | -1.2569 | 92.2671 | 200.6655 | 7.5434 | 58772000 | 8956.1934
2024-06-28 14:36 | 0.91869 | 2.8971 | 530.8594 | -2.8646 | 92.3937 | 199.0379 | 7.5793 | 58349456 | 8958.1377
2024-06-28 14:38 | 0.9082 | 2.8601 | 528.8438 | -2.9152 | 91.0373 | 198.7486 | 7.5573 | 58056824 | 8960.0742
2024-06-28 14:40 | 0.91826 | 2.9049 | 532.1953 | -1.7687 | 88.9938 | 199.4358 | 7.5208 | 58281672 | 8961.9658
2024-06-28 14:42 | 0.92079 | 2.9152 | 525.2578 | -1.6222 | 93.4426 | 200.7017 | 7.4537 | 57969012 | 8963.9238
2024-06-28 14:44 | 0.91732 | 2.8729 | 531.9375 | -2.0056 | 97.5477 | 200.4485 | 7.4878 | 58634736 | 8965.8682
2024-06-28 14:46 | 0.90965 | 2.8733 | 521.9062 | -1.5137 | 92.9904 | 199.3996 | 7.4815 | 57108116 | 8967.791
2024-06-28 14:48 | 0.9043 | 2.8649 | 519.1875 | -2.0851 | 98.4701 | 202.0761 | 7.4971 | 56484764 | 8969.6562
2024-06-28 14:50 | 0.92376 | 2.9089 | 530.0391 | -2.4541 | 92.3032 | 201.0995 | 7.4965 | 57451400 | 8971.5293
2024-06-28 14:52 | 0.92043 | 2.9219 | 527.625 | -2.5156 | 89.1746 | 199.5081 | 7.4601 | 56810904 | 8973.4092
2024-06-28 14:54 | 0.91493 | 2.8904 | 531.0234 | -2.7434 | 87.6013 | 198.6039 | 7.4647 | 56676056 | 8975.2686
2024-06-28 14:56 | 0.91594 | 2.8912 | 528.0938 | -1.9025 | 83.8397 | 199.6528 | 7.4931 | 56102356 | 8977.1279
2024-06-28 14:58 | 0.93099 | 2.9235 | 531.1641 | -2.8067 | 88.5055 | 199.0741 | 7.445 | 56834212 | 8978.9873
2024-06-28 15:00 | 0.94047 | 2.9413 | 538.6641 | -2.0164 | 88.9214 | 199.9783 | 7.4612 | 57636704 | 8980.8311
2024-06-28 15:02 | 0.92065 | 2.8899 | 533.4844 | -1.9965 | 87.6917 | 200.1953 | 7.5058 | 57082488 | 8982.6914
2024-06-28 15:04 | 0.91385 | 2.8933 | 527.0625 | -1.2876 | 90.0065 | 200.774 | 7.5006 | 56229628 | 8984.5508
2024-06-28 15:06 | 0.9218 | 2.8919 | 526.8516 | -0.90422 | 88.4512 | 200.2677 | 7.5318 | 56325448 | 8986.4111
2024-06-28 15:08 | 0.92658 | 2.917 | 517.1484 | -1.1791 | 89.1385 | 200.7017 | 7.4826 | 55497124 | 8988.2715
2024-06-28 15:10 | 0.92441 | 2.9114 | 525.2109 | -0.7921 | 91.1639 | 201.0995 | 7.5544 | 56456668 | 8990.1367
2024-06-28 15:12 | 0.90697 | 2.8653 | 528.0234 | -1.2117 | 90.2778 | 201.8229 | 7.5434 | 56474452 | 8991.9961
2024-06-28 15:14 | 0.91985 | 2.8973 | 526.7109 | -1.7488 | 92.7011 | 202.5825 | 7.5284 | 56499664 | 8993.8398
2024-06-28 15:16 | 0.92896 | 2.9241 | 527.3438 | -1.8916 | 90.9469 | 201.0634 | 7.5139 | 56638584 | 8995.7021
2024-06-28 15:18 | 0.92708 | 2.9241 | 532.1484 | -2.6566 | 90.3139 | 200.4485 | 7.4821 | 57250180 | 8997.5713
2024-06-28 15:20 | 0.90668 | 2.855 | 529.7344 | -1.6674 | 91.3628 | 202.4016 | 7.515 | 57085584 | 8999.4326
2024-06-28 15:22 | 0.92043 | 2.8897 | 532.2656 | -2.2551 | 87.8545 | 198.4954 | 7.4994 | 57501680 | 9001.292
2024-06-28 15:24 | 0.92043 | 2.9154 | 530.9531 | -2.0472 | 91.6884 | 201.3527 | 7.4954 | 57645736 | 9003.1729
2024-06-28 15:26 | 0.92527 | 2.9105 | 535.3359 | -2.559 | 87.8545 | 198.3507 | 7.4693 | 58265636 | 9005.0645
2024-06-28 15:28 | 0.91269 | 2.874 | 528.1172 | -2.049 | 86.8779 | 199.5804 | 7.4809 | 57456264 | 9006.96
2024-06-28 15:30 | 0.9035 | 2.8651 | 527.7891 | -1.2352 | 87.764 | 201.2442 | 7.4907 | 57373236 | 9008.8145
2024-06-28 15:32 | 0.92188 | 2.908 | 522.7734 | -0.79391 | 90.9288 | 201.0995 | 7.4716 | 56874892 | 9010.6924
2024-06-28 15:34 | 0.91978 | 2.9223 | 535.5938 | -2.0562 | 98.235 | 199.5804 | 7.4745 | 58077496 | 9012.5791
2024-06-28 15:36 | 0.9205 | 2.8908 | 528.7031 | -2.2714 | 96.4627 | 200.6293 | 7.4306 | 56784588 | 9014.4531
2024-06-28 15:38 | 0.91276 | 2.8646 | 519.1406 | -1.841 | 93.4606 | 200.5208 | 7.456 | 55267856 | 9016.3125
2024-06-28 15:40 | 0.92238 | 2.8953 | 526.1953 | -1.9676 | 90.7118 | 201.1719 | 7.4589 | 55995252 | 9018.1719
2024-06-28 15:42 | 0.93967 | 2.9575 | 534.8438 | -2.134 | 82.827 | 199.7613 | 7.4728 | 56867520 | 9020.0312
2024-06-28 15:44 | 0.92491 | 2.9156 | 525.1406 | -2.096 | 84.111 | 200.2315 | 7.4676 | 56000996 | 9021.875
2024-06-28 15:46 | 0.91819 | 2.898 | 519.1875 | -2.577 | 87.8364 | 200.2315 | 7.4838 | 55366156 | 9023.7344
2024-06-28 15:48 | 0.91551 | 2.8791 | 532.125 | -2.4758 | 89.5725 | 200.123 | 7.4699 | 56721900 | 9025.5938
2024-06-28 15:50 | 0.93077 | 2.9225 | 533.3203 | -2.19 | 89.7895 | 200.4847 | 7.4647 | 56729504 | 9027.4531
2024-06-28 15:52 | 0.92889 | 2.9082 | 541.1016 | -2.6801 | 88.7948 | 198.7847 | 7.5052 | 57630140 | 9029.3125
2024-06-28 15:54 | 0.92282 | 2.9082 | 536.5547 | -1.7307 | 89.5182 | 200.0506 | 7.4861 | 57266408 | 9031.1719
2024-06-28 15:56 | 0.91905 | 2.8903 | 531.7266 | -1.0634 | 91.4352 | 200.1591 | 7.5041 | 56703320 | 9033.0312
2024-06-28 15:58 | 0.92593 | 2.9268 | 528.5156 | -0.94582 | 89.4459 | 200.9549 | 7.5318 | 56289676 | 9034.875
2024-06-28 16:00 | 0.9273 | 2.9042 | 533.4609 | -1.3636 | 89.5001 | 199.0741 | 7.5365 | 56936212 | 9036.7344
2024-06-28 16:02 | 0.92983 | 2.9353 | 540.9141 | -1.7867 | 91.6703 | 198.9656 | 7.5255 | 57780276 | 9038.5947
2024-06-28 16:04 | 0.91761 | 2.8857 | 524.3203 | -2.0128 | 88.7948 | 200.9187 | 7.5127 | 55866408 | 9040.4541
2024-06-28 16:06 | 0.94575 | 2.9532 | 542.1328 | -2.049 | 90.1693 | 200.0868 | 7.4815 | 57593804 | 9042.3135
2024-06-28 16:08 | 0.93453 | 2.9304 | 534.4453 | -1.5752 | 84.9248 | 201.3165 | 7.4925 | 56777120 | 9044.1729
2024-06-28 16:10 | 0.91247 | 2.8841 | 526.1953 | -2.1683 | 84.0386 | 199.3996 | 7.5098 | 56231660 | 9046.0322
2024-06-28 16:12 | 0.92021 | 2.8975 | 535.4062 | -2.3275 | 88.6502 | 200.2677 | 7.4821 | 57360264 | 9047.8916
2024-06-28 16:14 | 0.9328 | 2.9451 | 536.3672 | -2.9858 | 89.4278 | 200.557 | 7.4543 | 57415032 | 9049.7354
2024-06-28 16:16 | 0.93345 | 2.9308 | 526.5 | -2.8809 | 89.8799 | 199.3634 | 7.4844 | 56122304 | 9051.5947
2024-06-28 16:18 | 0.91949 | 2.9029 | 527.0625 | -2.9116 | 88.9395 | 200.1953 | 7.5093 | 56419020 | 9053.4541
2024-06-28 16:20 | 0.92195 | 2.8809 | 530.4609 | -3.0237 | 93.5872 | 198.8932 | 7.4994 | 56735152 | 9055.3135
2024-06-28 16:22 | 0.92433 | 2.8962 | 525.7734 | -1.6095 | 90.0969 | 199.5443 | 7.4641 | 55737696 | 9057.1729
2024-06-28 16:24 | 0.92405 | 2.8979 | 524.7422 | 0.39062 | 82.7546 | 199.6528 | 7.4832 | 55958508 | 9059.0322
2024-06-28 16:26 | 0.92983 | 2.9555 | 529.8047 | -1.4793 | 85.5035 | 199.2188 | 7.5116 | 56855312 | 9060.8936
2024-06-28 16:28 | 0.9252 | 2.9185 | 522.7266 | -0.90422 | 85.1237 | 199.1102 | 7.5538 | 56400784 | 9062.7607
2024-06-28 16:30 | 0.89865 | 2.8429 | 521.8359 | -0.88252 | 88.1076 | 200.4485 | 7.5972 | 56632480 | 9064.6055
2024-06-28 16:32 | 0.93048 | 2.93 | 530.2969 | -1.7488 | 95.2148 | 202.0038 | 7.4925 | 57526916 | 9066.4912
2024-06-28 16:34 | 0.93482 | 2.9599 | 538.125 | -2.4939 | 98.1445 | 201.0995 | 7.5203 | 58255408 | 9068.3936
2024-06-28 16:36 | 0.91862 | 2.891 | 518.5547 | -3.1648 | 95.5223 | 199.5804 | 7.5446 | 55880832 | 9070.2646
2024-06-28 16:38 | 0.92289 | 2.906 | 536.8594 | -1.8989 | 93.7862 | 200.8464 | 7.5446 | 57781100 | 9072.125
2024-06-28 16:40 | 0.93396 | 2.9284 | 534.3047 | -2.0707 | 92.249 | 201.4612 | 7.5064 | 57314236 | 9073.9863
2024-06-28 16:42 | 0.93981 | 2.961 | 541.7109 | -2.5047 | 84.1652 | 198.7124 | 7.5255 | 58254628 | 9075.8525
2024-06-28 16:44 | 0.92607 | 2.9167 | 530.4609 | -3.1702 | 93.099 | 199.2549 | 7.57 | 57378124 | 9077.7061
2024-06-28 16:46 | 0.93041 | 2.9288 | 525.8203 | -2.5517 | 88.5959 | 200.5932 | 7.5463 | 56498568 | 9079.583
2024-06-28 16:48 | 0.91869 | 2.8825 | 525.0938 | -1.3093 | 92.6649 | 201.3165 | 7.5492 | 56326192 | 9081.4434
2024-06-28 16:50 | 0.94401 | 2.9563 | 532.0547 | -1.4413 | 89.7714 | 201.1357 | 7.4948 | 57335624 | 9083.3115
2024-06-28 16:52 | 0.92397 | 2.9134 | 535.3359 | -1.1683 | 90.549 | 200.123 | 7.5475 | 58073560 | 9085.207
2024-06-28 16:54 | 0.90741 | 2.8492 | 528.1406 | -0.98561 | 89.6629 | 201.6782 | 7.5642 | 57032348 | 9087.084
2024-06-28 16:56 | 0.90777 | 2.859 | 525.3516 | -0.97475 | 92.6288 | 200.8102 | 7.5538 | 56684012 | 9088.9434
2024-06-28 16:58 | 0.93497 | 2.965 | 528.3281 | -1.709 | 89.4278 | 199.5081 | 7.5179 | 57502908 | 9090.8457
2024-06-28 17:00 | 0.92065 | 2.904 | 538.0312 | -1.5932 | 92.1043 | 201.3889 | 7.5347 | 58848436 | 9092.7803
2024-06-28 17:02 | 0.92253 | 2.9033 | 536.5547 | -2.5571 | 87.2215 | 200.5932 | 7.5723 | 58494512 | 9094.7051
2024-06-28 17:04 | 0.91435 | 2.8948 | 527.1328 | -2.9604 | 88.7768 | 199.4719 | 7.5428 | 57065432 | 9096.5811
2024-06-28 17:06 | 0.93236 | 2.9433 | 529.0078 | -3.1756 | 94.7808 | 199.2549 | 7.5307 | 57149740 | 9098.459
2024-06-28 17:08 | 0.92585 | 2.9306 | 525.5391 | -2.9243 | 91.6884 | 200.0506 | 7.5353 | 56680664 | 9100.3428
2024-06-28 17:10 | 0.92788 | 2.9442 | 532.125 | -2.304 | 92.7554 | 199.6166 | 7.5434 | 57295436 | 9102.2051
2024-06-28 17:12 | 0.92795 | 2.9228 | 532.4766 | -2.4125 | 89.8257 | 198.8571 | 7.5428 | 57118132 | 9104.0654
2024-06-28 17:14 | 0.92954 | 2.9156 | 532.9453 | -1.6547 | 89.8618 | 199.9783 | 7.515 | 57264136 | 9105.9092
2024-06-28 17:16 | 0.94162 | 2.981 | 533.9062 | -1.4721 | 90.7661 | 200.2677 | 7.4867 | 57607044 | 9107.8008
2024-06-28 17:18 | 0.91884 | 2.8944 | 529.4766 | -1.2768 | 91.7065 | 200.4847 | 7.5434 | 57224132 | 9109.6865
2024-06-28 17:20 | 0.91573 | 2.8962 | 537.4219 | -1.3184 | 89.9523 | 199.1102 | 7.5475 | 57624476 | 9111.5459
2024-06-28 17:22 | 0.93265 | 2.9481 | 533.4609 | -0.75955 | 89.8618 | 200.557 | 7.5145 | 57439280 | 9113.4072
2024-06-28 17:24 | 0.94314 | 2.9876 | 539.0156 | -1.2695 | 87.6555 | 200.5932 | 7.5284 | 58303456 | 9115.3125
2024-06-28 17:26 | 0.92253 | 2.9029 | 526.1016 | -1.7705 | 90.3863 | 200.991 | 7.5307 | 56859372 | 9117.2031
2024-06-28 17:28 | 0.92397 | 2.8937 | 529.875 | -1.4956 | 87.2215 | 200.0868 | 7.5127 | 57148300 | 9119.0654
2024-06-28 17:30 | 0.92086 | 2.927 | 530.2031 | -1.8699 | 87.2577 | 200.0506 | 7.5457 | 57326448 | 9120.9141
2024-06-28 17:32 | 0.94401 | 2.9653 | 538.4531 | -1.917 | 85.3769 | 200.4123 | 7.5168 | 58315092 | 9122.8203
2024-06-28 17:34 | 0.94177 | 2.9597 | 541.7812 | -1.6041 | 83.912 | 198.7486 | 7.5179 | 58748444 | 9124.7334
2024-06-28 17:36 | 0.92274 | 2.9179 | 528.7266 | -1.9206 | 86.2449 | 199.8336 | 7.5376 | 57214244 | 9126.6201
2024-06-28 17:38 | 0.91631 | 2.8865 | 529.9688 | -2.521 | 89.1927 | 199.2911 | 7.5584 | 57253548 | 9128.4844
2024-06-28 17:40 | 0.93757 | 2.9662 | 533.2266 | -1.7705 | 89.7895 | 199.0379 | 7.5295 | 57509780 | 9130.3613
2024-06-28 17:42 | 0.94307 | 2.9639 | 534.0703 | -2.3022 | 86.1907 | 197.8805 | 7.5208 | 57816460 | 9132.2734
2024-06-28 17:44 | 0.91949 | 2.906 | 518.8359 | -1.0145 | 90.3682 | 200.4847 | 7.5376 | 56050848 | 9134.1475
2024-06-28 17:46 | 0.91196 | 2.8592 | 529.0078 | -1.4974 | 89.5725 | 199.1464 | 7.5584 | 56864804 | 9136.0088
2024-06-28 17:48 | 0.94141 | 2.9711 | 533.9531 | -1.5046 | 88.4332 | 198.7124 | 7.5191 | 57731904 | 9137.8848
2024-06-28 17:50 | 0.93996 | 2.9617 | 536.5547 | -1.4034 | 89.3193 | 200.5208 | 7.5469 | 58350160 | 9139.8135
2024-06-28 17:52 | 0.91905 | 2.91 | 524.6719 | -1.4431 | 93.75 | 201.1719 | 7.5694 | 56893176 | 9141.7314
2024-06-28 17:54 | 0.9171 | 2.9056 | 536.1562 | -1.9586 | 90.8384 | 200.4485 | 7.5556 | 57657288 | 9143.5928
2024-06-28 17:56 | 0.93902 | 2.9659 | 532.3594 | -2.5553 | 89.7895 | 199.8336 | 7.5162 | 57392352 | 9145.459
2024-06-28 17:58 | 0.92556 | 2.9438 | 530.7656 | -2.6349 | 88.8491 | 199.6889 | 7.544 | 57339636 | 9147.3574
2024-06-28 18:00 | 0.92614 | 2.9187 | 540.0703 | -2.2913 | 86.1003 | 199.8698 | 7.5619 | 58078200 | 9149.2314
2024-06-28 18:02 | 0.91493 | 2.8886 | 517.125 | -2.5156 | 90.9288 | 199.7613 | 7.5498 | 55564272 | 9151.0908
2024-06-28 18:04 | 0.92527 | 2.9259 | 527.6484 | -2.1285 | 88.2342 | 198.6039 | 7.5637 | 56931840 | 9152.9521
2024-06-28 18:06 | 0.94423 | 2.9847 | 532.6641 | -2.4089 | 87.5651 | 198.3869 | 7.5388 | 57473016 | 9154.8447
2024-06-28 18:08 | 0.94104 | 2.9463 | 538.2656 | -1.076 | 91.833 | 199.4358 | 7.5567 | 58101564 | 9156.7539
2024-06-28 18:10 | 0.92643 | 2.9197 | 533.4844 | -0.97656 | 91.0373 | 201.0995 | 7.559 | 57753032 | 9158.6328
2024-06-28 18:12 | 0.91464 | 2.9015 | 525.3047 | -1.038 | 86.7513 | 200.0868 | 7.5376 | 56891100 | 9160.5166
2024-06-28 18:14 | 0.94083 | 2.959 | 536.4609 | -0.86263 | 89.265 | 200.8464 | 7.5307 | 58219660 | 9162.4014
2024-06-28 18:16 | 0.92723 | 2.9232 | 527.3203 | -0.92412 | 95.1606 | 201.4612 | 7.5405 | 57085728 | 9164.3145
2024-06-28 18:18 | 0.90842 | 2.8872 | 522.0234 | -1.2243 | 92.4479 | 201.1719 | 7.548 | 56863524 | 9166.1934
2024-06-28 18:20 | 0.92491 | 2.9132 | 532.6172 | -2.8411 | 99.1392 | 200.8464 | 7.5156 | 58160768 | 9168.0977
2024-06-28 18:22 | 0.93475 | 2.9501 | 525.1875 | -3.1069 | 98.5424 | 201.3889 | 7.4936 | 57043316 | 9170.0088
2024-06-28 18:24 | 0.93396 | 2.9436 | 531.1875 | -2.7416 | 91.1458 | 200.0868 | 7.4873 | 57266016 | 9171.9082
2024-06-28 18:26 | 0.8975 | 2.8353 | 524.4844 | -2.4631 | 89.2108 | 201.5697 | 7.5197 | 56684592 | 9173.7764
2024-06-28 18:28 | 0.91985 | 2.8932 | 522.6797 | -3.3709 | 87.3119 | 200.1591 | 7.5301 | 56724048 | 9175.6504
2024-06-28 18:30 | 0.91392 | 2.9035 | 533.8359 | -3.6187 | 89.7352 | 199.6528 | 7.5394 | 57934780 | 9177.5098
2024-06-28 18:32 | 0.93048 | 2.949 | 531.4688 | -2.4866 | 89.1746 | 199.8698 | 7.485 | 57439444 | 9179.4043
2024-06-28 18:34 | 0.90994 | 2.8772 | 526.4766 | -1.794 | 90.8565 | 198.2784 | 7.5179 | 57018016 | 9181.293
2024-06-28 18:36 | 0.91493 | 2.8971 | 531.3047 | -1.369 | 91.8511 | 199.906 | 7.4942 | 57445552 | 9183.1602
2024-06-28 18:38 | 0.91826 | 2.8881 | 531.4219 | -1.2623 | 85.5577 | 198.4954 | 7.4948 | 57458220 | 9185.0244
2024-06-28 18:40 | 0.94054 | 2.9545 | 535.0547 | -0.92773 | 85.4311 | 198.8209 | 7.485 | 57851008 | 9186.8994
2024-06-28 18:42 | 0.93887 | 2.981 | 543.7969 | -0.50817 | 84.111 | 199.3996 | 7.4786 | 59210900 | 9188.835
2024-06-28 18:44 | 0.91674 | 2.9107 | 523.0078 | -1.9604 | 103.3529 | 202.5101 | 7.5122 | 57111440 | 9190.7529
2024-06-28 18:46 | 0.92759 | 2.9266 | 522.3984 | -3.5446 | 98.253 | 201.4974 | 7.4821 | 56716948 | 9192.6406
2024-06-28 18:48 | 0.92622 | 2.9393 | 533.25 | -2.3112 | 94.7627 | 200.774 | 7.4589 | 57416560 | 9194.5508
2024-06-28 18:50 | 0.93909 | 2.9503 | 538.6406 | -2.7507 | 86.3354 | 199.2549 | 7.5052 | 58093696 | 9196.4346
2024-06-28 18:52 | 0.92947 | 2.9452 | 531.375 | -2.0906 | 80.6387 | 198.9656 | 7.4983 | 57763040 | 9198.3369
2024-06-28 18:54 | 0.92752 | 2.9038 | 537.3281 | -2.8483 | 97.4212 | 199.1464 | 7.4954 | 58506556 | 9200.2402
2024-06-28 18:56 | 0.92122 | 2.9138 | 536.4609 | -2.2081 | 89.8799 | 199.5081 | 7.485 | 58027124 | 9202.0986
2024-06-28 18:58 | 0.91153 | 2.8901 | 520.6875 | -1.501 | 93.4245 | 199.7975 | 7.4861 | 56391056 | 9203.9785
2024-06-28 19:00 | 0.92759 | 2.93 | 531.8203 | -1.4667 | 91.1458 | 200.9187 | 7.4728 | 57716036 | 9205.8428
2024-06-28 19:02 | 0.9247 | 2.9074 | 532.2891 | -0.85178 | 91.1458 | 199.7613 | 7.4728 | 57743032 | 9207.7344
2024-06-28 19:04 | 0.91717 | 2.8888 | 536.1328 | -1.4739 | 91.0012 | 201.6421 | 7.4444 | 57943516 | 9209.5967
2024-06-28 19:06 | 0.93171 | 2.9548 | 543.75 | -0.97295 | 84.9429 | 200.4847 | 7.4346 | 58693560 | 9211.4678
2024-06-28 19:08 | 0.91833 | 2.9065 | 527.9531 | -1.2623 | 80.0962 | 199.2188 | 7.4537 | 57367384 | 9213.3799
2024-06-28 19:10 | 0.92354 | 2.9098 | 529.875 | -1.6385 | 91.9777 | 200.5208 | 7.4896 | 57647512 | 9215.2773
2024-06-28 19:12 | 0.90683 | 2.8791 | 518.3906 | -2.389 | 90.9831 | 200.1953 | 7.4948 | 56212064 | 9217.1592
2024-06-28 19:14 | 0.91768 | 2.8903 | 522.0469 | -2.4559 | 91.815 | 201.6782 | 7.511 | 56608532 | 9219.0322
2024-06-28 19:16 | 0.9116 | 2.8921 | 531.5156 | -2.1774 | 89.6991 | 201.0272 | 7.5168 | 57539896 | 9220.8779
2024-06-28 19:18 | 0.93764 | 2.9581 | 536.1562 | -2.5626 | 90.965 | 199.9783 | 7.4792 | 58354916 | 9222.7725
2024-06-28 19:20 | 0.90314 | 2.8541 | 527.2969 | -2.9803 | 99.0488 | 201.208 | 7.5613 | 57437960 | 9224.6895
2024-06-28 19:22 | 0.9137 | 2.8957 | 518.2734 | -2.5879 | 94.1659 | 198.423 | 7.548 | 56431800 | 9226.5596
2024-06-28 19:24 | 0.92361 | 2.9141 | 538.9922 | -2.6729 | 94.8712 | 199.6166 | 7.5353 | 59001852 | 9228.4609
2024-06-28 19:26 | 0.93692 | 2.9603 | 537.9844 | -3.5482 | 105.6315 | 198.8571 | 7.4826 | 58891528 | 9230.4141
2024-06-28 19:28 | 0.91717 | 2.8977 | 527.5078 | -1.2713 | 96.9329 | 200.6655 | 7.5382 | 57271680 | 9232.3271
2024-06-28 19:30 | 0.91139 | 2.8781 | 535.8047 | -1.9459 | 92.9543 | 200.8464 | 7.526 | 57980176 | 9234.1865
2024-06-28 19:32 | 0.91269 | 2.9006 | 530.8359 | -1.4956 | 90.3863 | 199.906 | 7.5278 | 57490140 | 9236.0361
2024-06-28 19:34 | 0.93316 | 2.9355 | 538.2188 | -1.3202 | 88.4332 | 200.123 | 7.5446 | 58579396 | 9237.9287
2024-06-28 19:36 | 0.92556 | 2.9225 | 532.1953 | -1.5462 | 90.0246 | 200.8102 | 7.5318 | 57613480 | 9239.8311
2024-06-28 19:38 | 0.92752 | 2.9217 | 533.3672 | -1.0579 | 82.827 | 200.991 | 7.5451 | 57931756 | 9241.7188
2024-06-28 19:40 | 0.9056 | 2.8787 | 527.5547 | -1.3491 | 87.6194 | 200.34 | 7.5584 | 57868036 | 9243.6396
2024-06-28 19:42 | 0.91667 | 2.9046 | 535.4062 | -2.0652 | 86.9502 | 198.423 | 7.5312 | 59065048 | 9245.5576
2024-06-28 19:44 | 0.93142 | 2.9266 | 536.4609 | -2.9604 | 91.4352 | 200.5932 | 7.4786 | 59133348 | 9247.5283
2024-06-28 19:46 | 0.89837 | 2.8546 | 526.1016 | -3.0129 | 93.7681 | 199.8698 | 7.5243 | 57826500 | 9249.4473
2024-06-28 19:48 | 0.90755 | 2.8646 | 518.25 | -4.0564 | 99.6817 | 198.9656 | 7.5156 | 56847392 | 9251.3574
2024-06-28 19:50 | 0.91529 | 2.9107 | 533.0625 | -3.3746 | 95.3957 | 200.34 | 7.5162 | 57898668 | 9253.252
2024-06-28 19:52 | 0.92875 | 2.9268 | 535.9922 | -2.2262 | 92.1947 | 200.0506 | 7.4786 | 57784000 | 9255.126
2024-06-28 19:54 | 0.92737 | 2.9073 | 524.8828 | -1.2677 | 90.7661 | 200.2677 | 7.4936 | 56397832 | 9256.9873
2024-06-28 19:56 | 0.92687 | 2.9118 | 533.0625 | -1.378 | 87.1492 | 200.8102 | 7.4878 | 57085224 | 9258.8467
2024-06-28 19:58 | 0.93417 | 2.9528 | 533.5781 | -1.5969 | 86.0641 | 200.34 | 7.4959 | 56852824 | 9260.7061
2024-06-28 20:00 | 0.92115 | 2.9038 | 521.625 | -0.47924 | 82.827 | 200.2315 | 7.5017 | 55204560 | 9262.5654
2024-06-28 20:02 | 0.93432 | 2.94 | 533.6953 | -0.79572 | 82.1398 | 200.2315 | 7.5012 | 56673448 | 9264.4092
2024-06-28 20:04 | 0.92824 | 2.9308 | 530.6016 | -1.6981 | 86.3173 | 200.991 | 7.5098 | 56750192 | 9266.2686
2024-06-28 20:06 | 0.93027 | 2.9422 | 524.0391 | -1.6186 | 90.6576 | 201.3527 | 7.4792 | 55907068 | 9268.1279
2024-06-28 20:08 | 0.92679 | 2.9337 | 534.2812 | -2.6801 | 90.0065 | 199.7613 | 7.4977 | 56807708 | 9269.9873
2024-06-28 20:10 | 0.92737 | 2.9454 | 530.3438 | -2.6458 | 88.9576 | 199.1464 | 7.4855 | 56508204 | 9271.8467
2024-06-28 20:12 | 0.93497 | 2.9395 | 530.8125 | -2.8971 | 90.0608 | 199.3273 | 7.5278 | 56653544 | 9273.709
2024-06-28 20:14 | 0.92918 | 2.9445 | 531.8203 | -2.8917 | 88.614 | 198.5677 | 7.5341 | 56808884 | 9275.5684
2024-06-28 20:16 | 0.92759 | 2.9176 | 536.7656 | -2.7145 | 90.2235 | 199.5804 | 7.5185 | 57240688 | 9277.4121
2024-06-28 20:18 | 0.93584 | 2.9416 | 535.5234 | -1.9658 | 88.7948 | 199.7975 | 7.5365 | 57276608 | 9279.2715
2024-06-28 20:20 | 0.93388 | 2.9565 | 532.4062 | -1.6782 | 91.5799 | 200.7017 | 7.5139 | 57254020 | 9281.1523
2024-06-28 20:22 | 0.93873 | 2.9436 | 526.2656 | -1.6385 | 90.4405 | 198.8209 | 7.5289 | 56664536 | 9283.0205
2024-06-28 20:24 | 0.9435 | 2.9691 | 542.1562 | -2.7724 | 96.101 | 199.906 | 7.5116 | 58156464 | 9284.8965
2024-06-28 20:26 | 0.93048 | 2.9546 | 537.9844 | -2.0743 | 92.7915 | 200.4485 | 7.5561 | 57418996 | 9286.7588
2024-06-28 20:28 | 0.93555 | 2.9651 | 532.6875 | -0.65647 | 80.7292 | 201.1719 | 7.5567 | 56781864 | 9288.6201
2024-06-28 20:30 | 0.93215 | 2.9328 | 534.0703 | -2.0128 | 88.2885 | 201.7506 | 7.5741 | 57217140 | 9290.4795
2024-06-28 20:32 | 0.93128 | 2.9364 | 537.8203 | -2.4884 | 86.9502 | 199.6889 | 7.5666 | 57353160 | 9292.3242
2024-06-28 20:34 | 0.94343 | 2.9801 | 535.5234 | -2.7398 | 89.681 | 199.7613 | 7.5527 | 57180392 | 9294.1855
2024-06-28 20:36 | 0.95095 | 2.9756 | 537.0469 | -1.8229 | 89.898 | 200.8464 | 7.5359 | 57439552 | 9296.0498
2024-06-28 20:38 | 0.93779 | 2.9252 | 534.3047 | -2.2985 | 89.681 | 200.1953 | 7.5301 | 57074264 | 9297.9121
2024-06-28 20:40 | 0.93121 | 2.9329 | 534.1172 | -2.1846 | 85.2322 | 199.6889 | 7.5631 | 56886268 | 9299.7715
2024-06-28 20:42 | 0.93367 | 2.9346 | 537.9844 | -3.0635 | 88.4151 | 198.5315 | 7.5903 | 57515652 | 9301.6338
2024-06-28 20:44 | 0.94777 | 2.9774 | 540.9609 | -1.671 | 87.9087 | 199.9783 | 7.5741 | 57833876 | 9303.499
2024-06-28 20:46 | 0.932 | 2.9355 | 535.3125 | -1.8374 | 90.1874 | 199.5081 | 7.5804 | 57302136 | 9305.3682
2024-06-28 20:48 | 0.93764 | 2.9568 | 536.1797 | -1.3147 | 88.18 | 200.2315 | 7.559 | 57370884 | 9307.2295
2024-06-28 20:50 | 0.93251 | 2.9454 | 526.6172 | -2.1141 | 87.1492 | 199.6166 | 7.5804 | 56465956 | 9309.0771
2024-06-28 20:52 | 0.93041 | 2.942 | 532.8281 | -1.9423 | 89.898 | 200.3038 | 7.5926 | 57203692 | 9310.9443
2024-06-28 20:54 | 0.93482 | 2.9695 | 532.7344 | -1.0091 | 93.3883 | 200.9187 | 7.5405 | 57576228 | 9312.835
2024-06-28 20:56 | 0.91725 | 2.8937 | 523.1016 | -2.389 | 94.5638 | 200.0868 | 7.5573 | 56535144 | 9314.7119
2024-06-28 20:58 | 0.92448 | 2.8986 | 526.5703 | -2.2316 | 90.9469 | 200.557 | 7.5312 | 56697344 | 9316.5732
2024-06-28 21:00 | 0.92629 | 2.9378 | 529.4766 | -2.3112 | 92.3575 | 201.5336 | 7.4913 | 57414172 | 9318.4561
2024-06-28 21:02 | 0.92079 | 2.9344 | 525.8906 | -2.1973 | 88.5598 | 199.8336 | 7.5208 | 57614796 | 9320.3818
2024-06-28 21:04 | 0.90299 | 2.8595 | 528.1172 | -2.7525 | 89.3374 | 199.3996 | 7.5556 | 58048044 | 9322.2979
2024-06-28 21:06 | 0.91703 | 2.9176 | 519.2812 | -3.1015 | 93.9489 | 199.6166 | 7.5116 | 56937244 | 9324.207
2024-06-28 21:08 | 0.9281 | 2.9342 | 539.7188 | -3.2715 | 93.8947 | 198.7847 | 7.4705 | 59299052 | 9326.1504
2024-06-28 21:10 | 0.91544 | 2.8926 | 528.1406 | -3.163 | 97.3126 | 200.0506 | 7.5584 | 58003292 | 9328.1016
2024-06-28 21:12 | 0.91746 | 2.8939 | 529.4297 | -3.2425 | 98.7413 | 197.2295 | 7.5341 | 57599064 | 9330.0039
2024-06-28 21:14 | 0.90647 | 2.8798 | 521.8828 | -2.6512 | 95.034 | 199.3273 | 7.5318 | 56216052 | 9331.8672
2024-06-28 21:16 | 0.92773 | 2.9055 | 523.875 | -1.888 | 89.3916 | 198.9656 | 7.5174 | 56383620 | 9333.7266
2024-06-28 21:18 | 0.93772 | 2.9543 | 531.0703 | -2.0743 | 91.0192 | 199.5804 | 7.5208 | 57277224 | 9335.5938
2024-06-28 21:20 | 0.92347 | 2.9118 | 534.0703 | -1.4739 | 90.6214 | 199.5804 | 7.5168 | 57145180 | 9337.46
2024-06-28 21:22 | 0.91269 | 2.8913 | 525.2344 | -1.3075 | 90.0788 | 199.2549 | 7.5104 | 56152556 | 9339.3037
2024-06-28 21:24 | 0.92824 | 2.9208 | 536.8359 | -2.0417 | 90.0608 | 199.7613 | 7.4803 | 57561652 | 9341.1631
2024-06-28 21:26 | 0.93027 | 2.93 | 538.4297 | -2.5752 | 88.7768 | 198.423 | 7.5098 | 57805068 | 9343.0244
2024-06-28 21:28 | 0.91768 | 2.9118 | 524.3906 | -2.1267 | 89.5001 | 199.5804 | 7.5249 | 56156560 | 9344.8857
2024-06-28 21:30 | 0.91016 | 2.8669 | 527.25 | -2.6024 | 88.1619 | 199.3273 | 7.5301 | 56344372 | 9346.7451
2024-06-28 21:32 | 0.92824 | 2.929 | 536.6016 | -2.181 | 89.6267 | 199.3273 | 7.4497 | 57295512 | 9348.6045
2024-06-28 21:34 | 0.92426 | 2.9324 | 528.5625 | -2.2551 | 86.0822 | 198.7486 | 7.4682 | 56579592 | 9350.4658
2024-06-28 21:36 | 0.93403 | 2.9461 | 539.8594 | -2.2732 | 87.1672 | 199.2911 | 7.4745 | 57982804 | 9352.3184
2024-06-28 21:38 | 0.91963 | 2.8847 | 519.4453 | -1.9567 | 87.2938 | 199.2911 | 7.5503 | 55650304 | 9354.1797
2024-06-28 21:40 | 0.92585 | 2.932 | 535.5938 | -1.19 | 90.8203 | 199.7975 | 7.5237 | 57187900 | 9356.0391
2024-06-28 21:42 | 0.93699 | 2.9546 | 538.2891 | -1.0778 | 91.5075 | 201.0995 | 7.5017 | 57741632 | 9357.9014
2024-06-28 21:44 | 0.93728 | 2.9545 | 530.5781 | -1.105 | 89.6448 | 201.4251 | 7.5336 | 57176504 | 9359.7744
2024-06-28 21:46 | 0.92846 | 2.917 | 528.3516 | -1.492 | 88.4693 | 200.6655 | 7.5527 | 56699372 | 9361.6367
2024-06-28 21:48 | 0.91211 | 2.8908 | 520.5703 | -1.3581 | 90.0427 | 201.3889 | 7.5029 | 55724072 | 9363.4961
2024-06-28 21:50 | 0.93367 | 2.9451 | 532.8516 | -2.3401 | 92.683 | 201.4612 | 7.4844 | 57349744 | 9365.3555
2024-06-28 21:52 | 0.94155 | 2.9579 | 529.5469 | -1.8139 | 89.0842 | 200.0145 | 7.5168 | 56994068 | 9367.2227
2024-06-28 21:54 | 0.90661 | 2.8772 | 522.8203 | -2.2027 | 90.9831 | 200.774 | 7.5509 | 55917956 | 9369.085
2024-06-28 21:56 | 0.91182 | 2.8868 | 532.7344 | -2.1864 | 88.8129 | 199.9783 | 7.5677 | 57097944 | 9370.9443
2024-06-28 21:58 | 0.9273 | 2.927 | 532.8516 | -2.6385 | 90.6576 | 198.0975 | 7.5723 | 57254064 | 9372.8037
2024-06-28 22:00 | 0.93605 | 2.9555 | 534.9844 | -2.3709 | 87.0226 | 199.7613 | 7.5006 | 57411160 | 9374.6641
2024-06-28 22:02 | 0.91211 | 2.8805 | 536.4609 | -2.7995 | 88.5778 | 199.2549 | 7.544 | 57473260 | 9376.5244
2024-06-28 22:04 | 0.92918 | 2.9286 | 525.9844 | -2.2172 | 88.614 | 199.9421 | 7.548 | 56492584 | 9378.3848
2024-06-28 22:06 | 0.92347 | 2.9129 | 539.0625 | -1.36 | 90.531 | 200.6655 | 7.5191 | 57921420 | 9380.2295
2024-06-28 22:08 | 0.93041 | 2.9395 | 524.0625 | -1.2243 | 88.9576 | 198.7124 | 7.5243 | 56121420 | 9382.0928
2024-06-28 22:10 | 0.92998 | 2.9445 | 528.3984 | -1.4775 | 88.614 | 200.5932 | 7.5382 | 56562028 | 9383.9541
2024-06-28 22:12 | 0.9205 | 2.9107 | 519.2578 | -1.5209 | 89.1746 | 200.774 | 7.544 | 55676856 | 9385.8135
2024-06-28 22:14 | 0.91305 | 2.9024 | 524.7656 | -1.8446 | 88.5417 | 200.34 | 7.5394 | 56338112 | 9387.6729
2024-06-28 22:16 | 0.92506 | 2.9367 | 534.2109 | -2.0978 | 88.2704 | 199.4719 | 7.5104 | 57376140 | 9389.5322
2024-06-28 22:18 | 0.9375 | 2.964 | 524.7891 | -2.4269 | 88.7948 | 198.4592 | 7.5133 | 56317068 | 9391.4082
2024-06-28 22:20 | 0.92238 | 2.9304 | 536.1562 | -2.1032 | 89.7172 | 200.8102 | 7.5509 | 57536920 | 9393.2715
2024-06-28 22:22 | 0.92802 | 2.9358 | 531.0469 | -2.2389 | 87.9268 | 200.7017 | 7.5469 | 56940928 | 9395.1152
2024-06-28 22:24 | 0.92397 | 2.9313 | 529.6406 | -2.3564 | 90.4948 | 199.0741 | 7.5365 | 56980380 | 9396.9746
2024-06-28 22:26 | 0.92007 | 2.9235 | 533.2969 | -2.0978 | 91.2724 | 201.3165 | 7.5312 | 57325848 | 9398.8418
2024-06-28 22:28 | 0.92947 | 2.9329 | 537.7031 | -2.8266 | 86.8779 | 199.7613 | 7.5359 | 57823640 | 9400.7012
2024-06-28 22:30 | 0.9192 | 2.9109 | 532.1953 | -2.6042 | 88.18 | 199.4719 | 7.5208 | 57470200 | 9402.5645
2024-06-28 22:32 | 0.92397 | 2.9214 | 529.8281 | -2.6946 | 86.0641 | 195.0231 | 7.5284 | 57119464 | 9404.4268
2024-06-28 22:34 | 0.93113 | 2.9387 | 529.875 | -1.322 | 89.8076 | 199.7251 | 7.4988 | 56743876 | 9406.2939
2024-06-28 22:36 | 0.91855 | 2.9127 | 525.9844 | -0.62572 | 87.8545 | 199.2911 | 7.5145 | 56610644 | 9408.1553
2024-06-28 22:38 | 0.92072 | 2.9073 | 529.5469 | -1.6891 | 88.9214 | 200.2315 | 7.5023 | 57041608 | 9410.0254
2024-06-28 22:40 | 0.92057 | 2.9013 | 522.0703 | -2.4577 | 89.4821 | 200.1591 | 7.5203 | 55954984 | 9411.875
2024-06-28 22:42 | 0.92122 | 2.9338 | 526.1953 | -1.7361 | 89.3193 | 199.7251 | 7.4699 | 56302560 | 9413.7344
2024-06-28 22:44 | 0.92998 | 2.9315 | 540.375 | -1.9803 | 91.8692 | 201.1719 | 7.4954 | 57722692 | 9415.5938
2024-06-28 22:46 | 0.92723 | 2.9188 | 533.5078 | -1.9839 | 87.5289 | 199.906 | 7.5255 | 57108956 | 9417.4551
2024-06-28 22:48 | 0.93135 | 2.9317 | 534.8203 | -2.181 | 90.2597 | 199.7251 | 7.5567 | 57321512 | 9419.3145
2024-06-28 22:50 | 0.93736 | 2.961 | 525.1641 | -2.7271 | 88.9938 | 200.6293 | 7.4902 | 56215804 | 9421.1748
2024-06-28 22:52 | 0.92824 | 2.9463 | 531.8906 | -2.2389 | 87.9449 | 200.8102 | 7.5081 | 56720812 | 9423.0361
2024-06-28 22:54 | 0.92672 | 2.9264 | 521.4609 | -1.6583 | 82.8451 | 198.9656 | 7.5081 | 55655448 | 9424.8955
2024-06-28 22:56 | 0.932 | 2.9458 | 539.9297 | -1.3979 | 86.0279 | 198.5315 | 7.5284 | 58111552 | 9426.7412
2024-06-28 22:58 | 0.92151 | 2.9118 | 534.2344 | -2.3618 | 88.0353 | 199.7251 | 7.5168 | 57642448 | 9428.6094
2024-06-28 23:00 | 0.92491 | 2.9297 | 534.9844 | -2.2624 | 100.3508 | 199.1826 | 7.4722 | 57603312 | 9430.4688
2024-06-28 23:02 | 0.93287 | 2.9523 | 534.5156 | -2.351 | 92.5745 | 199.9421 | 7.4641 | 57480856 | 9432.333
2024-06-28 23:04 | 0.93056 | 2.9313 | 536.0156 | -1.6927 | 92.5203 | 199.6166 | 7.4722 | 57690284 | 9434.2061
2024-06-28 23:06 | 0.92318 | 2.9409 | 539.1328 | -1.4468 | 92.8819 | 199.1826 | 7.4983 | 57928972 | 9436.0693
2024-06-28 23:08 | 0.92585 | 2.942 | 529.8281 | -2.0472 | 89.464 | 200.34 | 7.5122 | 56881620 | 9437.9287
2024-06-28 23:10 | 0.93757 | 2.942 | 525.4219 | -2.0888 | 91.0373 | 199.7251 | 7.4786 | 56455756 | 9439.79
2024-06-28 23:12 | 0.92556 | 2.9282 | 524.9531 | -2.559 | 90.7118 | 200.5208 | 7.4902 | 56334668 | 9441.6387
2024-06-28 23:14 | 0.92245 | 2.9109 | 533.6016 | -2.143 | 90.2778 | 201.4612 | 7.4699 | 57166924 | 9443.498
2024-06-28 23:16 | 0.92195 | 2.9319 | 524.2969 | -2.3781 | 89.1927 | 200.2677 | 7.4861 | 56193620 | 9445.3574
2024-06-28 23:18 | 0.92947 | 2.9252 | 537.0469 | -2.474 | 89.3736 | 201.7144 | 7.5093 | 57536036 | 9447.2168
2024-06-28 23:20 | 0.94227 | 2.9669 | 534.5156 | -2.2298 | 90.2235 | 200.0506 | 7.4815 | 57168820 | 9449.0781
2024-06-28 23:22 | 0.93027 | 2.913 | 525.8906 | -1.709 | 87.6194 | 199.3634 | 7.5417 | 56293580 | 9450.9385
2024-06-28 23:24 | 0.90386 | 2.8595 | 520.3125 | -1.4468 | 83.2248 | 198.3869 | 7.5602 | 55602992 | 9452.7822
2024-06-28 23:26 | 0.9197 | 2.9282 | 535.9688 | -0.75412 | 76.8229 | 199.1102 | 7.5747 | 57685244 | 9454.6426
2024-06-28 23:28 | 0.92209 | 2.9291 | 536.2969 | -0.48286 | 82.7727 | 198.0252 | 7.5197 | 58490456 | 9456.542
2024-06-28 23:30 | 0.91551 | 2.9067 | 534.9609 | -2.3202 | 98.6871 | 200.123 | 7.5075 | 58728368 | 9458.4756
2024-06-28 23:32 | 0.91493 | 2.864 | 524.9062 | -2.6855 | 99.9349 | 202.3293 | 7.5174 | 56847948 | 9460.3691
2024-06-28 23:34 | 0.91631 | 2.8939 | 531.1641 | -1.8193 | 96.2095 | 201.7144 | 7.4954 | 57120436 | 9462.2285
2024-06-28 23:36 | 0.93027 | 2.9414 | 536.4375 | -2.0381 | 95.1244 | 200.8102 | 7.5035 | 58072720 | 9464.1025
2024-06-28 23:38 | 0.91479 | 2.8845 | 532.8516 | -2.3076 | 92.8096 | 200.557 | 7.5318 | 57588888 | 9465.9727
2024-06-28 23:40 | 0.92159 | 2.9346 | 532.8281 | -1.416 | 84.2556 | 200.1953 | 7.5249 | 57251544 | 9467.8184
2024-06-28 23:42 | 0.92527 | 2.9282 | 541.2656 | -2.1068 | 83.1887 | 199.7613 | 7.5162 | 58643964 | 9469.6875
2024-06-28 23:44 | 0.93258 | 2.9433 | 532.6406 | -2.0435 | 85.2322 | 199.2549 | 7.5 | 57996160 | 9471.584
2024-06-28 23:46 | 0.92513 | 2.9159 | 530.9531 | -2.5571 | 87.4204 | 200.4123 | 7.4983 | 57979056 | 9473.5215
2024-06-28 23:48 | 0.91471 | 2.897 | 526.5703 | -4.5754 | 100.9295 | 199.906 | 7.5243 | 57051788 | 9475.4053
2024-06-28 23:50 | 0.91761 | 2.9096 | 524.5078 | -2.8356 | 93.2075 | 200.4123 | 7.5214 | 56192672 | 9477.2676
2024-06-28 23:52 | 0.92318 | 2.9163 | 536.5781 | -1.5245 | 87.113 | 199.7613 | 7.5023 | 57485812 | 9479.127
2024-06-28 23:54 | 0.92766 | 2.9414 | 527.3906 | -1.076 | 85.1418 | 199.5081 | 7.4959 | 56714648 | 9480.9883
2024-06-28 23:56 | 0.91999 | 2.9004 | 524.5312 | -2.398 | 89.5906 | 198.8932 | 7.5382 | 56619048 | 9482.8438
2024-06-28 23:58 | 0.91225 | 2.8915 | 518.9297 | -2.181 | 87.2215 | 197.5911 | 7.5168 | 55944532 | 9484.7031
2024-06-29 | 0.92535 | 2.9234 | 534.0938 | -2.1502 | 89.1565 | 200.7017 | 7.5041 | 57531388 | 9486.5625
2024-06-29 00:02 | 0.93613 | 2.9521 | 538.125 | -1.4486 | 92.683 | 201.208 | 7.4803 | 58086388 | 9488.4365
2024-06-29 00:04 | 0.91016 | 2.8885 | 516.1406 | -1.5498 | 92.6107 | 203.0527 | 7.522 | 55574344 | 9490.3076
2024-06-29 00:06 | 0.91978 | 2.9094 | 523.7344 | -2.9966 | 89.0661 | 200.1591 | 7.5168 | 56509524 | 9492.168
2024-06-29 00:08 | 0.91081 | 2.9065 | 527.3203 | -2.4812 | 89.2831 | 199.4719 | 7.515 | 57085728 | 9494.0371
2024-06-29 00:10 | 0.93721 | 2.9413 | 529.4297 | -2.5336 | 89.6267 | 199.5804 | 7.5029 | 57290328 | 9495.917
2024-06-29 00:12 | 0.93613 | 2.9568 | 537.7734 | -2.8628 | 90.5129 | 199.4719 | 7.4878 | 58072568 | 9497.8076
2024-06-29 00:14 | 0.91869 | 2.8988 | 528.5156 | -2.2443 | 89.1565 | 199.1464 | 7.5237 | 57025412 | 9499.6758
2024-06-29 00:16 | 0.91442 | 2.9051 | 536.5078 | -1.9821 | 84.2918 | 198.9294 | 7.5446 | 58080336 | 9501.5469
2024-06-29 00:18 | 0.92564 | 2.9308 | 537.75 | -0.87891 | 89.6629 | 201.1357 | 7.5041 | 58456040 | 9503.4209
2024-06-29 00:20 | 0.92585 | 2.9362 | 540.1406 | -0.56966 | 76.7506 | 196.9763 | 7.5081 | 58764352 | 9505.3496
2024-06-29 00:22 | 0.90263 | 2.8566 | 518.0625 | -1.7904 | 92.8639 | 200.8464 | 7.5336 | 56826824 | 9507.2578
2024-06-29 00:24 | 0.91254 | 2.8876 | 525.0703 | -3.7381 | 108.1453 | 199.7251 | 7.5035 | 57548464 | 9509.1377
2024-06-29 00:26 | 0.90958 | 2.8865 | 523.5938 | -2.559 | 100.2785 | 200.0868 | 7.515 | 56564840 | 9511.0146
2024-06-29 00:28 | 0.90705 | 2.8767 | 531.9844 | -1.8392 | 87.6194 | 200.0145 | 7.5237 | 57089220 | 9512.874
2024-06-29 00:30 | 0.9205 | 2.914 | 536.4141 | -1.4974 | 85.9013 | 199.8698 | 7.5145 | 57853560 | 9514.7334
2024-06-29 00:32 | 0.91435 | 2.8977 | 531.9609 | -2.2334 | 88.0172 | 200.0506 | 7.4965 | 57683568 | 9516.6123
2024-06-29 00:34 | 0.90205 | 2.8709 | 525.75 | -2.4251 | 89.1385 | 199.7975 | 7.5255 | 57010084 | 9518.4727
2024-06-29 00:36 | 0.91153 | 2.887 | 540.3516 | -2.6693 | 89.5906 | 199.8336 | 7.4716 | 58326724 | 9520.335
2024-06-29 00:38 | 0.90661 | 2.8807 | 531.6562 | -2.483 | 89.9884 | 198.5677 | 7.4942 | 57674384 | 9522.1973
2024-06-29 00:40 | 0.92325 | 2.9053 | 528.0703 | -1.888 | 90.4767 | 200.0868 | 7.4954 | 57427492 | 9524.0576
2024-06-29 00:42 | 0.90292 | 2.8568 | 530.0391 | -2.1105 | 91.0735 | 200.991 | 7.4931 | 57712892 | 9525.9287
2024-06-29 00:44 | 0.91833 | 2.9159 | 528.4922 | -2.3528 | 87.6555 | 198.64 | 7.4861 | 57378556 | 9527.8027
2024-06-29 00:46 | 0.91753 | 2.8995 | 530.2266 | -1.7524 | 87.3481 | 200.2677 | 7.5156 | 57709532 | 9529.6943
2024-06-29 00:48 | 0.91508 | 2.9044 | 532.125 | -2.2172 | 90.6033 | 199.7975 | 7.5064 | 58011596 | 9531.5977
2024-06-29 00:50 | 0.90509 | 2.8613 | 526.1016 | -1.8211 | 92.5926 | 199.1464 | 7.5052 | 57095404 | 9533.4814
2024-06-29 00:52 | 0.91066 | 2.8753 | 524.0391 | -1.0851 | 92.0862 | 201.3889 | 7.5266 | 56495360 | 9535.3408
2024-06-29 00:54 | 0.90516 | 2.8702 | 520.9688 | -1.2894 | 83.0982 | 199.9783 | 7.4844 | 56211124 | 9537.2002
2024-06-29 00:56 | 0.90408 | 2.8772 | 534.6562 | -0.22244 | 79.3367 | 198.5315 | 7.4873 | 58455328 | 9539.0605
2024-06-29 00:58 | 0.91233 | 2.9044 | 530.9062 | -1.3835 | 88.1619 | 200.1953 | 7.4988 | 58616164 | 9541.0068
2024-06-29 01:00 | 0.90755 | 2.8807 | 534.7031 | -3.1286 | 91.3267 | 199.4358 | 7.5035 | 58987480 | 9542.9473
2024-06-29 01:02 | 0.88788 | 2.8214 | 516.4453 | -2.1032 | 93.3341 | 200.3762 | 7.4873 | 56880796 | 9544.8408
2024-06-29 01:04 | 0.91291 | 2.8903 | 534.2344 | -3.8592 | 101.3274 | 198.9656 | 7.4624 | 58600732 | 9546.7646
2024-06-29 01:06 | 0.91934 | 2.9076 | 527.1562 | -3.2498 | 95.3776 | 199.9783 | 7.4983 | 57493544 | 9548.6768
2024-06-29 01:08 | 0.88976 | 2.8087 | 517.2188 | -2.4468 | 91.8511 | 200.991 | 7.5747 | 56154592 | 9550.5469
2024-06-29 01:10 | 0.89562 | 2.84 | 518.625 | -1.369 | 89.8618 | 197.3741 | 7.5116 | 56190944 | 9552.4062
2024-06-29 01:12 | 0.91153 | 2.8769 | 529.875 | -2.313 | 89.681 | 198.3869 | 7.4913 | 57504924 | 9554.2539
2024-06-29 01:14 | 0.89229 | 2.8461 | 521.6953 | -1.5806 | 90.115 | 200.3762 | 7.5231 | 56547008 | 9556.1143
2024-06-29 01:16 | 0.90379 | 2.8499 | 529.6406 | -0.83008 | 87.2938 | 201.1719 | 7.522 | 57408212 | 9557.9746
2024-06-29 01:18 | 0.88744 | 2.8414 | 510.8203 | -1.1411 | 89.247 | 201.0634 | 7.5353 | 55276584 | 9559.834
2024-06-29 01:20 | 0.91095 | 2.8754 | 531.375 | -0.37254 | 86.462 | 200.8102 | 7.485 | 57357772 | 9561.6934
2024-06-29 01:22 | 0.91327 | 2.8913 | 526.1719 | -1.8139 | 88.6321 | 200.2315 | 7.5041 | 56961404 | 9563.5547
2024-06-29 01:24 | 0.90806 | 2.8753 | 528.8906 | -2.7832 | 81.4525 | 199.3634 | 7.4531 | 57137076 | 9565.4141
2024-06-29 01:26 | 0.88672 | 2.8208 | 521.7891 | -2.1267 | 88.4693 | 199.4719 | 7.5237 | 56463528 | 9567.2734
2024-06-29 01:28 | 0.90618 | 2.8519 | 521.7656 | -2.0761 | 88.1981 | 199.9421 | 7.4728 | 56437576 | 9569.1172
2024-06-29 01:30 | 0.91059 | 2.8807 | 529.0312 | -2.4269 | 89.681 | 200.3762 | 7.474 | 57342160 | 9570.9766
2024-06-29 01:32 | 0.91254 | 2.8955 | 533.9766 | -2.1665 | 90.5852 | 201.4974 | 7.4647 | 57854228 | 9572.8447
2024-06-29 01:34 | 0.90661 | 2.8762 | 526.5469 | -2.5626 | 88.3789 | 199.7251 | 7.4988 | 56931132 | 9574.7061
2024-06-29 01:36 | 0.9043 | 2.8838 | 532.4531 | -2.4866 | 85.7747 | 199.2188 | 7.4734 | 57474152 | 9576.5664
2024-06-29 01:38 | 0.91464 | 2.8901 | 526.3359 | -0.64923 | 84.9248 | 199.1826 | 7.4566 | 56719360 | 9578.4258
2024-06-29 01:40 | 0.91385 | 2.889 | 525.1641 | -0.34542 | 85.5396 | 200.2677 | 7.5064 | 56734492 | 9580.2852
2024-06-29 01:42 | 0.91725 | 2.8928 | 518.0859 | -0.019894 | 80.1685 | 200.1591 | 7.5098 | 56318460 | 9582.1602
2024-06-29 01:44 | 0.91464 | 2.9011 | 534.1875 | -2.6168 | 89.8438 | 199.3273 | 7.5556 | 58595600 | 9584.0439
2024-06-29 01:46 | 0.90155 | 2.842 | 529.5469 | -2.6494 | 108.0006 | 201.8591 | 7.5382 | 57564316 | 9585.9297
2024-06-29 01:48 | 0.91196 | 2.8868 | 520.2422 | -1.964 | 98.0541 | 201.0995 | 7.4624 | 55712308 | 9587.7891
2024-06-29 01:50 | 0.90451 | 2.8543 | 528.1406 | -1.0417 | 88.9757 | 200.5208 | 7.5006 | 56581868 | 9589.6484
2024-06-29 01:52 | 0.91399 | 2.9011 | 534.9844 | -2.5843 | 84.9067 | 200.3762 | 7.4925 | 57555276 | 9591.5078
2024-06-29 01:54 | 0.91399 | 2.88 | 531.4922 | -1.9495 | 90.8926 | 201.208 | 7.4867 | 57370424 | 9593.3672
2024-06-29 01:56 | 0.91956 | 2.9158 | 519.9609 | -2.1521 | 90.0065 | 200.34 | 7.5058 | 56289028 | 9595.2285
2024-06-29 01:58 | 0.9205 | 2.9192 | 532.5234 | -2.3546 | 86.6971 | 199.4358 | 7.4844 | 57868352 | 9597.082
2024-06-29 02:00 | 0.92079 | 2.9214 | 535.2891 | -2.6584 | 89.681 | 199.1464 | 7.4531 | 58164508 | 9598.958
2024-06-29 02:02 | 0.92752 | 2.9219 | 531.3516 | -2.5987 | 92.032 | 199.5081 | 7.4873 | 57831980 | 9600.8574
2024-06-29 02:04 | 0.91753 | 2.8933 | 527.4375 | -2.7507 | 92.4479 | 199.0379 | 7.4977 | 57027428 | 9602.752
2024-06-29 02:06 | 0.92506 | 2.9017 | 535.5938 | -1.2352 | 90.4767 | 200.2677 | 7.4468 | 57572744 | 9604.6113
2024-06-29 02:08 | 0.93244 | 2.927 | 535.8281 | -1.2044 | 90.0788 | 201.1719 | 7.4583 | 57694156 | 9606.4736
2024-06-29 02:10 | 0.92499 | 2.9405 | 537.1172 | -1.445 | 90.6937 | 200.5932 | 7.4612 | 57881172 | 9608.3584
2024-06-29 02:12 | 0.92506 | 2.9096 | 530.7422 | -1.2641 | 88.8853 | 200.0506 | 7.5168 | 57027412 | 9610.2041
2024-06-29 02:14 | 0.92918 | 2.934 | 536.5312 | -1.5788 | 89.9523 | 200.0868 | 7.5029 | 57649440 | 9612.0703
2024-06-29 02:16 | 0.91001 | 2.8791 | 528.5625 | -1.0995 | 83.044 | 200.0506 | 7.5104 | 57172772 | 9613.9375
2024-06-29 02:18 | 0.91848 | 2.9078 | 534.2344 | -1.8229 | 87.2757 | 199.1826 | 7.5098 | 58097828 | 9615.8105
2024-06-29 02:20 | 0.92556 | 2.9091 | 541.5938 | -2.4179 | 85.5577 | 198.6039 | 7.5376 | 58995300 | 9617.7285
2024-06-29 02:22 | 0.91681 | 2.9031 | 537.6562 | -3.5952 | 99.0307 | 199.2911 | 7.5509 | 58156412 | 9619.624
2024-06-29 02:24 | 0.89026 | 2.8335 | 518.0859 | -2.8013 | 90.8384 | 197.8443 | 7.544 | 55644260 | 9621.4834
2024-06-29 02:26 | 0.92745 | 2.9331 | 535.6172 | -1.5245 | 93.6777 | 201.6782 | 7.5017 | 57743572 | 9623.3291
2024-06-29 02:28 | 0.93265 | 2.9395 | 528.3516 | -1.4865 | 91.3267 | 200.0506 | 7.5168 | 57126256 | 9625.2129
2024-06-29 02:30 | 0.91659 | 2.9058 | 523.4531 | -1.8048 | 91.3267 | 200.1953 | 7.5046 | 56620112 | 9627.0908
2024-06-29 02:32 | 0.91045 | 2.8863 | 534.3516 | -0.29116 | 78.3601 | 198.7124 | 7.559 | 58086612 | 9628.9629
2024-06-29 02:34 | 0.91515 | 2.8883 | 526.6641 | -2.1665 | 92.5926 | 197.772 | 7.544 | 57652328 | 9630.8701
2024-06-29 02:36 | 0.92289 | 2.9349 | 525.2578 | -2.3528 | 102.4848 | 202.2569 | 7.5295 | 57145180 | 9632.7783
2024-06-29 02:38 | 0.92173 | 2.9118 | 526.1016 | -2.4324 | 96.8967 | 199.906 | 7.5023 | 56694100 | 9634.6426
2024-06-29 02:40 | 0.91471 | 2.8928 | 533.8594 | -1.3383 | 93.316 | 202.0038 | 7.5463 | 57482176 | 9636.5029
2024-06-29 02:42 | 0.90885 | 2.889 | 532.5 | -0.91327 | 84.6897 | 199.9421 | 7.5324 | 57168464 | 9638.3467
2024-06-29 02:44 | 0.92361 | 2.9098 | 524.9297 | -1.926 | 89.9161 | 201.0995 | 7.5029 | 56756276 | 9640.2061
2024-06-29 02:46 | 0.91782 | 2.8968 | 533.0625 | -2.7271 | 87.2034 | 199.1464 | 7.5451 | 57731280 | 9642.0801
2024-06-29 02:48 | 0.91609 | 2.9096 | 526.8516 | -2.0725 | 87.5832 | 199.5081 | 7.5295 | 56916792 | 9643.957
2024-06-29 02:50 | 0.90618 | 2.8664 | 528.6562 | -2.7217 | 90.332 | 201.3165 | 7.5104 | 57064304 | 9645.8164
2024-06-29 02:52 | 0.91073 | 2.8924 | 530.8125 | -2.7271 | 91.3086 | 199.3273 | 7.5 | 57344700 | 9647.6777
2024-06-29 02:54 | 0.91891 | 2.9087 | 538.0078 | -2.7778 | 86.4981 | 198.8932 | 7.5208 | 58073732 | 9649.5449
2024-06-29 02:56 | 0.92556 | 2.9125 | 525.3047 | -2.3347 | 90.0788 | 199.2549 | 7.4734 | 56584648 | 9651.3896
2024-06-29 02:58 | 0.91493 | 2.9036 | 524.0391 | -1.2424 | 87.5108 | 200.123 | 7.4786 | 56401276 | 9653.252
2024-06-29 03:00 | 0.92151 | 2.9302 | 534.7969 | -1.3129 | 85.5396 | 199.7613 | 7.4844 | 57607124 | 9655.1113
2024-06-29 03:02 | 0.92976 | 2.9438 | 532.3594 | -1.3419 | 84.0748 | 198.64 | 7.4809 | 57368456 | 9656.9814
2024-06-29 03:04 | 0.92875 | 2.9253 | 521.6016 | -0.64381 | 86.3534 | 199.6889 | 7.441 | 56490052 | 9658.8564
2024-06-29 03:06 | 0.91262 | 2.8921 | 530.1328 | -0.86806 | 89.3736 | 201.7144 | 7.4583 | 57509120 | 9660.7354
2024-06-29 03:08 | 0.92267 | 2.9093 | 535.8281 | -1.5806 | 91.3809 | 200.6293 | 7.4479 | 58030800 | 9662.6016
2024-06-29 03:10 | 0.92347 | 2.9187 | 537.5625 | -1.8934 | 88.4151 | 200.123 | 7.4688 | 58266868 | 9664.498
2024-06-29 03:12 | 0.92745 | 2.9217 | 533.6953 | -2.1249 | 90.8926 | 199.9421 | 7.4821 | 57943456 | 9666.3701
2024-06-29 03:14 | 0.90734 | 2.8751 | 521.4375 | -2.3817 | 89.5544 | 200.1591 | 7.5451 | 56519064 | 9668.248
2024-06-29 03:16 | 0.90813 | 2.874 | 528.2812 | -2.2389 | 88.4693 | 199.2188 | 7.5191 | 57189760 | 9670.1133
2024-06-29 03:18 | 0.93041 | 2.9445 | 529.2188 | -3.465 | 88.8129 | 198.8932 | 7.4693 | 57528652 | 9672.0127
2024-06-29 03:20 | 0.92513 | 2.9487 | 530.6719 | -2.964 | 86.679 | 199.3996 | 7.5098 | 57639008 | 9673.9053
2024-06-29 03:22 | 0.91508 | 2.8955 | 532.8281 | -1.9368 | 90.9107 | 200.557 | 7.5122 | 57777604 | 9675.7891
2024-06-29 03:24 | 0.91196 | 2.8885 | 533.625 | -1.5082 | 88.4512 | 200.5932 | 7.5104 | 57696428 | 9677.6523
2024-06-29 03:26 | 0.91848 | 2.9304 | 530.1094 | -2.0074 | 88.6863 | 199.8698 | 7.5116 | 57482796 | 9679.5264
2024-06-29 03:28 | 0.92853 | 2.9282 | 533.4141 | -0.88071 | 87.5108 | 199.4358 | 7.5775 | 58271696 | 9681.4043
2024-06-29 03:30 | 0.92426 | 2.9168 | 524.9766 | -2.0815 | 98.1264 | 199.2549 | 7.5301 | 57585240 | 9683.3506
2024-06-29 03:32 | 0.92303 | 2.9154 | 534.7266 | -2.5156 | 111.5271 | 200.9549 | 7.4977 | 58510944 | 9685.2734
2024-06-29 03:34 | 0.92672 | 2.9161 | 525.6562 | 0.50636 | 97.9275 | 202.0038 | 7.478 | 56811244 | 9687.1631
2024-06-29 03:36 | 0.93084 | 2.9416 | 529.4297 | -1.6674 | 89.7352 | 199.9783 | 7.4682 | 56957688 | 9689.0312
2024-06-29 03:38 | 0.92188 | 2.9159 | 531 | -2.4089 | 83.7674 | 199.2549 | 7.5012 | 57484084 | 9690.8945
2024-06-29 03:40 | 0.91363 | 2.8906 | 520.0547 | -1.9206 | 89.4278 | 200.3038 | 7.5249 | 56392508 | 9692.7607
2024-06-29 03:42 | 0.93562 | 2.9606 | 529.2891 | -1.7235 | 91.4352 | 200.5932 | 7.4508 | 57275112 | 9694.6436
2024-06-29 03:44 | 0.92607 | 2.9429 | 532.0078 | -1.9477 | 85.6301 | 198.3507 | 7.4711 | 57521576 | 9696.5352
2024-06-29 03:46 | 0.92752 | 2.9288 | 542.1094 | -1.9839 | 84.6173 | 199.5081 | 7.5197 | 58856976 | 9698.4502
2024-06-29 03:48 | 0.91905 | 2.9074 | 527.1797 | -2.1629 | 84.5812 | 199.1826 | 7.5718 | 57567000 | 9700.3516
2024-06-29 03:50 | 0.93497 | 2.964 | 535.5703 | -2.2823 | 85.6481 | 199.4719 | 7.5689 | 58315160 | 9702.2686
2024-06-29 03:52 | 0.92506 | 2.9348 | 525.6562 | -3.7652 | 105.4507 | 201.8229 | 7.5365 | 57235672 | 9704.1895
2024-06-29 03:54 | 0.92065 | 2.9029 | 523.875 | -2.096 | 96.2999 | 202.7271 | 7.4994 | 56571716 | 9706.083
2024-06-29 03:56 | 0.92274 | 2.9188 | 526.1953 | -2.0942 | 89.9161 | 198.6762 | 7.5399 | 56515232 | 9707.9443
2024-06-29 03:58 | 0.9273 | 2.9232 | 532.4297 | -0.41413 | 85.0333 | 200.6293 | 7.5168 | 57137008 | 9709.7891
2024-06-29 04:00 | 0.93417 | 2.9483 | 541.0078 | -0.29116 | 85.5035 | 199.906 | 7.5608 | 58446120 | 9711.665
2024-06-29 04:02 | 0.92202 | 2.9147 | 540.1172 | -1.8302 | 89.8618 | 201.7867 | 7.533 | 58761804 | 9713.5586
2024-06-29 04:04 | 0.91804 | 2.8941 | 524.1094 | -2.3528 | 85.9918 | 199.2911 | 7.4728 | 57114244 | 9715.4512
2024-06-29 04:06 | 0.92368 | 2.897 | 534.9141 | -3.9533 | 99.4104 | 200.123 | 7.4896 | 58243700 | 9717.3418
2024-06-29 04:08 | 0.91616 | 2.9116 | 525.6094 | -3.3402 | 97.6382 | 201.0995 | 7.5133 | 56711832 | 9719.2178
2024-06-29 04:10 | 0.92745 | 2.9378 | 525.1172 | -2.9713 | 94.3287 | 200.0145 | 7.5266 | 56470164 | 9721.0791
2024-06-29 04:12 | 0.91131 | 2.8828 | 531.8906 | -2.6837 | 91.7969 | 200.0145 | 7.5388 | 57246320 | 9722.9248
2024-06-29 04:14 | 0.92108 | 2.9161 | 534.2344 | -1.586 | 85.3407 | 197.989 | 7.5168 | 57570512 | 9724.7861
2024-06-29 04:16 | 0.93569 | 2.9512 | 535.8516 | -2.1249 | 86.8779 | 199.3273 | 7.5255 | 57937172 | 9726.6641
2024-06-29 04:18 | 0.91536 | 2.8771 | 523.0547 | -2.2371 | 89.2108 | 200.5932 | 7.5116 | 56483136 | 9728.5322
2024-06-29 04:20 | 0.91739 | 2.9234 | 528.1172 | -1.2768 | 89.681 | 198.2784 | 7.537 | 57361528 | 9730.4014
2024-06-29 04:22 | 0.91356 | 2.9013 | 537.5625 | -0.78848 | 90.8384 | 201.5697 | 7.5179 | 58580288 | 9732.2881
2024-06-29 04:24 | 0.9145 | 2.8932 | 528.375 | -1.0778 | 91.0554 | 201.5697 | 7.4873 | 57342132 | 9734.1689
2024-06-29 04:26 | 0.91413 | 2.8847 | 528.7266 | -1.8573 | 92.249 | 200.0145 | 7.5214 | 57569984 | 9736.0361
2024-06-29 04:28 | 0.91442 | 2.9011 | 522.2812 | -2.8555 | 98.3977 | 201.7506 | 7.5058 | 56868188 | 9737.9111
2024-06-29 04:30 | 0.90516 | 2.8671 | 524.1328 | -2.615 | 93.6777 | 200.123 | 7.526 | 56693632 | 9739.7754
2024-06-29 04:32 | 0.91413 | 2.8868 | 534.2578 | -1.4775 | 83.2429 | 200.3762 | 7.5197 | 57668952 | 9741.6406
2024-06-29 04:34 | 0.92462 | 2.9246 | 536.1562 | -1.671 | 85.829 | 199.7251 | 7.4925 | 58571260 | 9743.5361
2024-06-29 04:36 | 0.90734 | 2.8995 | 532.125 | -3.4849 | 95.1787 | 200.8825 | 7.5532 | 58369356 | 9745.4717
2024-06-29 04:38 | 0.91008 | 2.8561 | 524.5547 | -2.6421 | 97.8913 | 199.2549 | 7.5122 | 56809876 | 9747.3506
2024-06-29 04:40 | 0.92455 | 2.9244 | 537.375 | -1.1592 | 84.2014 | 200.123 | 7.4983 | 57643580 | 9749.2139
2024-06-29 04:42 | 0.91623 | 2.9053 | 535.0078 | -1.7886 | 85.7747 | 199.2911 | 7.5226 | 57917956 | 9751.0762
2024-06-29 04:44 | 0.90365 | 2.88 | 520.875 | -3.1738 | 90.6937 | 198.7847 | 7.5289 | 56551552 | 9752.9277
2024-06-29 04:46 | 0.91956 | 2.9035 | 526.2188 | -2.0779 | 92.0862 | 199.9421 | 7.5122 | 56919260 | 9754.7949
2024-06-29 04:48 | 0.92701 | 2.9297 | 528.6797 | -1.7741 | 92.5745 | 200.123 | 7.467 | 56782068 | 9756.6543
2024-06-29 04:50 | 0.92282 | 2.9056 | 532.9688 | -0.79391 | 81.2536 | 199.9421 | 7.5179 | 57242728 | 9758.5166
2024-06-29 04:52 | 0.91659 | 2.9013 | 529.1016 | -0.61306 | 85.5396 | 199.1464 | 7.5064 | 57444712 | 9760.3828
2024-06-29 04:54 | 0.915 | 2.9018 | 528.2812 | -1.3762 | 91.616 | 200.9187 | 7.5064 | 57592552 | 9762.2627
2024-06-29 04:56 | 0.91826 | 2.9067 | 530.1562 | -1.6511 | 88.9034 | 200.0868 | 7.4925 | 57606776 | 9764.1631
2024-06-29 04:58 | 0.91753 | 2.9018 | 532.9219 | -2.2732 | 89.464 | 199.9783 | 7.5208 | 57835584 | 9766.0225
2024-06-29 05:00 | 0.9124 | 2.9013 | 532.1719 | -3.2643 | 99.3381 | 200.4485 | 7.533 | 57801928 | 9767.9043
2024-06-29 05:02 | 0.91544 | 2.8917 | 529.7109 | -3.2227 | 88.831 | 198.7124 | 7.5411 | 57344528 | 9769.7695
2024-06-29 05:04 | 0.91696 | 2.8926 | 531.0938 | -2.7922 | 93.4426 | 200.6655 | 7.5127 | 57065188 | 9771.6289
2024-06-29 05:06 | 0.91638 | 2.9067 | 533.4844 | -2.3727 | 91.9958 | 199.1826 | 7.4994 | 57513636 | 9773.4893
2024-06-29 05:08 | 0.92289 | 2.9288 | 536.0156 | -1.9206 | 90.4044 | 199.0379 | 7.4392 | 58051104 | 9775.3613
2024-06-29 05:10 | 0.90596 | 2.87 | 527.7188 | -2.3835 | 87.5108 | 200.3038 | 7.4398 | 57105188 | 9777.2383
2024-06-29 05:12 | 0.91848 | 2.9 | 521.6484 | -1.6059 | 88.5417 | 199.7613 | 7.4757 | 56143976 | 9779.0977
2024-06-29 05:14 | 0.92332 | 2.9219 | 532.4531 | -1.2062 | 87.2757 | 200.0145 | 7.4624 | 57139524 | 9780.9414
2024-06-29 05:16 | 0.91913 | 2.9375 | 531.6562 | -0.71072 | 83.1163 | 200.5932 | 7.4485 | 57197228 | 9782.8018
2024-06-29 05:18 | 0.91826 | 2.8913 | 529.1016 | -1.9133 | 82.8451 | 198.3869 | 7.4988 | 57349780 | 9784.6719
2024-06-29 05:20 | 0.91934 | 2.9062 | 526.1016 | -0.66008 | 93.0085 | 200.9549 | 7.4688 | 56953792 | 9786.5488
2024-06-29 05:22 | 0.91862 | 2.9112 | 532.0312 | -2.577 | 88.3247 | 200.34 | 7.4844 | 57762792 | 9788.4238
2024-06-29 05:24 | 0.91963 | 2.9331 | 533.3203 | -2.3962 | 89.6267 | 200.1953 | 7.5347 | 58094084 | 9790.3203
2024-06-29 05:26 | 0.91869 | 2.9065 | 533.5078 | -3.852 | 97.5297 | 200.0506 | 7.4884 | 58234100 | 9792.2354
2024-06-29 05:28 | 0.90516 | 2.8673 | 527.7656 | -4.2535 | 96.7701 | 200.6293 | 7.4873 | 56873424 | 9794.0967
2024-06-29 05:30 | 0.92289 | 2.921 | 535.6641 | -1.6439 | 85.0333 | 199.5081 | 7.4456 | 56954740 | 9795.9561
2024-06-29 05:32 | 0.92484 | 2.9181 | 538.4766 | -2.351 | 87.0045 | 200.0868 | 7.489 | 57737568 | 9797.8154
2024-06-29 05:34 | 0.92882 | 2.9199 | 524.5547 | -2.2154 | 87.3843 | 199.8698 | 7.5006 | 56315472 | 9799.6787
2024-06-29 05:36 | 0.91088 | 2.863 | 519.6562 | -1.2677 | 87.0949 | 198.2422 | 7.5087 | 55696244 | 9801.5381
2024-06-29 05:38 | 0.91725 | 2.8912 | 532.0781 | -0.21882 | 89.8618 | 201.3527 | 7.5023 | 56788620 | 9803.3975
2024-06-29 05:40 | 0.92195 | 2.9024 | 531.6094 | -0.6854 | 90.9107 | 200.8464 | 7.4826 | 56738592 | 9805.2568
2024-06-29 05:42 | 0.92622 | 2.9205 | 535.8984 | -1.4034 | 91.2905 | 199.9421 | 7.4913 | 57485192 | 9807.1006
2024-06-29 05:44 | 0.91341 | 2.8906 | 530.4609 | -2.36 | 87.9087 | 198.7847 | 7.4751 | 57140068 | 9808.9619
2024-06-29 05:46 | 0.91008 | 2.8801 | 528.3281 | -1.4088 | 91.5256 | 200.7379 | 7.4537 | 56649408 | 9810.8213
2024-06-29 05:48 | 0.91869 | 2.9024 | 526.3359 | -2.3781 | 90.7118 | 200.6655 | 7.4566 | 56199400 | 9812.6807
2024-06-29 05:50 | 0.93128 | 2.9445 | 534 | -2.5174 | 88.4512 | 199.1102 | 7.4635 | 57329504 | 9814.541
2024-06-29 05:52 | 0.91616 | 2.8924 | 536.8125 | -2.0906 | 88.0172 | 200.7017 | 7.4896 | 57872436 | 9816.4053
2024-06-29 05:54 | 0.91768 | 2.8865 | 525.3984 | -2.9008 | 88.1619 | 200.123 | 7.5064 | 56382460 | 9818.249
2024-06-29 05:56 | 0.92433 | 2.9239 | 535.2422 | -2.5933 | 87.0407 | 198.8209 | 7.4641 | 57294612 | 9820.1084
2024-06-29 05:58 | 0.93019 | 2.9391 | 536.8359 | -2.5192 | 88.8672 | 199.2549 | 7.5104 | 57633968 | 9821.9678
2024-06-29 06:00 | 0.9184 | 2.9046 | 531 | -1.9079 | 89.8618 | 199.6528 | 7.485 | 57269636 | 9823.8301
2024-06-29 06:02 | 0.90372 | 2.874 | 529.8516 | -1.8989 | 85.7567 | 199.9783 | 7.5069 | 56884136 | 9825.6895
2024-06-29 06:04 | 0.92376 | 2.9035 | 533.1562 | -1.2316 | 91.5618 | 201.4251 | 7.4612 | 57119216 | 9827.5488
2024-06-29 06:06 | 0.92007 | 2.9044 | 530.625 | -1.5914 | 88.9938 | 199.2911 | 7.452 | 56943340 | 9829.4082
2024-06-29 06:08 | 0.93338 | 2.9201 | 531.9609 | -1.5896 | 91.9958 | 198.5315 | 7.4433 | 57158368 | 9831.2695
2024-06-29 06:10 | 0.926 | 2.9214 | 535.875 | -1.2587 | 89.8438 | 200.34 | 7.4699 | 57338280 | 9833.1289
2024-06-29 06:12 | 0.91146 | 2.8863 | 528.4453 | -0.81923 | 88.7587 | 201.2804 | 7.4774 | 56424628 | 9834.9727
2024-06-29 06:14 | 0.92216 | 2.9228 | 533.4141 | -1.709 | 85.8471 | 200.1591 | 7.4404 | 56907240 | 9836.832
2024-06-29 06:16 | 0.92896 | 2.9311 | 530.3438 | -1.0055 | 86.5705 | 199.8336 | 7.4971 | 56889348 | 9838.6924
2024-06-29 06:18 | 0.92043 | 2.8982 | 534 | -2.1611 | 94.4191 | 200.4485 | 7.5231 | 57449372 | 9840.5557
2024-06-29 06:20 | 0.90799 | 2.8624 | 528.6328 | -2.4667 | 92.5203 | 198.9656 | 7.4769 | 56539628 | 9842.415
2024-06-29 06:22 | 0.92585 | 2.9118 | 527.7656 | -2.5047 | 91.7426 | 199.4719 | 7.4942 | 56589092 | 9844.2744
2024-06-29 06:24 | 0.93403 | 2.9481 | 535.4297 | -2.2407 | 91.2001 | 200.5208 | 7.4878 | 57531080 | 9846.1416
2024-06-29 06:26 | 0.91667 | 2.8989 | 532.1719 | -2.653 | 91.2001 | 199.4719 | 7.4954 | 57300476 | 9848.002
2024-06-29 06:28 | 0.91833 | 2.9015 | 533.25 | -2.4306 | 89.7172 | 198.3145 | 7.4983 | 57153212 | 9849.8467
2024-06-29 06:30 | 0.93439 | 2.9604 | 540.2344 | 0.43945 | 81.7238 | 200.123 | 7.4664 | 57780468 | 9851.7061
2024-06-29 06:32 | 0.93092 | 2.9205 | 535.5469 | -1.2153 | 85.6662 | 198.7847 | 7.5058 | 57760028 | 9853.5703
2024-06-29 06:34 | 0.93019 | 2.9508 | 535.7812 | -1.9007 | 94.7808 | 201.2804 | 7.4936 | 57857440 | 9855.459
2024-06-29 06:36 | 0.91189 | 2.8803 | 527.1562 | -0.69264 | 84.328 | 200.557 | 7.5162 | 56186572 | 9857.3271
2024-06-29 06:38 | 0.92947 | 2.9528 | 535.1484 | -0.5787 | 89.7172 | 200.34 | 7.4988 | 57380712 | 9859.1865
2024-06-29 06:40 | 0.93461 | 2.9528 | 538.4531 | -1.0326 | 88.5236 | 202.2569 | 7.5191 | 58073472 | 9861.0537
2024-06-29 06:42 | 0.92781 | 2.9116 | 538.1719 | -1.7162 | 88.614 | 200.9549 | 7.5058 | 58018984 | 9862.9297
2024-06-29 06:44 | 0.91413 | 2.8809 | 536.2266 | -2.7941 | 87.2757 | 199.2911 | 7.5295 | 57785200 | 9864.7764
2024-06-29 06:46 | 0.91536 | 2.8955 | 525.375 | -1.917 | 88.397 | 200.6655 | 7.5741 | 56686544 | 9866.6357
2024-06-29 06:48 | 0.92376 | 2.9366 | 532.9688 | -2.3709 | 88.5778 | 199.4358 | 7.5185 | 57673296 | 9868.5146
2024-06-29 06:50 | 0.91262 | 2.8848 | 532.3828 | -2.1882 | 94.2564 | 199.9421 | 7.5671 | 57872596 | 9870.4111
2024-06-29 06:52 | 0.89967 | 2.8809 | 537.8672 | -2.3618 | 89.2108 | 196.8678 | 7.5874 | 58734056 | 9872.291
2024-06-29 06:54 | 0.90155 | 2.8687 | 527.2734 | -3.333 | 96.7882 | 200.4123 | 7.5527 | 57766296 | 9874.1689
2024-06-29 06:56 | 0.92506 | 2.9197 | 532.4062 | -4.4018 | 104.6007 | 198.9294 | 7.4971 | 58113868 | 9876.0938
2024-06-29 06:58 | 0.91703 | 2.8877 | 527.5312 | -1.7922 | 90.9831 | 199.8336 | 7.4878 | 56990220 | 9877.9492
2024-06-29 07:00 | 0.91196 | 2.8879 | 532.4766 | -0.30744 | 84.4727 | 200.4847 | 7.5365 | 57858900 | 9879.8203
2024-06-29 07:02 | 0.90039 | 2.8646 | 527.4141 | -1.2569 | 86.3534 | 200.7017 | 7.5712 | 57616236 | 9881.6963
2024-06-29 07:04 | 0.91262 | 2.8998 | 521.1094 | -2.0743 | 93.8947 | 200.4123 | 7.4855 | 56460116 | 9883.5674
2024-06-29 07:06 | 0.91341 | 2.9123 | 529.6172 | -2.5553 | 90.4767 | 199.7975 | 7.5185 | 57049184 | 9885.4316
2024-06-29 07:08 | 0.91913 | 2.8964 | 532.6172 | -2.2352 | 91.9777 | 200.7017 | 7.4803 | 57348424 | 9887.293
2024-06-29 07:10 | 0.9077 | 2.8592 | 530.9297 | -1.9314 | 83.7312 | 198.3869 | 7.5347 | 56976040 | 9889.1523
2024-06-29 07:12 | 0.92694 | 2.9208 | 529.125 | -1.7741 | 83.8397 | 199.7613 | 7.5046 | 57186136 | 9890.9961
2024-06-29 07:14 | 0.92853 | 2.9297 | 530.3203 | -2.0562 | 87.764 | 200.0868 | 7.5185 | 57767300 | 9892.8867
2024-06-29 07:16 | 0.91898 | 2.9064 | 532.8047 | -2.096 | 87.9268 | 199.5804 | 7.5498 | 58205124 | 9894.8047
2024-06-29 07:18 | 0.89909 | 2.8463 | 530.5312 | -3.0563 | 94.7085 | 201.3165 | 7.515 | 57909204 | 9896.6787
2024-06-29 07:20 | 0.89931 | 2.8698 | 517.5469 | -3.8809 | 102.0508 | 201.0995 | 7.5162 | 56329484 | 9898.5547
2024-06-29 07:22 | 0.90755 | 2.8847 | 528.0469 | -2.6657 | 98.5605 | 199.8336 | 7.5295 | 57188080 | 9900.4287
2024-06-29 07:24 | 0.92723 | 2.9277 | 529.1484 | -1.5679 | 92.5745 | 199.9783 | 7.5353 | 57188668 | 9902.2988
2024-06-29 07:26 | 0.91146 | 2.8939 | 521.7188 | -0.7704 | 87.4023 | 199.7975 | 7.5567 | 56268628 | 9904.1611
2024-06-29 07:28 | 0.90668 | 2.8706 | 530.4375 | -0.37435 | 86.1183 | 201.7506 | 7.515 | 57304188 | 9906.0049
2024-06-29 07:30 | 0.92101 | 2.9243 | 533.0391 | -0.82465 | 79.9515 | 200.3762 | 7.5029 | 57896116 | 9907.8779
2024-06-29 07:32 | 0.92303 | 2.929 | 541.7812 | -1.4757 | 85.7747 | 200.3038 | 7.5312 | 59234316 | 9909.7871
2024-06-29 07:34 | 0.90755 | 2.8604 | 533.5312 | -2.1665 | 97.168 | 202.3654 | 7.4832 | 58451880 | 9911.6973
2024-06-29 07:36 | 0.8933 | 2.8268 | 532.2422 | -3.2914 | 101.0923 | 201.9314 | 7.4815 | 57881180 | 9913.5625
2024-06-29 07:38 | 0.92687 | 2.934 | 527.4609 | -2.5427 | 94.8351 | 199.7613 | 7.4722 | 57006292 | 9915.4404
2024-06-29 07:40 | 0.91761 | 2.9055 | 533.7891 | -2.662 | 92.2852 | 200.5932 | 7.4855 | 57786012 | 9917.3105
2024-06-29 07:42 | 0.91298 | 2.8904 | 528.4688 | -2.6819 | 90.4225 | 199.3634 | 7.5029 | 56972916 | 9919.1592
2024-06-29 07:44 | 0.90719 | 2.8785 | 532.8516 | -2.4468 | 87.6917 | 199.2911 | 7.5075 | 57325824 | 9921.0186
2024-06-29 07:46 | 0.92122 | 2.9093 | 519.7031 | -2.3347 | 89.265 | 200.991 | 7.5168 | 56144536 | 9922.8809
2024-06-29 07:48 | 0.92694 | 2.9362 | 525.1172 | -1.8772 | 89.265 | 199.2549 | 7.5237 | 56705856 | 9924.7432
2024-06-29 07:50 | 0.91638 | 2.8892 | 520.8516 | -0.17904 | 86.7875 | 200.123 | 7.5023 | 56432180 | 9926.6055
2024-06-29 07:52 | 0.91884 | 2.9111 | 536.2734 | -1.2822 | 88.3066 | 200.8102 | 7.5382 | 58271468 | 9928.4795
2024-06-29 07:54 | 0.91797 | 2.9159 | 527.9062 | -2.143 | 90.0427 | 200.8102 | 7.5017 | 57409648 | 9930.3672
2024-06-29 07:56 | 0.92122 | 2.9178 | 527.8359 | -0.38882 | 83.3333 | 200.6655 | 7.5023 | 57520340 | 9932.2656
2024-06-29 07:58 | 0.90864 | 2.8892 | 533.1797 | -0.71615 | 83.894 | 199.7613 | 7.4913 | 58604496 | 9934.1621
2024-06-29 08:00 | 0.90726 | 2.8836 | 533.0156 | -1.9857 | 92.8639 | 200.6293 | 7.5324 | 58777448 | 9936.1055
2024-06-29 08:02 | 0.91688 | 2.8966 | 523.7344 | -2.5698 | 92.3756 | 199.906 | 7.4595 | 57613228 | 9938.0361
2024-06-29 08:04 | 0.91638 | 2.919 | 534.7969 | -4.0292 | 97.8009 | 199.0379 | 7.4554 | 58638476 | 9939.9736
2024-06-29 08:06 | 0.89923 | 2.8564 | 520.5703 | -2.7326 | 96.6797 | 200.774 | 7.5046 | 56611864 | 9941.8662
2024-06-29 08:08 | 0.89533 | 2.8458 | 525.0938 | -2.5282 | 92.0501 | 199.9783 | 7.5301 | 56609064 | 9943.7256
2024-06-29 08:10 | 0.92332 | 2.9282 | 534.2578 | -2.3058 | 89.9884 | 199.8336 | 7.4855 | 57597020 | 9945.5859
2024-06-29 08:12 | 0.92802 | 2.9344 | 526.5469 | -1.8953 | 89.1385 | 199.906 | 7.4699 | 56789360 | 9947.4521
2024-06-29 08:14 | 0.91334 | 2.8961 | 522.4453 | -1.8971 | 90.7118 | 200.557 | 7.4751 | 56089008 | 9949.3076
2024-06-29 08:16 | 0.91544 | 2.9011 | 524.9531 | -1.9784 | 88.5055 | 199.3273 | 7.4404 | 56169644 | 9951.168
2024-06-29 08:18 | 0.92918 | 2.9201 | 532.875 | -1.5082 | 89.3916 | 200.557 | 7.4566 | 56921548 | 9953.0273
2024-06-29 08:20 | 0.92831 | 2.9297 | 529.8281 | -1.5263 | 89.0299 | 199.2188 | 7.43 | 56643672 | 9954.8867
2024-06-29 08:22 | 0.92072 | 2.9243 | 529.3828 | -1.85 | 88.6321 | 199.4719 | 7.4271 | 56619840 | 9956.7461
2024-06-29 08:24 | 0.91667 | 2.9046 | 530.4844 | -1.6439 | 88.9576 | 199.4358 | 7.4716 | 56475520 | 9958.6055
2024-06-29 08:26 | 0.92209 | 2.9159 | 532.7578 | -1.662 | 78.5229 | 199.5081 | 7.4543 | 56526012 | 9960.4648
2024-06-29 08:28 | 0.92911 | 2.9369 | 533.4844 | -0.3002 | 77.2569 | 199.6528 | 7.4757 | 57226240 | 9962.3242
2024-06-29 08:30 | 0.93584 | 2.9402 | 539.3672 | -1.6168 | 84.8886 | 200.1953 | 7.4797 | 58389880 | 9964.1885
2024-06-29 08:32 | 0.91363 | 2.8904 | 528.5156 | -1.7271 | 87.0768 | 199.8698 | 7.5116 | 57120272 | 9966.0732
2024-06-29 08:34 | 0.91385 | 2.8821 | 533.2969 | -2.2027 | 89.265 | 200.6293 | 7.5278 | 57325848 | 9967.9346
2024-06-29 08:36 | 0.92332 | 2.9185 | 531.9141 | -2.5264 | 87.6374 | 200.123 | 7.5174 | 57320468 | 9969.7949
2024-06-29 08:38 | 0.91891 | 2.9391 | 528.4922 | -4.4741 | 99.1934 | 199.7613 | 7.5509 | 57378556 | 9971.6699
2024-06-29 08:40 | 0.90625 | 2.8521 | 522.4688 | -3.2245 | 98.5605 | 200.34 | 7.5347 | 56607400 | 9973.5312
2024-06-29 08:42 | 0.90495 | 2.8742 | 515.9062 | -1.9983 | 93.8404 | 200.123 | 7.5556 | 55456472 | 9975.3906
2024-06-29 08:44 | 0.92253 | 2.9263 | 528.1875 | -1.9784 | 90.2416 | 200.1591 | 7.5214 | 57037408 | 9977.2344
2024-06-29 08:46 | 0.90567 | 2.8792 | 519.2109 | -0.32191 | 79.5898 | 199.5804 | 7.544 | 56603724 | 9979.1016
2024-06-29 08:48 | 0.90958 | 2.8919 | 519.3281 | -0.82104 | 88.9214 | 200.3038 | 7.5289 | 57151784 | 9981.0068
2024-06-29 08:50 | 0.90929 | 2.8886 | 526.3359 | -1.1032 | 88.831 | 201.4974 | 7.5243 | 57781512 | 9982.9199
2024-06-29 08:52 | 0.90734 | 2.8718 | 521.0859 | -4.0057 | 103.9316 | 199.3273 | 7.4722 | 57018360 | 9984.8145
2024-06-29 08:54 | 0.92412 | 2.9253 | 526.6406 | -2.8393 | 99.3743 | 200.6655 | 7.526 | 57319244 | 9986.6924
2024-06-29 08:56 | 0.8967 | 2.8541 | 521.0156 | -2.908 | 92.5383 | 199.1826 | 7.5399 | 56496708 | 9988.5752
2024-06-29 08:58 | 0.89793 | 2.8396 | 527.8828 | -1.8609 | 91.9596 | 201.3527 | 7.5411 | 57099256 | 9990.4346
2024-06-29 09:00 | 0.91392 | 2.9168 | 528.8672 | -2.6783 | 90.5129 | 198.8932 | 7.5521 | 57442988 | 9992.2793
2024-06-29 09:02 | 0.92506 | 2.9181 | 536.2734 | -2.2714 | 88.7948 | 197.8443 | 7.5231 | 58487896 | 9994.1846
2024-06-29 09:04 | 0.91638 | 2.8923 | 536.2031 | -2.7109 | 88.1438 | 199.8336 | 7.5185 | 58408104 | 9996.082
2024-06-29 09:06 | 0.89308 | 2.8441 | 523.6875 | -1.8862 | 89.2831 | 198.9294 | 7.5214 | 56903884 | 9997.9463
2024-06-29 09:08 | 0.9043 | 2.897 | 532.2188 | -1.0163 | 85.4854 | 201.2804 | 7.511 | 57974092 | 9999.8115
2024-06-29 09:10 | 0.91081 | 2.9036 | 534.75 | -2.0255 | 83.8216 | 197.6273 | 7.4705 | 58657296 | 10001.7236
2024-06-29 09:12 | 0.90639 | 2.8763 | 522.8438 | -1.3383 | 88.1619 | 201.2442 | 7.4965 | 57398140 | 10003.6494
2024-06-29 09:14 | 0.89865 | 2.8438 | 521.4844 | -2.0218 | 98.2892 | 201.0272 | 7.5145 | 57015212 | 10005.5303
2024-06-29 09:16 | 0.90914 | 2.868 | 530.9531 | -2.2533 | 96.5531 | 199.7975 | 7.4647 | 57502836 | 10007.3965
2024-06-29 09:18 | 0.90849 | 2.8648 | 524.7656 | -1.8862 | 93.4064 | 200.0506 | 7.467 | 56479476 | 10009.2412
2024-06-29 09:20 | 0.92527 | 2.9013 | 533.1797 | -2.0689 | 88.4151 | 200.1591 | 7.474 | 57361124 | 10011.1006
2024-06-29 09:22 | 0.90791 | 2.8648 | 526.0781 | -2.1647 | 88.7948 | 200.1953 | 7.4884 | 56691576 | 10012.9609
2024-06-29 09:24 | 0.90437 | 2.8718 | 532.4297 | -1.7723 | 90.2597 | 201.6782 | 7.5272 | 57184828 | 10014.8203
2024-06-29 09:26 | 0.91732 | 2.8977 | 534.7031 | -2.662 | 90.0788 | 199.1102 | 7.4959 | 57236908 | 10016.6797
2024-06-29 09:28 | 0.92332 | 2.9293 | 535.4062 | -2.0978 | 90.7118 | 200.0868 | 7.4427 | 57576632 | 10018.541
2024-06-29 09:30 | 0.90856 | 2.8673 | 527.4141 | -2.8375 | 89.2108 | 198.4954 | 7.4977 | 56598760 | 10020.4014
2024-06-29 09:32 | 0.89851 | 2.8588 | 524.625 | -2.5626 | 90.2054 | 199.5804 | 7.5064 | 56087408 | 10022.2598
2024-06-29 09:34 | 0.92766 | 2.9348 | 530.4844 | -2.266 | 89.681 | 199.7613 | 7.4873 | 56832968 | 10024.1045
2024-06-29 09:36 | 0.92853 | 2.9248 | 530.2266 | -1.2876 | 90.6576 | 198.7486 | 7.4416 | 56972012 | 10025.9678
2024-06-29 09:38 | 0.89815 | 2.842 | 525.7266 | -1.0019 | 89.247 | 199.4358 | 7.5029 | 56834568 | 10027.8271
2024-06-29 09:40 | 0.90842 | 2.8563 | 523.7109 | -1.3003 | 88.3789 | 200.2315 | 7.4867 | 56342448 | 10029.6709
2024-06-29 09:42 | 0.91189 | 2.8955 | 525.5156 | -1.2478 | 82.411 | 199.3996 | 7.5237 | 56866784 | 10031.5342
2024-06-29 09:44 | 0.92079 | 2.8984 | 529.7344 | -0.89337 | 85.1418 | 200.1591 | 7.5255 | 58059652 | 10033.4297
2024-06-29 09:46 | 0.90965 | 2.8879 | 530.4375 | -2.1719 | 90.549 | 201.8229 | 7.5666 | 58279320 | 10035.3574
2024-06-29 09:48 | 0.89873 | 2.8337 | 522.6094 | -1.5734 | 89.2108 | 200.0145 | 7.5179 | 57161632 | 10037.2549
2024-06-29 09:50 | 0.91218 | 2.9123 | 531.1172 | -2.5987 | 97.5116 | 200.7017 | 7.4659 | 58044584 | 10039.1299
2024-06-29 09:52 | 0.91283 | 2.8897 | 528.1641 | -3.465 | 96.4988 | 200.7379 | 7.4902 | 57556104 | 10041.0098
2024-06-29 09:54 | 0.91753 | 2.8926 | 530.1797 | -2.7452 | 93.117 | 199.3273 | 7.5075 | 57252544 | 10042.8848
2024-06-29 09:56 | 0.89902 | 2.8682 | 529.7578 | -2.0508 | 91.3086 | 201.2442 | 7.533 | 56921644 | 10044.7441
2024-06-29 09:58 | 0.91045 | 2.8863 | 529.3125 | -1.8934 | 89.8438 | 200.4847 | 7.5104 | 57158896 | 10046.6035
2024-06-29 10:00 | 0.92065 | 2.9116 | 523.0781 | -1.7289 | 88.1257 | 199.0379 | 7.4902 | 56790744 | 10048.4814
2024-06-29 10:02 | 0.90676 | 2.8635 | 527.5312 | -1.7361 | 90.0246 | 200.4485 | 7.5075 | 57084896 | 10050.3516
2024-06-29 10:04 | 0.90524 | 2.8402 | 528.8906 | -1.68 | 90.3501 | 200.123 | 7.5573 | 57303184 | 10052.2109
2024-06-29 10:06 | 0.91536 | 2.8888 | 535.4531 | -1.6873 | 88.7948 | 198.8209 | 7.5347 | 58158320 | 10054.0723
2024-06-29 10:08 | 0.90712 | 2.8707 | 525.7266 | -1.4703 | 91.0916 | 200.5208 | 7.533 | 57149032 | 10055.9658
2024-06-29 10:10 | 0.90097 | 2.8657 | 519.4219 | -1.3473 | 91.3628 | 200.8102 | 7.5226 | 56370488 | 10057.8213
2024-06-29 10:12 | 0.90488 | 2.8597 | 530.7891 | -1.9965 | 90.1331 | 200.0145 | 7.4954 | 57699348 | 10059.6836
2024-06-29 10:14 | 0.91457 | 2.8814 | 534.1641 | -2.1322 | 90.9831 | 200.2677 | 7.4942 | 58066228 | 10061.5518
2024-06-29 10:16 | 0.9218 | 2.8856 | 523.6406 | -2.2027 | 90.2054 | 199.8698 | 7.4647 | 56499408 | 10063.4199
2024-06-29 10:18 | 0.9226 | 2.8988 | 529.4297 | -2.1213 | 87.981 | 200.5208 | 7.5208 | 56719976 | 10065.2793
2024-06-29 10:20 | 0.90943 | 2.8537 | 525.5625 | -2.134 | 88.1076 | 199.9783 | 7.5544 | 56045984 | 10067.1387
2024-06-29 10:22 | 0.91153 | 2.8747 | 523.6172 | -2.3239 | 87.8725 | 199.5081 | 7.5469 | 56026704 | 10068.998
2024-06-29 10:24 | 0.91529 | 2.8955 | 520.875 | -2.6765 | 89.3736 | 198.8571 | 7.4971 | 56060732 | 10070.8574
2024-06-29 10:26 | 0.91855 | 2.9167 | 537.1406 | -1.747 | 88.6683 | 198.206 | 7.4936 | 57931916 | 10072.7207
2024-06-29 10:28 | 0.90299 | 2.8738 | 522.75 | -1.6258 | 89.7714 | 199.3634 | 7.5336 | 56239068 | 10074.5693
2024-06-29 10:30 | 0.91703 | 2.8839 | 536.0156 | -1.7488 | 89.898 | 199.6528 | 7.4913 | 57762464 | 10076.4287
2024-06-29 10:32 | 0.93106 | 2.9413 | 539.3672 | -1.5155 | 89.6267 | 198.8209 | 7.5064 | 58051008 | 10078.292
2024-06-29 10:34 | 0.92795 | 2.9259 | 532.8047 | -1.6457 | 89.6267 | 199.1826 | 7.489 | 57081548 | 10080.1553
2024-06-29 10:36 | 0.89735 | 2.8452 | 521.3672 | -1.5516 | 88.9214 | 198.4592 | 7.5422 | 56043488 | 10082.0146
2024-06-29 10:38 | 0.909 | 2.872 | 530.9766 | -1.0815 | 84.5269 | 200.5208 | 7.5544 | 57243276 | 10083.874
2024-06-29 10:40 | 0.90437 | 2.8595 | 529.2656 | -1.4269 | 86.2992 | 199.5081 | 7.5579 | 57391304 | 10085.7354
2024-06-29 10:42 | 0.91616 | 2.8857 | 533.2031 | -1.123 | 85.196 | 201.2442 | 7.5133 | 58176940 | 10087.6162
2024-06-29 10:44 | 0.90495 | 2.8568 | 522.8672 | -2.1304 | 88.2523 | 200.8102 | 7.5029 | 57447564 | 10089.5156
2024-06-29 10:46 | 0.91139 | 2.885 | 524.3438 | -2.7778 | 93.0447 | 200.6655 | 7.4959 | 57680264 | 10091.4219
2024-06-29 10:48 | 0.89996 | 2.8648 | 528.1641 | -2.3727 | 94.4553 | 200.2315 | 7.5035 | 57958544 | 10093.3125
2024-06-29 10:50 | 0.90155 | 2.859 | 531.8906 | -3.7399 | 101.7433 | 199.4719 | 7.4797 | 58224460 | 10095.2197
2024-06-29 10:52 | 0.90864 | 2.8968 | 527.2734 | -2.3022 | 97.1137 | 200.2315 | 7.4734 | 57340828 | 10097.0898
2024-06-29 10:54 | 0.89475 | 2.8259 | 511.9219 | -1.6945 | 90.9831 | 200.3038 | 7.5122 | 55395784 | 10098.9521
2024-06-29 10:56 | 0.90618 | 2.8716 | 529.3828 | -1.5426 | 89.5906 | 200.4485 | 7.5312 | 57237756 | 10100.8115
2024-06-29 10:58 | 0.91363 | 2.9071 | 534.3984 | -1.7415 | 85.3226 | 199.5443 | 7.5243 | 57995828 | 10102.6836
2024-06-29 11:00 | 0.90545 | 2.8854 | 526.7344 | -1.4305 | 88.831 | 200.1953 | 7.5561 | 57258584 | 10104.5508
2024-06-29 11:02 | 0.90719 | 2.8678 | 526.5703 | -1.8555 | 88.9757 | 198.2784 | 7.5503 | 57193516 | 10106.3955
2024-06-29 11:04 | 0.90524 | 2.8615 | 523.5703 | -1.161 | 90.0788 | 200.2677 | 7.5446 | 56867672 | 10108.2598
2024-06-29 11:06 | 0.91001 | 2.8763 | 533.4375 | -2.1376 | 89.5001 | 199.7613 | 7.4902 | 57747956 | 10110.124
2024-06-29 11:08 | 0.90632 | 2.897 | 522.3047 | -1.9676 | 90.0246 | 199.2188 | 7.5 | 56308384 | 10111.9863
2024-06-29 11:10 | 0.9145 | 2.8852 | 530.9766 | -2.3528 | 90.0969 | 200.1591 | 7.5185 | 57124108 | 10113.8457
2024-06-29 11:12 | 0.90611 | 2.8465 | 524.6953 | -2.0454 | 90.9107 | 200.123 | 7.5191 | 56165624 | 10115.7051
2024-06-29 11:14 | 0.91486 | 2.8955 | 526.0312 | -2.0598 | 88.1257 | 200.7017 | 7.5012 | 56095972 | 10117.5645
2024-06-29 11:16 | 0.91717 | 2.9024 | 533.7891 | -2.4703 | 90.4044 | 200.5932 | 7.5359 | 56947248 | 10119.4238
2024-06-29 11:18 | 0.92484 | 2.9208 | 535.6172 | -2.1918 | 82.6823 | 199.8336 | 7.5422 | 57046024 | 10121.2676
2024-06-29 11:20 | 0.90242 | 2.8593 | 512.0156 | -1.4576 | 86.0641 | 199.0017 | 7.5538 | 54785340 | 10123.127
2024-06-29 11:22 | 0.91898 | 2.8988 | 529.5938 | -0.75412 | 89.048 | 199.9421 | 7.537 | 56832676 | 10124.9873
2024-06-29 11:24 | 0.90979 | 2.8809 | 529.7344 | -2.087 | 87.963 | 198.9294 | 7.5359 | 57252000 | 10126.8486
2024-06-29 11:26 | 0.91688 | 2.9 | 538.0078 | -1.5697 | 93.6053 | 200.7017 | 7.5631 | 58194440 | 10128.7119
2024-06-29 11:28 | 0.91631 | 2.9022 | 526.3828 | -1.3726 | 92.9181 | 199.8698 | 7.5394 | 56889768 | 10130.5732
2024-06-29 11:30 | 0.90365 | 2.8727 | 519.6562 | -1.1628 | 87.5289 | 199.906 | 7.5451 | 56209420 | 10132.4355
2024-06-29 11:32 | 0.90574 | 2.8619 | 525.2812 | -0.8138 | 86.2269 | 199.6166 | 7.5654 | 57548040 | 10134.3076
2024-06-29 11:34 | 0.89988 | 2.8507 | 517.7812 | -2.3202 | 92.0501 | 199.906 | 7.526 | 57329332 | 10136.2275
2024-06-29 11:36 | 0.90871 | 2.8886 | 537.375 | -2.3076 | 92.5203 | 200.7017 | 7.4514 | 59426600 | 10138.1816
2024-06-29 11:38 | 0.89771 | 2.8461 | 523.3828 | -3.6024 | 96.951 | 199.4719 | 7.4884 | 57128932 | 10140.0898
2024-06-29 11:40 | 0.90444 | 2.8686 | 521.4609 | -2.8248 | 91.9416 | 200.1591 | 7.4688 | 56474816 | 10141.9502
2024-06-29 11:42 | 0.90553 | 2.8644 | 527.3672 | -2.3383 | 89.5906 | 201.1357 | 7.4792 | 57351024 | 10143.8096
2024-06-29 11:44 | 0.91008 | 2.8789 | 526.2422 | -1.9278 | 89.9523 | 199.5804 | 7.5185 | 57181472 | 10145.6875
2024-06-29 11:46 | 0.90734 | 2.8722 | 527.4844 | -1.8916 | 90.115 | 199.1464 | 7.5237 | 57056156 | 10147.5498
2024-06-29 11:48 | 0.92122 | 2.9017 | 521.5781 | -1.3581 | 87.8364 | 200.1591 | 7.5185 | 56323684 | 10149.3955
2024-06-29 11:50 | 0.9205 | 2.8957 | 531.5625 | -1.4323 | 88.8129 | 200.0506 | 7.5336 | 57473428 | 10151.2607
2024-06-29 11:52 | 0.91696 | 2.8807 | 529.9219 | -1.4142 | 91.0012 | 200.6655 | 7.5752 | 57058212 | 10153.1211
2024-06-29 11:54 | 0.91819 | 2.8935 | 521.9297 | -1.8247 | 87.5289 | 199.2911 | 7.4815 | 56080524 | 10154.9805
2024-06-29 11:56 | 0.91435 | 2.9015 | 525.2812 | -1.6204 | 89.5725 | 200.34 | 7.5 | 56794288 | 10156.8408
2024-06-29 11:58 | 0.91037 | 2.8791 | 525.8906 | -2.1195 | 89.5725 | 199.8336 | 7.5041 | 56930960 | 10158.7012
2024-06-29 12:00 | 0.91891 | 2.9026 | 533.625 | -1.7723 | 89.9884 | 200.4847 | 7.5278 | 57768256 | 10160.5635
2024-06-29 12:02 | 0.8988 | 2.8501 | 518.4609 | -1.7325 | 90.4225 | 200.0145 | 7.4861 | 56033600 | 10162.4277
2024-06-29 12:04 | 0.91746 | 2.8962 | 526.0547 | -2.2913 | 88.3066 | 199.6166 | 7.4931 | 57137508 | 10164.292
2024-06-29 12:06 | 0.9069 | 2.864 | 521.1562 | -2.36 | 88.7768 | 199.6166 | 7.5046 | 56745692 | 10166.1475
2024-06-29 12:08 | 0.91218 | 2.8832 | 526.9688 | -2.4342 | 90.1512 | 198.4592 | 7.5023 | 57000388 | 10168.0146
2024-06-29 12:10 | 0.89265 | 2.8331 | 527.5312 | -2.4197 | 88.7406 | 199.1464 | 7.4959 | 57084896 | 10169.875
2024-06-29 12:12 | 0.898 | 2.8588 | 530.7422 | -1.7741 | 87.0407 | 198.6762 | 7.4954 | 57718052 | 10171.7344
2024-06-29 12:14 | 0.90676 | 2.8743 | 522.1172 | -1.2044 | 87.0768 | 200.1953 | 7.5191 | 57107796 | 10173.6074
2024-06-29 12:16 | 0.90307 | 2.8543 | 518.6484 | -1.3672 | 85.6843 | 200.4123 | 7.5341 | 56960812 | 10175.5107
2024-06-29 12:18 | 0.89214 | 2.8396 | 530.25 | -1.2279 | 89.9884 | 200.9187 | 7.5735 | 58377480 | 10177.3906
2024-06-29 12:20 | 0.90357 | 2.8682 | 519.8438 | -1.6204 | 88.8129 | 199.8698 | 7.5382 | 57627504 | 10179.3242
2024-06-29 12:22 | 0.89685 | 2.836 | 533.6719 | -1.5951 | 90.5129 | 199.7975 | 7.5307 | 59279844 | 10181.2598
2024-06-29 12:24 | 0.88853 | 2.8188 | 527.9297 | -2.0598 | 90.549 | 200.7379 | 7.5041 | 58358440 | 10183.1992
2024-06-29 12:26 | 0.89931 | 2.8508 | 528.8438 | -2.8031 | 93.1894 | 199.4719 | 7.5012 | 58483160 | 10185.1211
2024-06-29 12:28 | 0.90965 | 2.8738 | 530.9766 | -3.9261 | 100.3147 | 199.2911 | 7.5104 | 58719020 | 10187.0664
2024-06-29 12:30 | 0.88809 | 2.8152 | 515.3438 | -2.8139 | 92.3575 | 199.7251 | 7.5122 | 56205232 | 10188.958
2024-06-29 12:32 | 0.89779 | 2.8472 | 518.5781 | -2.3347 | 90.0246 | 199.8698 | 7.5503 | 56139336 | 10190.8174
2024-06-29 12:34 | 0.90459 | 2.8611 | 525.1172 | -2.0472 | 86.462 | 200.0506 | 7.5388 | 56588020 | 10192.6768
2024-06-29 12:36 | 0.9179 | 2.8794 | 536.7656 | -1.5571 | 76.5878 | 198.423 | 7.559 | 58011908 | 10194.5371
2024-06-29 12:38 | 0.91927 | 2.8845 | 520.2656 | -1.9079 | 88.9034 | 199.5443 | 7.5556 | 56415380 | 10196.3984
2024-06-29 12:40 | 0.90545 | 2.8499 | 520.0312 | -2.0092 | 88.3247 | 199.6166 | 7.5596 | 56016604 | 10198.2422
2024-06-29 12:42 | 0.90039 | 2.8595 | 531 | -1.1068 | 89.3916 | 199.7613 | 7.5573 | 56983584 | 10200.1016
2024-06-29 12:44 | 0.91196 | 2.8711 | 533.3438 | -0.92231 | 86.1907 | 200.34 | 7.5394 | 57594220 | 10201.9609
2024-06-29 12:46 | 0.91551 | 2.8783 | 538.125 | -1.0399 | 89.048 | 199.7251 | 7.5272 | 58182976 | 10203.8213
2024-06-29 12:48 | 0.90545 | 2.8555 | 528.6562 | -1.2044 | 90.0608 | 200.5932 | 7.5388 | 57040584 | 10205.6826
2024-06-29 12:50 | 0.89858 | 2.838 | 527.9062 | -1.1158 | 90.965 | 201.1719 | 7.5503 | 56793796 | 10207.542
2024-06-29 12:52 | 0.92209 | 2.9096 | 534.6562 | -1.586 | 89.1565 | 201.2804 | 7.5075 | 57567980 | 10209.4014
2024-06-29 12:54 | 0.89598 | 2.8317 | 526.6875 | -1.6095 | 90.5852 | 199.8698 | 7.5561 | 57064484 | 10211.2451
2024-06-29 12:56 | 0.90545 | 2.8792 | 530.6953 | -2.3564 | 89.4097 | 200.6655 | 7.5469 | 57260588 | 10213.1055
2024-06-29 12:58 | 0.89829 | 2.8402 | 521.3906 | -2.6349 | 89.9884 | 200.1953 | 7.6007 | 56186436 | 10214.9648
2024-06-29 13:00 | 0.90502 | 2.864 | 521.8828 | -2.0924 | 90.332 | 200.0868 | 7.5272 | 56403420 | 10216.8242
2024-06-29 13:02 | 0.89439 | 2.8168 | 527.8828 | -2.1936 | 88.6683 | 200.774 | 7.522 | 57383428 | 10218.6836
2024-06-29 13:04 | 0.9069 | 2.8743 | 527.2969 | -3.4939 | 96.3542 | 199.7613 | 7.5567 | 57461600 | 10220.5479
2024-06-29 13:06 | 0.90148 | 2.8382 | 519.8438 | -2.3293 | 93.4968 | 199.6528 | 7.5793 | 56276348 | 10222.4121
2024-06-29 13:08 | 0.90263 | 2.8454 | 525.0703 | -2.3582 | 89.6991 | 199.0741 | 7.5249 | 56559404 | 10224.2715
2024-06-29 13:10 | 0.89923 | 2.8534 | 524.3672 | -1.7253 | 90.4044 | 200.4485 | 7.4832 | 56601336 | 10226.1152
2024-06-29 13:12 | 0.90321 | 2.8498 | 526.2422 | -1.4178 | 92.1405 | 201.1719 | 7.4844 | 56780108 | 10227.9746
2024-06-29 13:14 | 0.89417 | 2.8029 | 519.6328 | -0.71615 | 84.1471 | 199.9783 | 7.5243 | 56020332 | 10229.834
2024-06-29 13:16 | 0.91833 | 2.9064 | 521.7422 | -1.0995 | 80.2409 | 199.2549 | 7.4994 | 56809492 | 10231.6963
2024-06-29 13:18 | 0.90871 | 2.857 | 531.75 | -1.7036 | 90.8384 | 201.0272 | 7.5856 | 58566440 | 10233.6299
2024-06-29 13:20 | 0.8975 | 2.8239 | 522.6562 | -3.6404 | 100.2966 | 201.0634 | 7.5642 | 57190180 | 10235.5254
2024-06-29 13:22 | 0.90451 | 2.8648 | 527.2266 | -2.9586 | 93.6234 | 200.774 | 7.5336 | 56957308 | 10237.3896
2024-06-29 13:24 | 0.9077 | 2.8695 | 520.875 | -1.8537 | 91.5979 | 201.8591 | 7.4803 | 56271132 | 10239.2334
2024-06-29 13:26 | 0.90574 | 2.8668 | 527.2266 | -2.6783 | 90.6756 | 201.3889 | 7.5081 | 57146548 | 10241.0977
2024-06-29 13:28 | 0.90415 | 2.8601 | 519.5625 | -2.6078 | 89.9884 | 199.7613 | 7.5249 | 56036076 | 10242.957
2024-06-29 13:30 | 0.89902 | 2.8514 | 522.8906 | -1.9839 | 90.0969 | 201.8229 | 7.5475 | 56183776 | 10244.8164
2024-06-29 13:32 | 0.90951 | 2.864 | 524.7891 | -1.3817 | 84.9429 | 199.9421 | 7.5573 | 56717520 | 10246.6758
2024-06-29 13:34 | 0.91609 | 2.8885 | 531.1406 | -1.5969 | 85.8832 | 197.9528 | 7.588 | 57832832 | 10248.5371
2024-06-29 13:36 | 0.90509 | 2.8655 | 522.4453 | -2.0996 | 96.3723 | 199.3996 | 7.5949 | 56745472 | 10250.4121
2024-06-29 13:38 | 0.89316 | 2.8246 | 525.5156 | -1.3003 | 94.1479 | 201.4974 | 7.592 | 56725304 | 10252.2568
2024-06-29 13:40 | 0.8933 | 2.8295 | 511.875 | -1.2225 | 95.0521 | 202.474 | 7.5347 | 55367748 | 10254.1162
2024-06-29 13:42 | 0.90618 | 2.87 | 520.1016 | -1.3256 | 90.7661 | 201.5336 | 7.4977 | 56724136 | 10255.9775
2024-06-29 13:44 | 0.90661 | 2.863 | 525.9609 | -1.5715 | 92.3756 | 200.7017 | 7.5226 | 57410340 | 10257.8486
2024-06-29 13:46 | 0.8771 | 2.7789 | 517.3594 | -2.2624 | 90.748 | 198.9656 | 7.5463 | 56309076 | 10259.7129
2024-06-29 13:48 | 0.90545 | 2.8517 | 529.6406 | -2.5716 | 93.3341 | 199.2911 | 7.4797 | 57622004 | 10261.5732
2024-06-29 13:50 | 0.9001 | 2.8501 | 521.0391 | -2.7977 | 92.249 | 200.4847 | 7.4907 | 56662840 | 10263.4434
2024-06-29 13:52 | 0.89388 | 2.8279 | 524.2734 | -2.5391 | 91.4352 | 199.9421 | 7.5521 | 56873492 | 10265.3027
2024-06-29 13:54 | 0.88542 | 2.8237 | 516.6562 | -2.9604 | 91.6341 | 200.1953 | 7.5295 | 55954468 | 10267.1621
2024-06-29 13:56 | 0.90473 | 2.8631 | 519.0703 | -2.7217 | 89.9342 | 199.4358 | 7.559 | 56402176 | 10269.0059
2024-06-29 13:58 | 0.89258 | 2.8366 | 526.875 | -2.3492 | 90.6937 | 198.7486 | 7.5191 | 57202976 | 10270.8711
2024-06-29 14:00 | 0.90242 | 2.8281 | 522.1406 | -2.5427 | 89.1023 | 198.206 | 7.5174 | 56525000 | 10272.7305
2024-06-29 14:02 | 0.89656 | 2.8194 | 525.2578 | -2.4902 | 89.4459 | 199.2549 | 7.5538 | 56838884 | 10274.5898
2024-06-29 14:04 | 0.89692 | 2.8385 | 527.5312 | -1.2442 | 89.9523 | 200.5208 | 7.5231 | 57084896 | 10276.4492
2024-06-29 14:06 | 0.90516 | 2.8606 | 519.2344 | -0.86263 | 90.6756 | 199.8698 | 7.5203 | 56093892 | 10278.3086
2024-06-29 14:08 | 0.90958 | 2.8771 | 519.2812 | -1.6855 | 90.2597 | 201.7144 | 7.5463 | 56005740 | 10280.1699
2024-06-29 14:10 | 0.88766 | 2.8089 | 525.9609 | -1.9423 | 90.0608 | 200.9187 | 7.5544 | 56631728 | 10282.0137
2024-06-29 14:12 | 0.89337 | 2.8179 | 521.7188 | -1.4504 | 88.0353 | 200.5208 | 7.5301 | 56081276 | 10283.873
2024-06-29 14:14 | 0.90994 | 2.8606 | 525.0938 | -2.3383 | 88.9576 | 199.8336 | 7.4497 | 56514788 | 10285.7324
2024-06-29 14:16 | 0.91442 | 2.8865 | 530.3203 | -2.3492 | 89.6267 | 199.8336 | 7.5266 | 57124920 | 10287.5918
2024-06-29 14:18 | 0.88983 | 2.8212 | 522.6094 | -2.445 | 90.0608 | 200.5932 | 7.5457 | 56130092 | 10289.4512
2024-06-29 14:20 | 0.90849 | 2.8572 | 525.1406 | -2.181 | 89.8257 | 200.9187 | 7.515 | 56260468 | 10291.3105
2024-06-29 14:22 | 0.91688 | 2.8646 | 533.1328 | -2.1539 | 90.0608 | 199.6528 | 7.5098 | 57284280 | 10293.1699
2024-06-29 14:24 | 0.9077 | 2.8559 | 528.3984 | -2.53 | 90.2959 | 199.0741 | 7.4919 | 56680680 | 10295.0293
2024-06-29 14:26 | 0.89243 | 2.8315 | 527.7422 | -1.7596 | 90.748 | 200.0506 | 7.5168 | 56539180 | 10296.8877
2024-06-29 14:28 | 0.90516 | 2.8367 | 527.6719 | -1.6258 | 90.6214 | 199.5081 | 7.533 | 56673824 | 10298.7314
2024-06-29 14:30 | 0.90271 | 2.8559 | 530.9062 | -1.4739 | 91.3267 | 199.906 | 7.5174 | 57116540 | 10300.5908
2024-06-29 14:32 | 0.90878 | 2.8722 | 524.7891 | -1.6077 | 87.8364 | 200.1953 | 7.5295 | 56458436 | 10302.4502
2024-06-29 14:34 | 0.8724 | 2.7716 | 521.25 | -0.12659 | 79.0654 | 199.2188 | 7.5995 | 56335028 | 10304.3096
2024-06-29 14:36 | 0.89554 | 2.8494 | 529.1953 | -1.5752 | 81.6696 | 199.1826 | 7.5376 | 58273392 | 10306.1719
2024-06-29 14:38 | 0.89301 | 2.8246 | 526.8984 | -1.8338 | 91.0373 | 199.8336 | 7.4884 | 58220848 | 10308.0889
2024-06-29 14:40 | 0.90169 | 2.8536 | 522.8906 | -2.7 | 91.9958 | 200.0506 | 7.4612 | 57754588 | 10310.0088
2024-06-29 14:42 | 0.88021 | 2.7686 | 522.2109 | -2.2009 | 91.6884 | 201.0272 | 7.4861 | 57702896 | 10311.9121
2024-06-29 14:44 | 0.88845 | 2.8192 | 525.4219 | -2.6223 | 90.2959 | 200.3038 | 7.4479 | 58245872 | 10313.7852
2024-06-29 14:46 | 0.89721 | 2.8203 | 522.7969 | -4.2933 | 100.7125 | 199.6166 | 7.4693 | 57791048 | 10315.6934
2024-06-29 14:48 | 0.90422 | 2.8628 | 524.2266 | -3.1359 | 94.0574 | 199.2911 | 7.5093 | 57103508 | 10317.5723
2024-06-29 14:50 | 0.89887 | 2.8255 | 527.4141 | -2.2407 | 91.0373 | 199.8698 | 7.5249 | 56740840 | 10319.4316
2024-06-29 14:52 | 0.88838 | 2.8293 | 517.5703 | -2.2099 | 88.2161 | 199.7613 | 7.5324 | 55681820 | 10321.291
2024-06-29 14:54 | 0.89547 | 2.8234 | 523.3594 | -1.6764 | 87.8545 | 199.906 | 7.5729 | 56351612 | 10323.1504
2024-06-29 14:56 | 0.9048 | 2.8463 | 526.2656 | -1.9893 | 91.1639 | 199.7251 | 7.5093 | 56286452 | 10325.0098
2024-06-29 14:58 | 0.9043 | 2.863 | 518.6016 | -1.2406 | 86.9683 | 200.2315 | 7.5179 | 55326976 | 10326.8682
2024-06-29 15:00 | 0.89388 | 2.8268 | 514.4766 | -1.2189 | 88.6321 | 201.3889 | 7.5052 | 55094872 | 10328.7119
2024-06-29 15:02 | 0.89316 | 2.8252 | 523.4062 | -1.1737 | 89.3012 | 201.4612 | 7.5052 | 56215680 | 10330.5713
2024-06-29 15:04 | 0.90386 | 2.8403 | 516.6094 | -1.3925 | 91.7969 | 200.4485 | 7.5046 | 55323272 | 10332.4307
2024-06-29 15:06 | 0.90437 | 2.8555 | 528.8672 | -1.9079 | 91.4894 | 200.7379 | 7.4994 | 56825948 | 10334.29
2024-06-29 15:08 | 0.89779 | 2.8252 | 523.3359 | -2.2588 | 89.7352 | 200.5932 | 7.4994 | 56443048 | 10336.1494
2024-06-29 15:10 | 0.89786 | 2.8606 | 524.4844 | -1.7126 | 91.6703 | 200.2315 | 7.5 | 56543368 | 10338.0088
2024-06-29 15:12 | 0.89952 | 2.8425 | 526.875 | -1.5607 | 90.531 | 199.8698 | 7.5 | 56919320 | 10339.8682
2024-06-29 15:14 | 0.9056 | 2.8588 | 528.6094 | -2.4016 | 89.3555 | 200.5932 | 7.4763 | 57082968 | 10341.7275
2024-06-29 15:16 | 0.90466 | 2.8422 | 527.5547 | -2.3076 | 92.2852 | 201.1719 | 7.474 | 57040096 | 10343.5723
2024-06-29 15:18 | 0.91081 | 2.8619 | 518.9531 | -2.8212 | 90.4225 | 199.6166 | 7.5081 | 55993640 | 10345.4316
2024-06-29 15:20 | 0.91392 | 2.8863 | 531.3281 | -2.0128 | 90.0608 | 198.4954 | 7.5093 | 57281176 | 10347.291
2024-06-29 15:22 | 0.90741 | 2.8479 | 526.5938 | -1.6855 | 90.7299 | 200.4123 | 7.515 | 56605308 | 10349.1504
2024-06-29 15:24 | 0.91276 | 2.8754 | 531.375 | -1.2623 | 91.3267 | 200.6655 | 7.4983 | 57166972 | 10351.0098
2024-06-29 15:26 | 0.91927 | 2.8865 | 532.8516 | -1.539 | 91.8873 | 201.0995 | 7.5191 | 57254064 | 10352.8691
2024-06-29 15:28 | 0.92057 | 2.9022 | 531.5859 | -0.69083 | 88.1438 | 201.4974 | 7.5017 | 57070336 | 10354.7285
2024-06-29 15:30 | 0.90943 | 2.8528 | 533.1562 | -0.41594 | 81.5611 | 199.5804 | 7.5498 | 57717504 | 10356.5879
2024-06-29 15:32 | 0.9171 | 2.8693 | 529.0312 | -1.8989 | 85.2503 | 199.9783 | 7.5475 | 57958876 | 10358.4385
2024-06-29 15:34 | 0.91305 | 2.8796 | 515.5078 | -3.219 | 97.6743 | 200.8825 | 7.5538 | 56223124 | 10360.3477
2024-06-29 15:36 | 0.89605 | 2.8409 | 524.5781 | -2.832 | 90.5671 | 199.3273 | 7.57 | 57024188 | 10362.2109
2024-06-29 15:38 | 0.90502 | 2.8436 | 520.0781 | -2.4758 | 91.9235 | 200.123 | 7.5689 | 56558340 | 10364.0713
2024-06-29 15:40 | 0.90661 | 2.8597 | 526.9922 | -2.8411 | 93.0447 | 199.6528 | 7.5723 | 57121144 | 10365.9316
2024-06-29 15:42 | 0.90799 | 2.8621 | 525.9609 | -3.1521 | 94.3287 | 200.0868 | 7.5469 | 57080144 | 10367.7949
2024-06-29 15:44 | 0.90234 | 2.8575 | 529.5703 | -2.4703 | 91.3267 | 199.4719 | 7.5787 | 57376824 | 10369.6553
2024-06-29 15:46 | 0.90755 | 2.8579 | 520.5703 | -2.7561 | 89.2289 | 199.8698 | 7.5417 | 56331644 | 10371.5146
2024-06-29 15:48 | 0.91023 | 2.8776 | 525.1172 | -2.228 | 88.7225 | 199.3273 | 7.5353 | 56682296 | 10373.374
2024-06-29 15:50 | 0.90169 | 2.8344 | 526.1484 | -2.2732 | 87.963 | 198.8932 | 7.5376 | 56982480 | 10375.2334
2024-06-29 15:52 | 0.89822 | 2.8492 | 516.4922 | -1.7253 | 89.5544 | 199.3996 | 7.5787 | 55867176 | 10377.0791
2024-06-29 15:54 | 0.90488 | 2.8516 | 524.25 | -0.6637 | 85.6843 | 200.2677 | 7.566 | 56635740 | 10378.9385
2024-06-29 15:56 | 0.91551 | 2.902 | 522.6094 | -0.65104 | 88.3789 | 201.4612 | 7.5145 | 56622632 | 10380.8008
2024-06-29 15:58 | 0.90133 | 2.8604 | 525.6328 | -1.2641 | 88.5055 | 200.4485 | 7.5208 | 57138844 | 10382.6611
2024-06-29 16:00 | 0.89663 | 2.8284 | 527.8359 | -2.9225 | 88.3789 | 199.3634 | 7.5365 | 57330980 | 10384.5254
2024-06-29 16:02 | 0.89771 | 2.8507 | 520.7578 | -2.0833 | 90.8022 | 200.3038 | 7.5365 | 56422024 | 10386.3848
2024-06-29 16:04 | 0.91421 | 2.8742 | 512.8828 | -2.7018 | 95.9382 | 199.6528 | 7.4942 | 55867844 | 10388.252
2024-06-29 16:06 | 0.90039 | 2.8539 | 531.4688 | -1.6385 | 91.6341 | 200.1591 | 7.5052 | 57820896 | 10390.1025
2024-06-29 16:08 | 0.91565 | 2.8704 | 516.1641 | -3.2281 | 89.6087 | 199.5443 | 7.5284 | 56202124 | 10391.9746
2024-06-29 16:10 | 0.88853 | 2.83 | 520.8281 | -2.5246 | 90.2959 | 198.9656 | 7.5098 | 56803380 | 10393.8389
2024-06-29 16:12 | 0.90828 | 2.8637 | 526.9219 | -2.2551 | 94.1117 | 200.3038 | 7.5035 | 57680552 | 10395.7129
2024-06-29 16:14 | 0.90567 | 2.846 | 523.0781 | -2.1991 | 91.9958 | 199.5081 | 7.5122 | 57587900 | 10397.6318
2024-06-29 16:16 | 0.9009 | 2.8675 | 520.7109 | 1.8591 | 88.1076 | 196.3976 | 7.4948 | 57210656 | 10399.5293
2024-06-29 16:18 | 0.89771 | 2.8436 | 528.3047 | -0.17542 | 85.612 | 200.123 | 7.4693 | 58092316 | 10401.4346
2024-06-29 16:20 | 0.89894 | 2.8548 | 525.2812 | -1.1502 | 88.3608 | 199.1464 | 7.5069 | 57806916 | 10403.3262
2024-06-29 16:22 | 0.90422 | 2.8563 | 529.3125 | -0.92593 | 90.7841 | 201.4974 | 7.5179 | 58369092 | 10405.2354
2024-06-29 16:24 | 0.88448 | 2.7892 | 525.1641 | -3.4867 | 100.1157 | 201.4251 | 7.5174 | 57746980 | 10407.1064
2024-06-29 16:26 | 0.91001 | 2.8584 | 525.8672 | -2.7488 | 93.4426 | 200.0506 | 7.4965 | 56952020 | 10408.9766
2024-06-29 16:28 | 0.89308 | 2.8328 | 526.3125 | -2.2913 | 89.265 | 200.7379 | 7.4734 | 56858556 | 10410.8359
2024-06-29 16:30 | 0.91421 | 2.8649 | 526.4766 | -1.7759 | 89.3193 | 200.4847 | 7.4728 | 56970768 | 10412.6963
2024-06-29 16:32 | 0.90082 | 2.8192 | 525.4922 | -1.4251 | 87.2577 | 199.1464 | 7.5075 | 56439720 | 10414.5557
2024-06-29 16:34 | 0.90907 | 2.8904 | 530.5781 | -2.143 | 89.0661 | 200.3038 | 7.4693 | 56580852 | 10416.415
2024-06-29 16:36 | 0.915 | 2.8734 | 524.6719 | -2.4179 | 88.0896 | 200.5932 | 7.4554 | 56021720 | 10418.2744
2024-06-29 16:38 | 0.91638 | 2.889 | 520.5469 | -2.3184 | 86.0279 | 199.1464 | 7.4624 | 55534508 | 10420.1338
2024-06-29 16:40 | 0.89721 | 2.8259 | 523.0078 | -2.0743 | 83.5323 | 200.2677 | 7.4867 | 55938012 | 10421.9775
2024-06-29 16:42 | 0.90683 | 2.8796 | 527.9297 | -1.8736 | 87.5651 | 199.2549 | 7.4583 | 56298420 | 10423.8369
2024-06-29 16:44 | 0.91059 | 2.8646 | 523.8516 | -1.6583 | 86.263 | 198.8932 | 7.4792 | 55816456 | 10425.6963
2024-06-29 16:46 | 0.91146 | 2.8747 | 530.6016 | -1.3672 | 86.8598 | 199.4719 | 7.515 | 56464148 | 10427.5557
2024-06-29 16:48 | 0.90654 | 2.8695 | 521.9531 | -1.293 | 88.4332 | 200.2677 | 7.4948 | 55754876 | 10429.415
2024-06-29 16:50 | 0.9048 | 2.8577 | 525.5859 | -2.1502 | 94.7266 | 200.991 | 7.5006 | 56308176 | 10431.2744
2024-06-29 16:52 | 0.89902 | 2.8255 | 520.5469 | -1.7162 | 94.2745 | 200.1953 | 7.478 | 55651420 | 10433.1338
2024-06-29 16:54 | 0.92238 | 2.8924 | 526.1953 | -2.5137 | 94.9255 | 201.6782 | 7.4988 | 56231660 | 10434.9775
2024-06-29 16:56 | 0.91334 | 2.8588 | 514.2891 | -2.4052 | 93.0266 | 200.991 | 7.4821 | 54936204 | 10436.8369
2024-06-29 16:58 | 0.91269 | 2.851 | 526.4062 | -1.85 | 90.1512 | 200.3038 | 7.5237 | 55994048 | 10438.6963
2024-06-29 17:00 | 0.90972 | 2.8702 | 522.8203 | -1.9423 | 92.4118 | 200.5932 | 7.4994 | 55612612 | 10440.5547
2024-06-29 17:02 | 0.9247 | 2.9011 | 536.1797 | -1.4974 | 91.2182 | 200.6655 | 7.5058 | 57394960 | 10442.4141
2024-06-29 17:04 | 0.91623 | 2.8881 | 533.9062 | -2.4197 | 84.5088 | 199.2911 | 7.5411 | 57463260 | 10444.2734
2024-06-29 17:06 | 0.90068 | 2.8347 | 524.8359 | -2.3727 | 87.8002 | 197.9167 | 7.5735 | 56722588 | 10446.1328
2024-06-29 17:08 | 0.91298 | 2.8559 | 525.3984 | -1.8519 | 88.614 | 199.1102 | 7.5561 | 56618328 | 10447.9922
2024-06-29 17:10 | 0.90234 | 2.8608 | 522.3984 | -1.3654 | 90.2597 | 200.7379 | 7.5405 | 56341940 | 10449.8359
2024-06-29 17:12 | 0.90191 | 2.842 | 527.625 | -2.313 | 87.7098 | 198.8932 | 7.5793 | 57142392 | 10451.6953
2024-06-29 17:14 | 0.90741 | 2.8472 | 535.0312 | -2.389 | 91.9054 | 199.0379 | 7.5359 | 57848476 | 10453.5547
2024-06-29 17:16 | 0.90871 | 2.8776 | 530.7188 | -1.3925 | 93.8585 | 200.2677 | 7.5353 | 56929576 | 10455.4141
2024-06-29 17:18 | 0.91059 | 2.8651 | 527.8125 | -1.8754 | 89.8799 | 201.208 | 7.5029 | 56736312 | 10457.2734
2024-06-29 17:20 | 0.90068 | 2.8356 | 524.4375 | -2.1882 | 88.6863 | 198.8932 | 7.5718 | 56491236 | 10459.1328
2024-06-29 17:22 | 0.89439 | 2.8413 | 522.1406 | -1.5336 | 84.8705 | 200.1953 | 7.5608 | 56103192 | 10460.9922
2024-06-29 17:24 | 0.88968 | 2.8259 | 524.8594 | -1.0019 | 80.5483 | 197.9528 | 7.5307 | 56560236 | 10462.8516
2024-06-29 17:26 | 0.90473 | 2.8552 | 521.8359 | -1.8193 | 84.5993 | 199.2188 | 7.4867 | 56889900 | 10464.7002
2024-06-29 17:28 | 0.89808 | 2.842 | 525.0469 | -2.2931 | 87.4204 | 200.5208 | 7.4821 | 57569424 | 10466.5859
2024-06-29 17:30 | 0.89185 | 2.8145 | 528.0938 | -2.9695 | 82.8812 | 197.0124 | 7.5046 | 58116432 | 10468.4688
2024-06-29 17:32 | 0.89091 | 2.8425 | 529.7109 | -3.7507 | 94.7085 | 198.9294 | 7.452 | 58816164 | 10470.3818
2024-06-29 17:34 | 0.90459 | 2.8834 | 538.0312 | -3.4849 | 100.4955 | 199.9783 | 7.4589 | 60004792 | 10472.3389
2024-06-29 17:36 | 0.89554 | 2.8346 | 522.6328 | -2.3275 | 93.099 | 200.3762 | 7.489 | 58193940 | 10474.2832
2024-06-29 17:38 | 0.89793 | 2.8403 | 516.7734 | -1.2713 | 91.4171 | 200.3038 | 7.4792 | 57194608 | 10476.2119
2024-06-29 17:40 | 0.89735 | 2.838 | 530.1328 | -1.5137 | 89.9523 | 199.7613 | 7.4774 | 58625712 | 10478.0986
2024-06-29 17:42 | 0.89858 | 2.8467 | 532.7578 | -1.7379 | 90.1331 | 200.5932 | 7.4398 | 59011404 | 10480.0215
2024-06-29 17:44 | 0.89258 | 2.8391 | 525.5859 | -2.6675 | 93.2075 | 200.123 | 7.4468 | 58287580 | 10481.9502
2024-06-29 17:46 | 0.89323 | 2.8313 | 526.2891 | -2.6277 | 95.251 | 201.0995 | 7.4583 | 57799948 | 10483.8477
2024-06-29 17:48 | 0.8763 | 2.7749 | 510.8438 | -2.4432 | 90.5852 | 200.34 | 7.4606 | 55668636 | 10485.709
2024-06-29 17:50 | 0.89909 | 2.8494 | 525.75 | -1.1249 | 87.2577 | 192.0573 | 7.485 | 57670072 | 10487.5703
2024-06-29 17:52 | 0.89272 | 2.8481 | 524.4375 | -3.7001 | 93.2979 | 197.8082 | 7.4792 | 57761048 | 10489.4707
2024-06-29 17:54 | 0.89272 | 2.8205 | 526.6641 | -3.1304 | 89.6087 | 199.1464 | 7.5 | 57605124 | 10491.3545
2024-06-29 17:56 | 0.88954 | 2.8235 | 528.5156 | -1.7126 | 91.1277 | 199.6528 | 7.5041 | 57428508 | 10493.1992
2024-06-29 17:58 | 0.90813 | 2.8908 | 527.7656 | -2.1014 | 90.4586 | 199.9421 | 7.4716 | 57607328 | 10495.0762
2024-06-29 18:00 | 0.88795 | 2.8002 | 517.4531 | -2.1973 | 89.7172 | 199.7975 | 7.5382 | 56736796 | 10496.9609
2024-06-29 18:02 | 0.886 | 2.808 | 514.0781 | -1.2478 | 89.9161 | 200.5208 | 7.5035 | 55882788 | 10498.8203
2024-06-29 18:04 | 0.88122 | 2.7982 | 523.4297 | -1.36 | 90.8565 | 200.557 | 7.4664 | 56781964 | 10500.6797
2024-06-29 18:06 | 0.90813 | 2.8883 | 530.8594 | -1.0399 | 91.4171 | 200.5932 | 7.4774 | 57754600 | 10502.543
2024-06-29 18:08 | 0.88252 | 2.7874 | 522.4688 | -1.3202 | 91.4352 | 201.3527 | 7.5058 | 56771456 | 10504.4102
2024-06-29 18:10 | 0.89475 | 2.8275 | 520.0781 | -1.3907 | 93.2798 | 201.2804 | 7.4618 | 56301720 | 10506.2695
2024-06-29 18:12 | 0.89468 | 2.8416 | 519.9609 | -2.1285 | 90.6033 | 200.2677 | 7.5098 | 56009032 | 10508.1133
2024-06-29 18:14 | 0.91305 | 2.8825 | 529.8047 | -2.4595 | 89.7352 | 199.4358 | 7.4786 | 57259596 | 10509.9727
2024-06-29 18:16 | 0.9035 | 2.8461 | 525.0234 | -2.2678 | 89.3374 | 200.0868 | 7.4821 | 56789968 | 10511.834
2024-06-29 18:18 | 0.90553 | 2.8521 | 522.1172 | -2.1955 | 90.4767 | 199.7251 | 7.4913 | 56170988 | 10513.6934
2024-06-29 18:20 | 0.88911 | 2.8073 | 525.6328 | -2.3257 | 89.6448 | 200.1953 | 7.5156 | 56265984 | 10515.5527
2024-06-29 18:22 | 0.90618 | 2.8537 | 529.1719 | -2.5174 | 89.5544 | 199.1464 | 7.4902 | 56929952 | 10517.4121
2024-06-29 18:24 | 0.91218 | 2.8738 | 521.6719 | -2.2045 | 89.5725 | 199.5081 | 7.5116 | 56333808 | 10519.2715
2024-06-29 18:26 | 0.89916 | 2.8443 | 524.0156 | -1.6583 | 89.9161 | 200.8102 | 7.5064 | 56351704 | 10521.1309
2024-06-29 18:28 | 0.88339 | 2.8022 | 519.4688 | -1.8736 | 89.5725 | 200.6655 | 7.4936 | 55769448 | 10522.9746
2024-06-29 18:30 | 0.90075 | 2.8588 | 519.2344 | -1.5155 | 89.8799 | 200.0506 | 7.4711 | 56093892 | 10524.834
2024-06-29 18:32 | 0.90871 | 2.863 | 525 | -2.1683 | 89.6991 | 199.5443 | 7.4277 | 56810988 | 10526.6943
2024-06-29 18:34 | 0.90205 | 2.8413 | 526.9688 | -1.067 | 89.4097 | 201.0272 | 7.5613 | 56834856 | 10528.5537
2024-06-29 18:36 | 0.90184 | 2.8528 | 525.4453 | -2.2262 | 90.7841 | 199.3996 | 7.57 | 56529040 | 10530.4131
2024-06-29 18:38 | 0.89692 | 2.8407 | 520.1719 | -2.0851 | 92.1586 | 201.1357 | 7.5243 | 56055100 | 10532.2725
2024-06-29 18:40 | 0.90234 | 2.8393 | 525.4688 | -2.6024 | 90.1512 | 198.8571 | 7.5046 | 56673080 | 10534.1318
2024-06-29 18:42 | 0.90806 | 2.868 | 525.8906 | -2.4125 | 90.4405 | 199.3634 | 7.5006 | 56694972 | 10535.9912
2024-06-29 18:44 | 0.89959 | 2.8526 | 531.2812 | -2.4902 | 89.5906 | 200.0506 | 7.5139 | 57252276 | 10537.8506
2024-06-29 18:46 | 0.89301 | 2.8246 | 518.1328 | -2.058 | 89.2831 | 200.0145 | 7.5226 | 55626028 | 10539.6943
2024-06-29 18:48 | 0.89706 | 2.8436 | 520.6641 | -2.2768 | 89.5725 | 199.906 | 7.5307 | 56014652 | 10541.5537
2024-06-29 18:50 | 0.90451 | 2.8525 | 530.3438 | -1.7325 | 88.9938 | 200.0868 | 7.4734 | 57151248 | 10543.4131
2024-06-29 18:52 | 0.87905 | 2.7805 | 516 | -2.1756 | 87.6194 | 200.0145 | 7.5098 | 55721320 | 10545.2725
2024-06-29 18:54 | 0.90647 | 2.8628 | 522.9844 | -1.293 | 90.9107 | 199.9421 | 7.4433 | 56358180 | 10547.1318
2024-06-29 18:56 | 0.90741 | 2.8626 | 530.7422 | -1.114 | 90.8022 | 199.6889 | 7.4525 | 57313284 | 10548.9912
2024-06-29 18:58 | 0.90451 | 2.8449 | 529.8984 | -0.97475 | 91.6703 | 200.9549 | 7.463 | 57150828 | 10550.8506
2024-06-29 19:00 | 0.8899 | 2.796 | 522.0703 | -1.1845 | 90.7299 | 200.4485 | 7.4821 | 56048752 | 10552.71
2024-06-29 19:02 | 0.90394 | 2.8405 | 522.9844 | -1.0869 | 88.7225 | 200.5208 | 7.4497 | 56029460 | 10554.5693
2024-06-29 19:04 | 0.90871 | 2.8499 | 520.5469 | -1.6891 | 89.3916 | 200.9187 | 7.4942 | 55815072 | 10556.4131
2024-06-29 19:06 | 0.90126 | 2.8405 | 528.9844 | -2.1629 | 89.4278 | 200.123 | 7.485 | 56482188 | 10558.2725
2024-06-29 19:08 | 0.9103 | 2.8655 | 529.5703 | -2.3438 | 90.1693 | 199.4358 | 7.485 | 56616112 | 10560.1318
2024-06-29 19:10 | 0.90437 | 2.844 | 529.5938 | -2.389 | 90.2416 | 199.8698 | 7.5197 | 56713764 | 10561.9912
2024-06-29 19:12 | 0.88477 | 2.813 | 522.7734 | -2.5029 | 92.1767 | 200.4485 | 7.5046 | 56077288 | 10563.8506
2024-06-29 19:14 | 0.91848 | 2.9047 | 525.7266 | -2.8501 | 89.9884 | 199.0741 | 7.4971 | 56276016 | 10565.71
2024-06-29 19:16 | 0.90473 | 2.8422 | 520.8516 | -2.2678 | 90.3682 | 200.2677 | 7.489 | 55613804 | 10567.5693
2024-06-29 19:18 | 0.89952 | 2.8478 | 514.8047 | -2.6964 | 90.531 | 197.8805 | 7.4612 | 54968156 | 10569.4287
2024-06-29 19:20 | 0.91493 | 2.8778 | 528.2109 | -2.0743 | 88.9034 | 198.3869 | 7.489 | 56352144 | 10571.2725
2024-06-29 19:22 | 0.91334 | 2.8809 | 520.1719 | -1.1863 | 87.7459 | 199.7251 | 7.5035 | 55354272 | 10573.1318
2024-06-29 19:24 | 0.9035 | 2.8436 | 527.5781 | -0.074146 | 76.3527 | 199.7975 | 7.5405 | 55976440 | 10574.9902
2024-06-29 19:26 | 0.9158 | 2.9017 | 516.3047 | 0.38882 | 85.9013 | 201.208 | 7.5816 | 55429760 | 10576.8486
2024-06-29 19:28 | 0.91262 | 2.8677 | 533.2969 | -0.4919 | 81.326 | 200.0506 | 7.5775 | 57828432 | 10578.708
2024-06-29 19:30 | 0.90545 | 2.8463 | 520.3594 | -2.7687 | 82.2483 | 200.2677 | 7.5613 | 56472232 | 10580.5674
2024-06-29 19:32 | 0.90075 | 2.8615 | 528.0938 | -2.1032 | 92.7734 | 201.7506 | 7.5145 | 57548440 | 10582.4316
2024-06-29 19:34 | 0.90654 | 2.8785 | 530.9531 | -2.3347 | 89.9523 | 201.4974 | 7.5075 | 58026652 | 10584.2979
2024-06-29 19:36 | 0.88498 | 2.8264 | 521.1094 | -4.626 | 110.1346 | 201.4612 | 7.5203 | 56834048 | 10586.1777
2024-06-29 19:38 | 0.91189 | 2.8725 | 532.1016 | -3.049 | 96.7701 | 200.9187 | 7.5191 | 57292908 | 10588.0371
2024-06-29 19:40 | 0.90639 | 2.8588 | 526.3594 | -1.5806 | 91.1639 | 201.2442 | 7.515 | 56674628 | 10589.8965
2024-06-29 19:42 | 0.9048 | 2.8765 | 526.5 | -2.8067 | 86.9141 | 198.5315 | 7.4815 | 56737036 | 10591.7559
2024-06-29 19:44 | 0.89988 | 2.851 | 522.75 | -2.5553 | 89.1204 | 199.3996 | 7.5417 | 56426776 | 10593.6152
2024-06-29 19:46 | 0.91233 | 2.8787 | 527.2734 | -1.8754 | 90.1331 | 198.5315 | 7.5104 | 56702044 | 10595.4746
2024-06-29 19:48 | 0.90668 | 2.8526 | 524.7188 | -1.9079 | 90.8384 | 201.0995 | 7.4601 | 56474428 | 10597.334
2024-06-29 19:50 | 0.91023 | 2.8686 | 521.0859 | -2.0888 | 89.5544 | 200.4847 | 7.5255 | 56106820 | 10599.1777
2024-06-29 19:52 | 0.91291 | 2.8874 | 524.5547 | -1.6077 | 91.0012 | 200.5208 | 7.4948 | 56645112 | 10601.0371
2024-06-29 19:54 | 0.91276 | 2.8548 | 523.5938 | -1.5932 | 87.4747 | 199.8336 | 7.5185 | 56447352 | 10602.8965
2024-06-29 19:56 | 0.90914 | 2.8606 | 529.875 | -1.4233 | 91.1097 | 201.208 | 7.5272 | 56958020 | 10604.7559
2024-06-29 19:58 | 0.91356 | 2.8751 | 530.3203 | -1.6077 | 91.2001 | 200.3762 | 7.4855 | 57101116 | 10606.6152
2024-06-29 20:00 | 0.8962 | 2.842 | 522.4453 | -1.6728 | 91.2363 | 200.2315 | 7.5359 | 56487664 | 10608.4746
2024-06-29 20:02 | 0.91196 | 2.8843 | 523.1719 | -1.7361 | 91.0735 | 200.3038 | 7.5046 | 56495788 | 10610.335
2024-06-29 20:04 | 0.9124 | 2.8778 | 529.6875 | -2.1466 | 92.5203 | 199.9783 | 7.4861 | 56985428 | 10612.1953
2024-06-29 20:06 | 0.91587 | 2.9004 | 526.9219 | -2.2895 | 91.3448 | 200.557 | 7.4693 | 56782500 | 10614.0391
2024-06-29 20:08 | 0.91146 | 2.8731 | 523.0312 | -1.7922 | 83.7674 | 200.3038 | 7.5278 | 56222364 | 10615.8984
2024-06-29 20:10 | 0.91616 | 2.8957 | 530.3203 | -0.27127 | 75.3038 | 198.8932 | 7.5266 | 57053504 | 10617.7578
2024-06-29 20:12 | 0.91616 | 2.8848 | 525.2109 | -2.1629 | 76.6421 | 197.555 | 7.5295 | 57210736 | 10619.626
2024-06-29 20:14 | 0.92173 | 2.9181 | 536.5078 | -3.1087 | 100.5498 | 200.8825 | 7.5428 | 58585620 | 10621.543
2024-06-29 20:16 | 0.90965 | 2.881 | 517.9688 | -2.7181 | 97.2403 | 201.208 | 7.5538 | 55957164 | 10623.4248
2024-06-29 20:18 | 0.90951 | 2.8668 | 533.3672 | -2.407 | 92.683 | 199.7251 | 7.555 | 57405244 | 10625.2842
2024-06-29 20:20 | 0.91616 | 2.88 | 526.8516 | -2.3347 | 90.8926 | 199.2911 | 7.5741 | 56893144 | 10627.1279
2024-06-29 20:22 | 0.90929 | 2.8706 | 527.6719 | -1.6819 | 88.3427 | 200.2315 | 7.5451 | 56981732 | 10628.9883
2024-06-29 20:24 | 0.91717 | 2.9085 | 523.5469 | -1.6583 | 91.4171 | 201.7506 | 7.5654 | 56818156 | 10630.8535
2024-06-29 20:26 | 0.90676 | 2.87 | 519.5625 | -1.8012 | 88.9576 | 202.1484 | 7.5515 | 56409052 | 10632.7217
2024-06-29 20:28 | 0.91725 | 2.8885 | 538.3125 | -0.93316 | 80.0239 | 198.64 | 7.5255 | 58299860 | 10634.583
2024-06-29 20:30 | 0.909 | 2.8838 | 527.3672 | -1.3473 | 84.9971 | 199.5804 | 7.5087 | 57682024 | 10636.4619
2024-06-29 20:32 | 0.92007 | 2.8986 | 528.3984 | -1.6565 | 90.4044 | 200.9549 | 7.5185 | 58315620 | 10638.4072
2024-06-29 20:34 | 0.89757 | 2.8586 | 520.1016 | -2.5373 | 94.6181 | 200.5932 | 7.5301 | 57260200 | 10640.3223
2024-06-29 20:36 | 0.90531 | 2.8541 | 524.625 | -3.1268 | 96.8424 | 200.7017 | 7.4838 | 57452632 | 10642.209
2024-06-29 20:38 | 0.90987 | 2.866 | 530.8828 | -3.427 | 95.7393 | 197.989 | 7.4693 | 57852376 | 10644.0859
2024-06-29 20:40 | 0.91124 | 2.8707 | 531.1406 | -3.1141 | 90.6214 | 199.7251 | 7.4826 | 57618448 | 10645.9531
2024-06-29 20:42 | 0.90242 | 2.8526 | 526.7578 | -1.9622 | 93.316 | 199.7613 | 7.5422 | 56930300 | 10647.8145
2024-06-29 20:44 | 0.90205 | 2.8581 | 523.4766 | -1.4052 | 88.0715 | 200.1591 | 7.4797 | 56340732 | 10649.6738
2024-06-29 20:46 | 0.90473 | 2.8783 | 524.1797 | -0.59136 | 85.829 | 200.7017 | 7.5185 | 56510520 | 10651.5332
2024-06-29 20:48 | 0.90625 | 2.87 | 530.5078 | -0.67274 | 88.0353 | 200.7379 | 7.5422 | 57478396 | 10653.3945
2024-06-29 20:50 | 0.89185 | 2.8302 | 524.8359 | -1.1972 | 90.5671 | 200.8102 | 7.5394 | 56675488 | 10655.2383
2024-06-29 20:52 | 0.90958 | 2.8586 | 523.9688 | -2.3962 | 89.4097 | 200.6655 | 7.5307 | 56440744 | 10657.0977
2024-06-29 20:54 | 0.90466 | 2.8715 | 527.1328 | -2.5987 | 88.4332 | 198.2422 | 7.4907 | 56828892 | 10658.957
2024-06-29 20:56 | 0.90828 | 2.8687 | 525.3984 | -2.606 | 89.6267 | 198.0975 | 7.4994 | 56665496 | 10660.8174
2024-06-29 20:58 | 0.89981 | 2.834 | 518.8359 | -2.5083 | 91.1639 | 199.8698 | 7.5312 | 55794696 | 10662.6768
2024-06-29 21:00 | 0.90509 | 2.8677 | 529.2188 | -1.6583 | 87.7098 | 200.557 | 7.5098 | 56816196 | 10664.5361
2024-06-29 21:02 | 0.91659 | 2.8998 | 526.8984 | -2.2805 | 84.4546 | 198.0252 | 7.5098 | 57087332 | 10666.3984
2024-06-29 21:04 | 0.9252 | 2.919 | 521.6719 | -3.3709 | 88.9757 | 200.3762 | 7.5214 | 56684864 | 10668.2559
2024-06-29 21:06 | 0.90104 | 2.8677 | 530.2969 | -3.2932 | 94.0755 | 198.4954 | 7.5498 | 57074788 | 10670.1191
2024-06-29 21:08 | 0.90929 | 2.8666 | 523.8281 | -2.2967 | 92.3937 | 199.9421 | 7.5179 | 56237468 | 10671.9785
2024-06-29 21:10 | 0.90864 | 2.8903 | 524.9531 | -0.75774 | 83.9482 | 199.7613 | 7.5145 | 56476084 | 10673.8379
2024-06-29 21:12 | 0.9111 | 2.8847 | 526.2188 | -0.64923 | 85.8832 | 199.7251 | 7.5486 | 57226132 | 10675.6982
2024-06-29 21:14 | 0.91544 | 2.8874 | 518.6016 | -0.57328 | 90.0246 | 199.9783 | 7.5556 | 56351240 | 10677.5869
2024-06-29 21:16 | 0.90589 | 2.8734 | 534.6562 | -2.3962 | 98.1988 | 199.8698 | 7.5619 | 58047788 | 10679.4551
2024-06-29 21:18 | 0.9179 | 2.893 | 523.6875 | -2.5915 | 98.5424 | 201.9676 | 7.5133 | 56527972 | 10681.3057
2024-06-29 21:20 | 0.92166 | 2.921 | 534.4219 | -3.2064 | 90.6033 | 198.8571 | 7.5168 | 57902472 | 10683.1738
2024-06-29 21:22 | 0.909 | 2.8854 | 529.7109 | -1.7994 | 90.9288 | 199.5804 | 7.5492 | 57463356 | 10685.0508
2024-06-29 21:24 | 0.91688 | 2.9038 | 529.5234 | -3.2769 | 88.3247 | 199.8698 | 7.5116 | 57181676 | 10686.9131
2024-06-29 21:26 | 0.9184 | 2.9078 | 517.0312 | -2.4378 | 88.9757 | 200.2677 | 7.5168 | 55809480 | 10688.7754
2024-06-29 21:28 | 0.92962 | 2.9429 | 538.875 | -2.0779 | 84.1833 | 199.8336 | 7.5434 | 58409132 | 10690.6455
2024-06-29 21:30 | 0.91413 | 2.889 | 525 | -0.75955 | 75.3581 | 197.555 | 7.5712 | 57258376 | 10692.5342
2024-06-29 21:32 | 0.91095 | 2.863 | 531.7031 | -2.7163 | 97.8552 | 200.557 | 7.6082 | 58084788 | 10694.4346
2024-06-29 21:34 | 0.92933 | 2.9279 | 534.5625 | -2.8176 | 100.3328 | 199.6889 | 7.5486 | 57845760 | 10696.3291
2024-06-29 21:36 | 0.92405 | 2.9349 | 532.9688 | -2.6638 | 93.316 | 199.1826 | 7.5116 | 57027312 | 10698.1953
2024-06-29 21:38 | 0.91001 | 2.889 | 527.5078 | -0.23148 | 79.9154 | 199.2549 | 7.5399 | 56040112 | 10700.0547
2024-06-29 21:40 | 0.91479 | 2.897 | 528.1172 | -0.41956 | 82.0132 | 200.4847 | 7.522 | 56579360 | 10701.9141
2024-06-29 21:42 | 0.92542 | 2.917 | 528.9844 | -0.52445 | 85.7928 | 199.4719 | 7.5064 | 57123460 | 10703.7744
2024-06-29 21:44 | 0.93084 | 2.9487 | 528.7031 | -1.6873 | 87.0768 | 199.906 | 7.5012 | 57282864 | 10705.6699
2024-06-29 21:46 | 0.92245 | 2.8989 | 529.0312 | -3.9117 | 101.0561 | 199.9783 | 7.5023 | 57128524 | 10707.5518
2024-06-29 21:48 | 0.91385 | 2.8825 | 525.1406 | -2.9586 | 94.6723 | 200.8464 | 7.5064 | 56000996 | 10709.4141
2024-06-29 21:50 | 0.91377 | 2.8895 | 525.1172 | -1.9803 | 79.8249 | 198.423 | 7.4913 | 56022092 | 10711.2734
2024-06-29 21:52 | 0.92723 | 2.915 | 528.5859 | -1.5082 | 84.7078 | 199.0741 | 7.5006 | 56985548 | 10713.1338
2024-06-29 21:54 | 0.91486 | 2.8993 | 535.6875 | -1.8916 | 86.9321 | 201.8591 | 7.5469 | 58063632 | 10715.001
2024-06-29 21:56 | 0.91131 | 2.8986 | 531.75 | -2.3944 | 90.115 | 199.906 | 7.522 | 57756108 | 10716.8789
2024-06-29 21:58 | 0.91008 | 2.8863 | 528.6797 | -3.7507 | 99.3562 | 199.6166 | 7.4994 | 57090560 | 10718.748
2024-06-29 22:00 | 0.91985 | 2.9094 | 522.3516 | -2.407 | 90.6395 | 199.6889 | 7.4954 | 56032036 | 10720.5918
2024-06-29 22:02 | 0.92745 | 2.915 | 531 | -0.51903 | 78.0165 | 198.64 | 7.4919 | 57007428 | 10722.4521
2024-06-29 22:04 | 0.90278 | 2.853 | 532.1484 | -0.1501 | 83.2429 | 198.2422 | 7.5573 | 57751648 | 10724.3125
2024-06-29 22:06 | 0.90965 | 2.9008 | 519 | -0.96933 | 85.8109 | 200.0868 | 7.6036 | 56650532 | 10726.1787
2024-06-29 22:08 | 0.91515 | 2.8819 | 524.1094 | -2.3438 | 107.5846 | 201.4974 | 7.5486 | 56902712 | 10728.0664
2024-06-29 22:10 | 0.90965 | 2.8662 | 527.9531 | -2.351 | 101.7072 | 204.6441 | 7.5081 | 56704032 | 10729.9277
2024-06-29 22:12 | 0.91399 | 2.8734 | 530.8594 | -1.0941 | 82.1036 | 199.9421 | 7.5 | 56753924 | 10731.7871
2024-06-29 22:14 | 0.91819 | 2.9008 | 531.9609 | -1.8374 | 84.1833 | 199.7613 | 7.5035 | 57373276 | 10733.6475
2024-06-29 22:16 | 0.91095 | 2.8597 | 526.1016 | -1.9477 | 84.3099 | 200.0145 | 7.5995 | 57119004 | 10735.4922
2024-06-29 22:18 | 0.91992 | 2.8812 | 525.7734 | -4.2155 | 103.1358 | 199.6889 | 7.5515 | 56965448 | 10737.3584
2024-06-29 22:20 | 0.89786 | 2.8467 | 516.1172 | -3.1811 | 96.1191 | 201.3889 | 7.5255 | 55548656 | 10739.2178
2024-06-29 22:22 | 0.91139 | 2.8785 | 530.7422 | -2.011 | 93.2255 | 200.2677 | 7.5029 | 57003588 | 10741.0771
2024-06-29 22:24 | 0.90459 | 2.8628 | 528 | -1.8826 | 86.1003 | 199.1464 | 7.5052 | 56780180 | 10742.9365
2024-06-29 22:26 | 0.91189 | 2.8841 | 525.4688 | -1.1556 | 81.9589 | 199.9783 | 7.5058 | 56720244 | 10744.7959
2024-06-29 22:28 | 0.89909 | 2.8552 | 516.9609 | -1.5715 | 85.8109 | 198.6762 | 7.5156 | 56335252 | 10746.6572
2024-06-29 22:30 | 0.89931 | 2.8686 | 527.2734 | -2.2407 | 103.0454 | 200.34 | 7.4925 | 57506324 | 10748.5029
2024-06-29 22:32 | 0.91073 | 2.866 | 520.2891 | -1.9188 | 94.7446 | 201.0995 | 7.4867 | 56487940 | 10750.3691
2024-06-29 22:34 | 0.90278 | 2.8653 | 529.3594 | -1.7144 | 92.249 | 200.0506 | 7.5046 | 57353972 | 10752.2354
2024-06-29 22:36 | 0.91341 | 2.8886 | 517.6172 | -1.879 | 91.2001 | 200.991 | 7.4867 | 56104980 | 10754.0996
2024-06-29 22:38 | 0.90285 | 2.8613 | 527.1094 | -1.3762 | 86.0822 | 199.7251 | 7.5116 | 57252064 | 10755.96
2024-06-29 22:40 | 0.90162 | 2.8743 | 521.8594 | -2.3456 | 86.5705 | 199.1464 | 7.5012 | 57032812 | 10757.833
2024-06-29 22:42 | 0.90003 | 2.8644 | 529.2188 | -2.1304 | 92.9362 | 200.7379 | 7.5058 | 57931984 | 10759.7275
2024-06-29 22:44 | 0.90618 | 2.8792 | 528.8906 | -3.0599 | 92.7915 | 198.5677 | 7.4931 | 57777540 | 10761.5879
2024-06-29 22:46 | 0.90488 | 2.8866 | 529.7109 | -2.474 | 92.5203 | 199.7975 | 7.4959 | 57795912 | 10763.4688
2024-06-29 22:48 | 0.90437 | 2.8597 | 530.5078 | -2.4902 | 92.1043 | 201.2442 | 7.5145 | 58001768 | 10765.3398
2024-06-29 22:50 | 0.89547 | 2.834 | 518.2734 | -2.8266 | 90.6937 | 200.8464 | 7.5145 | 56547988 | 10767.2061
2024-06-29 22:52 | 0.892 | 2.834 | 522.9609 | -3.1973 | 96.7339 | 198.7847 | 7.5058 | 56848392 | 10769.0674
2024-06-29 22:54 | 0.90256 | 2.8706 | 528.4922 | -1.8066 | 92.249 | 201.1357 | 7.4803 | 57425960 | 10770.9277
2024-06-29 22:56 | 0.89453 | 2.8537 | 529.8047 | -1.8591 | 93.099 | 199.8698 | 7.5127 | 57734884 | 10772.791
2024-06-29 22:58 | 0.89504 | 2.8351 | 531.2578 | -1.3129 | 91.4171 | 199.6166 | 7.5399 | 57631164 | 10774.6357
2024-06-29 23:00 | 0.8954 | 2.8481 | 530.1562 | -0.99284 | 91.1639 | 201.3165 | 7.5208 | 57487880 | 10776.4951
2024-06-29 23:02 | 0.90401 | 2.8682 | 516.8672 | -1.7198 | 91.7607 | 200.991 | 7.4942 | 56139608 | 10778.3545
2024-06-29 23:04 | 0.91131 | 2.8639 | 525.3984 | -1.9043 | 90.3682 | 200.4123 | 7.5353 | 57160480 | 10780.2217
2024-06-29 23:06 | 0.87999 | 2.7931 | 516.2109 | -2.445 | 90.0065 | 200.8102 | 7.5075 | 55720932 | 10782.082
2024-06-29 23:08 | 0.88064 | 2.8138 | 522.1875 | -2.2786 | 87.981 | 199.1102 | 7.5295 | 56319188 | 10783.9414
2024-06-29 23:10 | 0.91869 | 2.8948 | 532.9922 | -2.1738 | 88.6863 | 200.123 | 7.4948 | 57532340 | 10785.8018
2024-06-29 23:12 | 0.90278 | 2.8461 | 522.0938 | -2.4324 | 87.764 | 198.8209 | 7.5 | 56285640 | 10787.6611
2024-06-29 23:14 | 0.90473 | 2.8526 | 520.5 | -2.4667 | 88.9214 | 199.0379 | 7.4763 | 55926904 | 10789.5049
2024-06-29 23:16 | 0.90191 | 2.8492 | 518.9531 | -2.1521 | 87.981 | 199.6528 | 7.4954 | 55760696 | 10791.3643
2024-06-29 23:18 | 0.9082 | 2.8693 | 529.9922 | -1.9224 | 87.4023 | 199.9421 | 7.4988 | 56899232 | 10793.2236
2024-06-29 23:20 | 0.90647 | 2.8604 | 517.2188 | -1.5336 | 87.8725 | 200.2677 | 7.5174 | 55504664 | 10795.083
2024-06-29 23:22 | 0.92397 | 2.9206 | 530.9297 | -1.6837 | 90.4044 | 201.1357 | 7.4983 | 56904516 | 10796.9424
2024-06-29 23:24 | 0.88896 | 2.81 | 522.3516 | -1.4992 | 89.6629 | 201.2804 | 7.5093 | 55891280 | 10798.8018
2024-06-29 23:26 | 0.89902 | 2.8474 | 516.3281 | -0.67455 | 87.764 | 200.557 | 7.5203 | 55130816 | 10800.6611
2024-06-29 23:28 | 0.92354 | 2.9158 | 534.6094 | -1.3166 | 87.764 | 200.7379 | 7.515 | 57490936 | 10802.5205
2024-06-29 23:30 | 0.91638 | 2.8933 | 520.5469 | -1.8736 | 90.8384 | 201.1357 | 7.5168 | 56048784 | 10804.3691
2024-06-29 23:32 | 0.89714 | 2.821 | 523.6172 | -2.2805 | 90.8746 | 200.774 | 7.5625 | 56120772 | 10806.2285
2024-06-29 23:34 | 0.90842 | 2.8899 | 524.1328 | -1.9857 | 89.7352 | 199.7613 | 7.5046 | 56199572 | 10808.0879
2024-06-29 23:36 | 0.91298 | 2.8828 | 528.0234 | -2.8212 | 87.8364 | 199.0379 | 7.537 | 56853804 | 10809.9473
2024-06-29 23:38 | 0.9171 | 2.8832 | 518.3672 | -2.0851 | 92.1767 | 200.8825 | 7.5446 | 55721008 | 10811.8066
2024-06-29 23:40 | 0.90111 | 2.8572 | 522.0703 | -2.6349 | 91.7245 | 200.34 | 7.5712 | 56048752 | 10813.666
2024-06-29 23:42 | 0.91356 | 2.8859 | 535.8047 | -2.606 | 88.5055 | 199.6528 | 7.537 | 57715684 | 10815.5254
2024-06-29 23:44 | 0.90589 | 2.8595 | 526.9219 | -1.4685 | 81.0185 | 198.2422 | 7.5353 | 57066244 | 10817.3691
2024-06-29 23:46 | 0.90611 | 2.861 | 519.2109 | -1.5824 | 86.2088 | 200.123 | 7.5527 | 56510600 | 10819.2334
2024-06-29 23:48 | 0.90177 | 2.863 | 526.0781 | -1.6403 | 89.9342 | 200.34 | 7.5781 | 57470292 | 10821.1123
2024-06-29 23:50 | 0.91536 | 2.8932 | 529.875 | -1.4558 | 93.2979 | 200.1591 | 7.5278 | 57908824 | 10823.0059
2024-06-29 23:52 | 0.90972 | 2.8946 | 534.8203 | -1.718 | 88.5055 | 200.6655 | 7.5127 | 58521200 | 10824.9092
2024-06-29 23:54 | 0.91768 | 2.9179 | 534.6797 | -1.7235 | 98.5966 | 200.2315 | 7.5052 | 58242156 | 10826.8379
2024-06-29 23:56 | 0.89692 | 2.8474 | 522.6094 | -2.7199 | 94.1659 | 200.6293 | 7.5243 | 56458500 | 10828.709
2024-06-29 23:58 | 0.91276 | 2.883 | 525.7969 | -2.0146 | 91.9777 | 201.2442 | 7.5405 | 56944408 | 10830.5527
2024-06-30 | 0.90943 | 2.8866 | 529.9688 | -2.2244 | 92.3394 | 200.3762 | 7.5289 | 57491320 | 10832.415
2024-06-30 00:02 | 0.90849 | 2.8745 | 529.9219 | -2.5156 | 91.0012 | 199.9421 | 7.5255 | 57034432 | 10834.2773
2024-06-30 00:04 | 0.90285 | 2.8724 | 531.4688 | -2.6801 | 89.5001 | 199.6528 | 7.5272 | 57200916 | 10836.1367
2024-06-30 00:06 | 0.90198 | 2.8644 | 519.8672 | -2.7959 | 87.4747 | 198.0613 | 7.5318 | 55952260 | 10837.9961
2024-06-30 00:08 | 0.90611 | 2.8727 | 520.2891 | -2.2316 | 89.1927 | 198.7486 | 7.5527 | 55904240 | 10839.8555
2024-06-30 00:10 | 0.90806 | 2.8847 | 529.4766 | -2.1629 | 91.4714 | 200.5932 | 7.5422 | 56915192 | 10841.7148
2024-06-30 00:12 | 0.91153 | 2.8743 | 522.9141 | -1.9712 | 89.0842 | 199.4358 | 7.5544 | 56186292 | 10843.5742
2024-06-30 00:14 | 0.91927 | 2.9031 | 529.3594 | -1.1936 | 91.1639 | 200.6293 | 7.5324 | 56997648 | 10845.418
2024-06-30 00:16 | 0.90126 | 2.8431 | 521.9297 | -1.5788 | 89.3193 | 200.5208 | 7.5648 | 56174244 | 10847.2773
2024-06-30 00:18 | 0.90314 | 2.8566 | 524.2734 | -1.3437 | 90.8926 | 200.9549 | 7.5399 | 56355892 | 10849.1367
2024-06-30 00:20 | 0.91587 | 2.8812 | 526.2891 | -1.152 | 90.0065 | 200.1591 | 7.5584 | 56572556 | 10850.9961
2024-06-30 00:22 | 0.91732 | 2.8866 | 533.4844 | -1.2533 | 92.683 | 200.6293 | 7.5492 | 57202280 | 10852.8555
2024-06-30 00:24 | 0.90299 | 2.8709 | 519.4688 | -2.1322 | 88.7225 | 199.9421 | 7.5816 | 55956012 | 10854.7148
2024-06-30 00:26 | 0.91283 | 2.8769 | 536.6953 | -2.3022 | 91.5437 | 198.8209 | 7.5775 | 57739348 | 10856.5742
2024-06-30 00:28 | 0.89106 | 2.8402 | 526.7109 | -2.4559 | 90.4044 | 200.557 | 7.5793 | 56641552 | 10858.4336
2024-06-30 00:30 | 0.91905 | 2.8984 | 524.0391 | -2.0345 | 89.8799 | 200.5932 | 7.5486 | 56448320 | 10860.2773
2024-06-30 00:32 | 0.91102 | 2.8888 | 530.625 | -2.7271 | 88.1619 | 198.9294 | 7.5752 | 57348252 | 10862.1377
2024-06-30 00:34 | 0.91334 | 2.8789 | 533.6953 | -2.6982 | 89.4278 | 198.9656 | 7.5781 | 57488468 | 10863.9971
2024-06-30 00:36 | 0.90415 | 2.8595 | 527.4844 | -2.1973 | 90.6937 | 198.6039 | 7.5295 | 56843116 | 10865.8564
2024-06-30 00:38 | 0.90799 | 2.8787 | 530.5312 | -1.4178 | 83.2972 | 199.0379 | 7.5469 | 57480936 | 10867.7158
2024-06-30 00:40 | 0.89902 | 2.8651 | 515.5781 | -1.3762 | 82.8812 | 200.0868 | 7.5573 | 56230792 | 10869.5811
2024-06-30 00:42 | 0.89135 | 2.8552 | 528.6094 | 2.1159 | 92.1405 | 208.8035 | 7.57 | 58054780 | 10871.4717
2024-06-30 00:44 | 0.9035 | 2.8648 | 526.3828 | -1.5914 | 88.8853 | 197.338 | 7.5527 | 58116744 | 10873.3867
2024-06-30 00:46 | 0.90444 | 2.8521 | 517.4531 | -1.4938 | 89.6087 | 200.1953 | 7.5023 | 56759980 | 10875.2812
2024-06-30 00:48 | 0.91037 | 2.878 | 526.7812 | -2.8682 | 98.3615 | 200.123 | 7.474 | 57759592 | 10877.1934
2024-06-30 00:50 | 0.89706 | 2.836 | 525.6797 | -1.9278 | 96.0286 | 200.7379 | 7.4757 | 57049620 | 10879.0596
2024-06-30 00:52 | 0.90039 | 2.8476 | 521.6719 | -2.0056 | 92.8819 | 200.991 | 7.5041 | 56357220 | 10880.9189
2024-06-30 00:54 | 0.89424 | 2.8266 | 519.75 | -2.4504 | 87.5289 | 199.8698 | 7.5243 | 56126272 | 10882.7783
2024-06-30 00:56 | 0.89482 | 2.8342 | 526.8281 | -2.4161 | 86.263 | 199.3996 | 7.5249 | 57008812 | 10884.6377
2024-06-30 00:58 | 0.89837 | 2.8288 | 519.9844 | -2.2768 | 90.2054 | 198.9656 | 7.4797 | 56128252 | 10886.4971
2024-06-30 01:00 | 0.89359 | 2.832 | 521.2734 | -2.5137 | 87.2757 | 199.5443 | 7.5411 | 56290784 | 10888.3408
2024-06-30 01:02 | 0.90365 | 2.8539 | 522.375 | -2.4342 | 89.5906 | 199.0741 | 7.5243 | 56526932 | 10890.2002
2024-06-30 01:04 | 0.90943 | 2.8619 | 528.5859 | -1.7994 | 86.5343 | 197.5188 | 7.5162 | 57104160 | 10892.0635
2024-06-30 01:06 | 0.90256 | 2.8485 | 517.2188 | -1.6149 | 90.3501 | 199.5443 | 7.577 | 55690432 | 10893.9072
2024-06-30 01:08 | 0.90177 | 2.8621 | 530.6953 | -1.492 | 89.1565 | 199.8698 | 7.5469 | 57236780 | 10895.7666
2024-06-30 01:10 | 0.9043 | 2.8649 | 534.9375 | -1.3256 | 89.8076 | 200.4123 | 7.5203 | 57790332 | 10897.626
2024-06-30 01:12 | 0.9009 | 2.8526 | 529.6641 | -1.1827 | 88.7044 | 200.34 | 7.5718 | 57244392 | 10899.4854
2024-06-30 01:14 | 0.90907 | 2.872 | 523.2422 | -1.7397 | 92.1043 | 200.4847 | 7.5318 | 56573820 | 10901.3291
2024-06-30 01:16 | 0.89706 | 2.8449 | 521.8828 | -2.2027 | 88.2161 | 199.0741 | 7.5266 | 56450256 | 10903.1885
2024-06-30 01:18 | 0.89272 | 2.8545 | 527.4141 | -1.5734 | 89.8438 | 200.123 | 7.4878 | 57072216 | 10905.0479
2024-06-30 01:20 | 0.89742 | 2.8373 | 523.9688 | -2.1882 | 90.5852 | 200.3038 | 7.5127 | 57122412 | 10906.9082
2024-06-30 01:22 | 0.89844 | 2.8492 | 526.3359 | -2.2443 | 92.1405 | 201.6059 | 7.5318 | 57498456 | 10908.7783
2024-06-30 01:24 | 0.88751 | 2.8378 | 520.0312 | -2.5354 | 89.4459 | 200.6655 | 7.5243 | 56553244 | 10910.6387
2024-06-30 01:26 | 0.90893 | 2.8834 | 524.1562 | -2.1665 | 92.6107 | 200.34 | 7.4809 | 57142852 | 10912.499
2024-06-30 01:28 | 0.91283 | 2.8839 | 519.8672 | -3.0816 | 95.5404 | 199.2188 | 7.4936 | 56745184 | 10914.376
2024-06-30 01:30 | 0.89554 | 2.8384 | 517.6641 | -2.2895 | 93.6234 | 200.8102 | 7.5446 | 56017156 | 10916.249
2024-06-30 01:32 | 0.90495 | 2.8592 | 522.3516 | -2.0851 | 89.2289 | 197.9528 | 7.5301 | 56407204 | 10918.1084
2024-06-30 01:34 | 0.90314 | 2.8333 | 517.5234 | -1.2189 | 91.2001 | 199.3634 | 7.4844 | 56094816 | 10919.9678
2024-06-30 01:36 | 0.915 | 2.8982 | 533.0391 | -1.5281 | 91.1097 | 200.991 | 7.4583 | 57896116 | 10921.8467
2024-06-30 01:38 | 0.89554 | 2.8253 | 523.875 | -1.8103 | 89.7172 | 200.6293 | 7.4977 | 56665748 | 10923.7148
2024-06-30 01:40 | 0.89931 | 2.8384 | 518.7188 | -2.3817 | 89.5363 | 200.9549 | 7.4867 | 55945080 | 10925.5742
2024-06-30 01:42 | 0.90697 | 2.8854 | 531.2344 | -2.2443 | 90.1512 | 200.1953 | 7.5046 | 57175692 | 10927.4336
2024-06-30 01:44 | 0.91377 | 2.9022 | 526.2891 | -2.5571 | 88.0172 | 199.4358 | 7.5069 | 56714304 | 10929.2773
2024-06-30 01:46 | 0.90705 | 2.876 | 522.8672 | -2.3184 | 89.1385 | 200.5208 | 7.4873 | 56228204 | 10931.1367
2024-06-30 01:48 | 0.90495 | 2.8677 | 525.6797 | -2.606 | 91.2182 | 199.6889 | 7.4792 | 56459856 | 10932.9961
2024-06-30 01:50 | 0.90271 | 2.8338 | 518.3672 | -2.9008 | 88.8672 | 198.3869 | 7.4994 | 55674472 | 10934.8555
2024-06-30 01:52 | 0.9184 | 2.8725 | 522.8672 | -2.2696 | 90.6756 | 200.2677 | 7.478 | 56157784 | 10936.7148
2024-06-30 01:54 | 0.91435 | 2.8787 | 528.9375 | -3.0273 | 89.0119 | 199.4358 | 7.4838 | 56453420 | 10938.5742
2024-06-30 01:56 | 0.91616 | 2.8872 | 527.0625 | -1.68 | 87.2757 | 200.0506 | 7.5156 | 56205944 | 10940.4336
2024-06-30 01:58 | 0.90893 | 2.8586 | 529.9922 | -1.1592 | 90.4044 | 198.9656 | 7.4988 | 56565988 | 10942.293
2024-06-30 02:00 | 0.9388 | 2.9342 | 524.3672 | -1.9477 | 91.1458 | 200.557 | 7.4705 | 55942076 | 10944.1367
2024-06-30 02:02 | 0.92072 | 2.9288 | 531.3281 | -0.68179 | 85.3588 | 200.4485 | 7.5336 | 56517592 | 10945.9961
2024-06-30 02:04 | 0.90922 | 2.8644 | 521.3203 | -0.26223 | 83.3876 | 199.9783 | 7.5422 | 55734104 | 10947.8545
2024-06-30 02:06 | 0.9043 | 2.8702 | 521.2266 | -1.0127 | 89.3916 | 201.208 | 7.5162 | 56028376 | 10949.7139
2024-06-30 02:08 | 0.90885 | 2.8791 | 528.9844 | -1.5119 | 89.5544 | 201.1357 | 7.4959 | 57004760 | 10951.5742
2024-06-30 02:10 | 0.91081 | 2.883 | 531.0234 | -2.4884 | 95.7574 | 200.0145 | 7.4618 | 56938408 | 10953.4336
2024-06-30 02:12 | 0.91319 | 2.8671 | 525.3984 | -2.7199 | 91.5256 | 200.7017 | 7.43 | 56052096 | 10955.293
2024-06-30 02:14 | 0.90618 | 2.8653 | 522.8672 | -2.6837 | 90.965 | 200.6655 | 7.456 | 55852512 | 10957.1367
2024-06-30 02:16 | 0.91558 | 2.8671 | 523.0781 | -1.718 | 89.265 | 200.6655 | 7.4936 | 55851548 | 10958.9961
2024-06-30 02:18 | 0.91001 | 2.8921 | 532.5 | -1.1845 | 82.2844 | 200.0145 | 7.5133 | 56833644 | 10960.8555
2024-06-30 02:20 | 0.91681 | 2.8917 | 524.0391 | -1.8645 | 84.4184 | 200.8102 | 7.5197 | 56377748 | 10962.7148
2024-06-30 02:22 | 0.90039 | 2.8566 | 525.9844 | -1.3473 | 84.8886 | 199.3273 | 7.5486 | 56917508 | 10964.5742
2024-06-30 02:24 | 0.9103 | 2.8776 | 530.1562 | -1.7777 | 83.3695 | 197.989 | 7.5318 | 57583004 | 10966.4375
2024-06-30 02:26 | 0.90914 | 2.8841 | 533.0859 | -1.2768 | 88.9757 | 199.2188 | 7.5382 | 57996840 | 10968.3057
2024-06-30 02:28 | 0.89865 | 2.8687 | 529.4766 | -1.9875 | 87.6736 | 198.9656 | 7.555 | 57580416 | 10970.1709
2024-06-30 02:30 | 0.90741 | 2.8702 | 528.6797 | -2.3347 | 100.5317 | 200.2677 | 7.5914 | 57588584 | 10972.0225
2024-06-30 02:32 | 0.9069 | 2.8512 | 520.3125 | -2.8899 | 100.4593 | 200.8464 | 7.5787 | 56513824 | 10973.8926
2024-06-30 02:34 | 0.90177 | 2.8559 | 526.7812 | -2.521 | 95.1244 | 202.2208 | 7.5631 | 56625464 | 10975.7529
2024-06-30 02:36 | 0.90914 | 2.8593 | 517.3828 | -2.606 | 91.2543 | 200.2315 | 7.5122 | 55684876 | 10977.6123
2024-06-30 02:38 | 0.90589 | 2.8568 | 525.6328 | -2.691 | 92.4841 | 201.6782 | 7.5457 | 56785128 | 10979.4717
2024-06-30 02:40 | 0.91522 | 2.8872 | 521.1094 | -2.2063 | 91.9054 | 200.8464 | 7.4942 | 56179520 | 10981.332
2024-06-30 02:42 | 0.89381 | 2.838 | 516.6797 | -2.5029 | 89.3193 | 198.4592 | 7.5336 | 55655584 | 10983.1914
2024-06-30 02:44 | 0.91413 | 2.887 | 537.0234 | -2.5156 | 89.3374 | 200.4123 | 7.5035 | 57895176 | 10985.0508
2024-06-30 02:46 | 0.90451 | 2.851 | 525.5156 | -1.9224 | 89.9523 | 200.8102 | 7.5573 | 56796044 | 10986.8965
2024-06-30 02:48 | 0.90198 | 2.8508 | 525.7266 | -2.1719 | 88.4874 | 199.7975 | 7.5613 | 56842436 | 10988.7559
2024-06-30 02:50 | 0.89554 | 2.8416 | 522.0938 | -1.7325 | 89.6267 | 198.8932 | 7.5642 | 56238776 | 10990.6152
2024-06-30 02:52 | 0.90444 | 2.8586 | 522.9844 | -1.9188 | 88.6863 | 198.6762 | 7.5116 | 56405136 | 10992.4746
2024-06-30 02:54 | 0.90705 | 2.8818 | 531.5391 | -0.74327 | 87.8545 | 200.9549 | 7.5312 | 57590128 | 10994.335
2024-06-30 02:56 | 0.90205 | 2.8507 | 528.5859 | -1.4142 | 90.4586 | 199.3634 | 7.5567 | 57673168 | 10996.2012
2024-06-30 02:58 | 0.89084 | 2.8257 | 531.8203 | -1.1339 | 88.5598 | 200.9187 | 7.5365 | 57859144 | 10998.0654
2024-06-30 03:00 | 0.89656 | 2.8434 | 522.1406 | -2.1575 | 89.3736 | 199.1826 | 7.4751 | 56946520 | 10999.9102
2024-06-30 03:02 | 0.89981 | 2.8575 | 526.6641 | -1.9567 | 88.0715 | 199.6166 | 7.5394 | 57817532 | 11001.791
2024-06-30 03:04 | 0.90191 | 2.8658 | 527.4141 | -2.7904 | 90.8565 | 199.2911 | 7.5411 | 58183364 | 11003.6807
2024-06-30 03:06 | 0.89258 | 2.8403 | 523.7109 | -3.3764 | 91.1277 | 200.6293 | 7.5318 | 57469876 | 11005.584
2024-06-30 03:08 | 0.892 | 2.8441 | 527.7188 | -2.4215 | 90.7118 | 199.7613 | 7.5208 | 58122440 | 11007.4541
2024-06-30 03:10 | 0.90408 | 2.863 | 533.4375 | -3.5192 | 100.8572 | 199.1102 | 7.5573 | 58441612 | 11009.3477
2024-06-30 03:12 | 0.90184 | 2.8528 | 525.6562 | -2.9152 | 94.2745 | 200.6655 | 7.5197 | 57164956 | 11011.2178
2024-06-30 03:14 | 0.88151 | 2.789 | 514.6406 | -0.39424 | 90.9107 | 200.7017 | 7.5122 | 55782348 | 11013.0615
2024-06-30 03:16 | 0.89222 | 2.8555 | 525.7734 | -1.586 | 90.0427 | 199.9783 | 7.5168 | 56989044 | 11014.9209
2024-06-30 03:18 | 0.90473 | 2.8713 | 528.8906 | -2.1521 | 89.048 | 200.123 | 7.4971 | 57350640 | 11016.7832
2024-06-30 03:20 | 0.9145 | 2.8906 | 533.5781 | -1.7054 | 88.3247 | 199.7975 | 7.5179 | 57930736 | 11018.6455
2024-06-30 03:22 | 0.89026 | 2.8226 | 521.5547 | -2.0309 | 89.0661 | 199.7251 | 7.5208 | 56274340 | 11020.5059
2024-06-30 03:24 | 0.89808 | 2.8248 | 521.1094 | -1.718 | 90.4767 | 201.0634 | 7.5278 | 56273064 | 11022.3652
2024-06-30 03:26 | 0.90365 | 2.8568 | 523.5703 | -1.8699 | 90.6395 | 200.9549 | 7.4988 | 56679768 | 11024.2246
2024-06-30 03:28 | 0.90437 | 2.863 | 524.6719 | -2.0544 | 90.3863 | 199.9783 | 7.5127 | 56822564 | 11026.085
2024-06-30 03:30 | 0.90205 | 2.8566 | 515.5547 | -2.4432 | 91.1639 | 199.7975 | 7.5087 | 55858288 | 11027.9453
2024-06-30 03:32 | 0.90444 | 2.861 | 514.5703 | -2.4306 | 88.2704 | 200.0506 | 7.5093 | 55382172 | 11029.7891
2024-06-30 03:34 | 0.90871 | 2.8517 | 520.2188 | -1.9766 | 88.9757 | 200.1953 | 7.5312 | 56036804 | 11031.6484
2024-06-30 03:36 | 0.90806 | 2.8658 | 524.8828 | -2.0544 | 89.1565 | 200.1591 | 7.489 | 56704108 | 11033.5078
2024-06-30 03:38 | 0.90321 | 2.857 | 529.8281 | -2.2569 | 88.6502 | 199.2188 | 7.5133 | 56905412 | 11035.3672
2024-06-30 03:40 | 0.91283 | 2.8973 | 522.2344 | -2.7941 | 88.4332 | 198.6039 | 7.489 | 56230480 | 11037.2266
2024-06-30 03:42 | 0.90936 | 2.8874 | 527.6719 | -1.709 | 91.1458 | 200.0506 | 7.5087 | 56863320 | 11039.0859
2024-06-30 03:44 | 0.90878 | 2.8742 | 529.2188 | -1.4884 | 85.6301 | 200.0868 | 7.5064 | 56982508 | 11040.9453
2024-06-30 03:46 | 0.89938 | 2.8474 | 525.5391 | -1.0254 | 83.044 | 200.5208 | 7.533 | 56633484 | 11042.7891
2024-06-30 03:48 | 0.91095 | 2.8955 | 530.8125 | -0.61126 | 85.3045 | 200.8825 | 7.5295 | 57439964 | 11044.6494
2024-06-30 03:50 | 0.91095 | 2.8901 | 525.0703 | -1.8084 | 88.9214 | 201.3527 | 7.5903 | 57101240 | 11046.5127
2024-06-30 03:52 | 0.92065 | 2.9103 | 534.9141 | -1.4052 | 89.1204 | 200.3762 | 7.5573 | 58219716 | 11048.3867
2024-06-30 03:54 | 0.89402 | 2.8313 | 517.1484 | -2.8537 | 92.5564 | 199.3996 | 7.5584 | 56100568 | 11050.2617
2024-06-30 03:56 | 0.89222 | 2.8393 | 521.1094 | -2.4848 | 89.464 | 198.2784 | 7.5295 | 56600376 | 11052.1221
2024-06-30 03:58 | 0.90422 | 2.859 | 522.3047 | -2.3184 | 91.2724 | 200.7379 | 7.526 | 56964416 | 11053.9932
2024-06-30 04:00 | 0.91037 | 2.8904 | 529.3125 | -3.1286 | 98.1988 | 198.9656 | 7.5041 | 57894796 | 11055.8555
2024-06-30 04:02 | 0.89757 | 2.8564 | 524.2266 | -2.4794 | 91.8511 | 199.2911 | 7.5116 | 57009476 | 11057.7305
2024-06-30 04:04 | 0.89395 | 2.8347 | 530.4375 | -2.9134 | 89.7172 | 199.906 | 7.4959 | 57827628 | 11059.5898
2024-06-30 04:06 | 0.90762 | 2.8883 | 525.8672 | -2.7687 | 92.4118 | 199.3634 | 7.5133 | 57541528 | 11061.4619
2024-06-30 04:08 | 0.89677 | 2.8384 | 520.6406 | -2.5987 | 92.3394 | 199.0017 | 7.5394 | 56899624 | 11063.3301
2024-06-30 04:10 | 0.8899 | 2.8391 | 520.6641 | -2.3474 | 92.7373 | 199.0017 | 7.5382 | 56481944 | 11065.1895
2024-06-30 04:12 | 0.90394 | 2.8555 | 516.0469 | -1.4739 | 90.1693 | 199.2188 | 7.5469 | 56004220 | 11067.0498
2024-06-30 04:14 | 0.89735 | 2.8058 | 522.8906 | -1.3509 | 90.6395 | 199.9783 | 7.5469 | 56864200 | 11068.9121
2024-06-30 04:16 | 0.90618 | 2.8626 | 531.7031 | -1.8591 | 90.6576 | 200.5932 | 7.5197 | 57631764 | 11070.7559
2024-06-30 04:18 | 0.90372 | 2.8669 | 525.6562 | -1.3907 | 90.0969 | 200.5932 | 7.5579 | 56740480 | 11072.6152
2024-06-30 04:20 | 0.90082 | 2.8698 | 524.0156 | -1.8663 | 88.9757 | 201.0995 | 7.5602 | 56586904 | 11074.4746
2024-06-30 04:22 | 0.89106 | 2.8309 | 517.5469 | -3.219 | 88.6502 | 198.9656 | 7.5388 | 55841908 | 11076.334
2024-06-30 04:24 | 0.90589 | 2.8602 | 513.7266 | -2.0725 | 90.4225 | 202.0038 | 7.5226 | 55568024 | 11078.1934
2024-06-30 04:26 | 0.90343 | 2.8541 | 526.0781 | -2.2081 | 91.182 | 200.4485 | 7.5503 | 56762408 | 11080.0527
2024-06-30 04:28 | 0.89171 | 2.8271 | 526.4297 | -2.2425 | 87.9268 | 200.5208 | 7.5584 | 56823968 | 11081.9121
2024-06-30 04:30 | 0.90589 | 2.8658 | 525.6562 | -2.3148 | 91.5437 | 200.9549 | 7.5503 | 56905584 | 11083.7715
2024-06-30 04:32 | 0.91073 | 2.872 | 527.1562 | -1.9694 | 89.3555 | 200.7017 | 7.5133 | 57162572 | 11085.6172
2024-06-30 04:34 | 0.89388 | 2.8389 | 518.1328 | -1.6385 | 90.2597 | 200.7379 | 7.5625 | 55998136 | 11087.4795
2024-06-30 04:36 | 0.88997 | 2.8239 | 524.0391 | -2.1936 | 89.1023 | 200.557 | 7.5752 | 56683492 | 11089.3389
2024-06-30 04:38 | 0.90314 | 2.8642 | 527.0625 | -1.322 | 92.0681 | 200.3038 | 7.511 | 57365160 | 11091.2051
2024-06-30 04:40 | 0.89439 | 2.8367 | 519.75 | -1.2008 | 89.3736 | 200.4123 | 7.5307 | 56732392 | 11093.0693
2024-06-30 04:42 | 0.89605 | 2.8224 | 515.9297 | -2.0725 | 89.5001 | 200.991 | 7.5168 | 56153468 | 11094.9307
2024-06-30 04:44 | 0.88882 | 2.842 | 530.6016 | -1.9151 | 93.9308 | 200.7379 | 7.4902 | 57916876 | 11096.79
2024-06-30 04:46 | 0.89685 | 2.8508 | 525.6797 | -2.3817 | 91.5979 | 200.4485 | 7.4728 | 57497452 | 11098.6592
2024-06-30 04:48 | 0.88932 | 2.8125 | 521.0391 | -2.7995 | 90.6576 | 199.5804 | 7.5023 | 56779660 | 11100.5293
2024-06-30 04:50 | 0.892 | 2.8235 | 525.0703 | -2.3835 | 91.5799 | 200.2677 | 7.5469 | 57030592 | 11102.373
2024-06-30 04:52 | 0.89757 | 2.8407 | 521.0391 | -1.9911 | 90.4948 | 200.991 | 7.515 | 56405748 | 11104.2324
2024-06-30 04:54 | 0.89374 | 2.8385 | 517.8047 | -2.4848 | 89.2289 | 199.7975 | 7.515 | 56287888 | 11106.0938
2024-06-30 04:56 | 0.90097 | 2.866 | 525 | -2.1828 | 89.7352 | 200.34 | 7.5104 | 57070052 | 11107.9541
2024-06-30 04:58 | 0.88542 | 2.8105 | 520.0781 | -2.0345 | 88.8129 | 199.7613 | 7.5266 | 56395048 | 11109.8145
2024-06-30 05:00 | 0.89026 | 2.8311 | 519.8906 | -1.586 | 90.0788 | 199.7613 | 7.5469 | 56398040 | 11111.6738
2024-06-30 05:02 | 0.90162 | 2.8816 | 533.5781 | -1.6945 | 90.4948 | 200.6293 | 7.5046 | 58098244 | 11113.5352
2024-06-30 05:04 | 0.91095 | 2.8823 | 523.8281 | -1.407 | 89.5363 | 200.2315 | 7.4994 | 57154052 | 11115.3975
2024-06-30 05:06 | 0.88281 | 2.8167 | 517.875 | -1.6149 | 89.3555 | 199.3634 | 7.5231 | 56249068 | 11117.2588
2024-06-30 05:08 | 0.88462 | 2.8123 | 523.6641 | -1.6945 | 89.9161 | 199.6889 | 7.5139 | 56995276 | 11119.1182
2024-06-30 05:10 | 0.89077 | 2.8282 | 524.2734 | -2.0164 | 89.048 | 199.2188 | 7.5168 | 57202640 | 11120.9775
2024-06-30 05:12 | 0.89815 | 2.8541 | 518.7891 | -1.6927 | 90.965 | 200.8102 | 7.4942 | 56580992 | 11122.8418
2024-06-30 05:14 | 0.89562 | 2.8376 | 524.8125 | -2.0182 | 90.4767 | 201.0634 | 7.5312 | 57214392 | 11124.7041
2024-06-30 05:16 | 0.90256 | 2.8621 | 525.0703 | -2.1846 | 89.9523 | 199.5443 | 7.5081 | 57124784 | 11126.5723
2024-06-30 05:18 | 0.88802 | 2.817 | 531.6094 | -2.53 | 88.7225 | 200.1953 | 7.5376 | 57883876 | 11128.4316
2024-06-30 05:20 | 0.90697 | 2.8682 | 519.6562 | -2.36 | 89.2289 | 198.9294 | 7.4919 | 56675564 | 11130.2764
2024-06-30 05:22 | 0.90712 | 2.876 | 518.5312 | -2.4613 | 90.9107 | 200.2315 | 7.5289 | 56273836 | 11132.1377
2024-06-30 05:24 | 0.89771 | 2.8492 | 520.7109 | -2.6132 | 88.4693 | 199.4719 | 7.5538 | 56206676 | 11133.9971
2024-06-30 05:26 | 0.87869 | 2.7796 | 522.6094 | -1.8464 | 87.6194 | 200.7379 | 7.5718 | 56669528 | 11135.8564
2024-06-30 05:28 | 0.90285 | 2.8613 | 530.4375 | -2.1936 | 89.8257 | 201.4251 | 7.5116 | 57589756 | 11137.7158
2024-06-30 05:30 | 0.90148 | 2.8461 | 528.1406 | -2.1412 | 88.8853 | 199.5443 | 7.5214 | 56819004 | 11139.5752
2024-06-30 05:32 | 0.90668 | 2.8568 | 527.4375 | -1.9079 | 90.8746 | 199.6528 | 7.5457 | 56719692 | 11141.4346
2024-06-30 05:34 | 0.89627 | 2.8234 | 523.9688 | -1.4865 | 89.3374 | 199.906 | 7.5683 | 56464264 | 11143.2939
2024-06-30 05:36 | 0.89453 | 2.8221 | 528.1641 | -2.0725 | 89.2289 | 199.4719 | 7.5631 | 57034880 | 11145.1377
2024-06-30 05:38 | 0.89612 | 2.8324 | 525.7969 | -2.4577 | 91.0192 | 199.8698 | 7.5341 | 56708468 | 11146.9971
2024-06-30 05:40 | 0.89822 | 2.8454 | 529.2891 | -2.3293 | 90.1693 | 200.1953 | 7.5318 | 57108864 | 11148.8564
2024-06-30 05:42 | 0.90524 | 2.8689 | 529.6406 | -1.8247 | 89.4821 | 200.0506 | 7.5411 | 57479484 | 11150.7178
2024-06-30 05:44 | 0.88375 | 2.8071 | 516.75 | -2.3058 | 90.2778 | 200.34 | 7.5613 | 55941428 | 11152.5771
2024-06-30 05:46 | 0.89243 | 2.821 | 522.4453 | -2.19 | 89.9342 | 200.3038 | 7.5295 | 56323544 | 11154.4365
2024-06-30 05:48 | 0.89938 | 2.8425 | 522.7266 | -1.7253 | 88.3789 | 199.7613 | 7.5336 | 56564972 | 11156.2959
2024-06-30 05:50 | 0.90893 | 2.8821 | 533.3203 | -1.7361 | 89.7352 | 200.5932 | 7.5602 | 57950588 | 11158.1562
2024-06-30 05:52 | 0.90054 | 2.8355 | 512.6953 | -2.4125 | 90.4225 | 200.0145 | 7.5625 | 55985336 | 11160.0098
2024-06-30 05:54 | 0.89012 | 2.8123 | 520.5 | -2.4504 | 90.2597 | 198.6039 | 7.5828 | 56650900 | 11161.8711
2024-06-30 05:56 | 0.89229 | 2.8319 | 524.625 | -1.8862 | 91.5437 | 199.5804 | 7.5764 | 57005752 | 11163.7305
2024-06-30 05:58 | 0.90907 | 2.8942 | 532.5703 | -1.8392 | 89.5544 | 199.9783 | 7.5255 | 57892980 | 11165.5977
2024-06-30 06:00 | 0.90198 | 2.8545 | 519.5391 | -1.9495 | 89.5182 | 199.2911 | 7.5671 | 56523012 | 11167.4629
2024-06-30 06:02 | 0.8933 | 2.8313 | 523.1016 | -1.208 | 92.6468 | 200.0868 | 7.5521 | 56629024 | 11169.3223
2024-06-30 06:04 | 0.89359 | 2.8342 | 524.625 | -1.5987 | 90.9288 | 201.0272 | 7.5567 | 56911624 | 11171.1816
2024-06-30 06:06 | 0.90299 | 2.8682 | 523.4531 | -1.9766 | 90.1512 | 199.5804 | 7.5573 | 56761020 | 11173.041
2024-06-30 06:08 | 0.90864 | 2.8666 | 527.9766 | -2.0255 | 89.9523 | 200.8102 | 7.5457 | 57109396 | 11174.8867
2024-06-30 06:10 | 0.90372 | 2.8503 | 524.9531 | -2.3799 | 90.1512 | 200.1591 | 7.5608 | 56782364 | 11176.7461
2024-06-30 06:12 | 0.89041 | 2.8235 | 519.4922 | -2.4541 | 91.1639 | 200.5208 | 7.5683 | 56448020 | 11178.6055
2024-06-30 06:14 | 0.89591 | 2.8362 | 517.1953 | -2.3456 | 89.6267 | 198.6762 | 7.5451 | 56393768 | 11180.4648
2024-06-30 06:16 | 0.89981 | 2.8573 | 527.7891 | -2.3184 | 88.8853 | 199.7251 | 7.5532 | 57562560 | 11182.3311
2024-06-30 06:18 | 0.9056 | 2.8774 | 529.3125 | -2.1249 | 91.7065 | 199.8698 | 7.5515 | 57728716 | 11184.2012
2024-06-30 06:20 | 0.88462 | 2.798 | 525.7031 | -2.0417 | 89.0842 | 199.1826 | 7.5451 | 57028584 | 11186.0645
2024-06-30 06:22 | 0.89019 | 2.8188 | 527.7422 | -1.5896 | 89.1746 | 198.9294 | 7.5359 | 57297128 | 11187.9238
2024-06-30 06:24 | 0.89077 | 2.8369 | 527.9297 | -2.2009 | 90.7661 | 201.0634 | 7.5365 | 57293804 | 11189.7676
2024-06-30 06:26 | 0.89641 | 2.8508 | 529.8047 | -1.4594 | 89.7533 | 199.9421 | 7.5341 | 57497292 | 11191.627
2024-06-30 06:28 | 0.89388 | 2.8358 | 514.8984 | -1.8283 | 90.549 | 200.0145 | 7.5255 | 55948864 | 11193.4863
2024-06-30 06:30 | 0.89554 | 2.8543 | 527.3203 | -2.4595 | 90.2235 | 200.34 | 7.5463 | 57416864 | 11195.3457
2024-06-30 06:32 | 0.89981 | 2.8528 | 522.7031 | -2.1611 | 90.2054 | 200.557 | 7.5307 | 56726592 | 11197.2051
2024-06-30 06:34 | 0.89113 | 2.8319 | 514.3125 | -1.7831 | 91.8692 | 200.7379 | 7.5417 | 55700640 | 11199.0645
2024-06-30 06:36 | 0.90394 | 2.8608 | 531 | -2.4306 | 89.9523 | 199.7251 | 7.5168 | 57722276 | 11200.9238
2024-06-30 06:38 | 0.89829 | 2.8514 | 522.6328 | -2.1846 | 90.4225 | 200.4123 | 7.57 | 56742400 | 11202.7861
2024-06-30 06:40 | 0.88773 | 2.813 | 524.5781 | -2.0544 | 90.0969 | 199.7251 | 7.5804 | 56624108 | 11204.6299
2024-06-30 06:42 | 0.90061 | 2.8706 | 527.5547 | -2.4306 | 91.6341 | 199.5443 | 7.5231 | 56898052 | 11206.4893
2024-06-30 06:44 | 0.88918 | 2.8324 | 522.0938 | -2.2208 | 90.0246 | 198.8209 | 7.5642 | 56660460 | 11208.3486
2024-06-30 06:46 | 0.90878 | 2.8521 | 522.9375 | -1.8084 | 91.3086 | 200.4847 | 7.5579 | 56728568 | 11210.209
2024-06-30 06:48 | 0.88889 | 2.8224 | 525.3984 | -1.7036 | 88.9395 | 200.557 | 7.5336 | 56854104 | 11212.0693
2024-06-30 06:50 | 0.89005 | 2.8089 | 517.2422 | -2.011 | 92.0681 | 201.2442 | 7.588 | 55925096 | 11213.9287
2024-06-30 06:52 | 0.90025 | 2.8539 | 526.1953 | -1.1303 | 89.7172 | 200.8102 | 7.5521 | 56869504 | 11215.7881
2024-06-30 06:54 | 0.90719 | 2.8583 | 529.3125 | -1.5336 | 87.7098 | 199.4719 | 7.5596 | 57372648 | 11217.6475
2024-06-30 06:56 | 0.89243 | 2.827 | 531.5859 | -1.3979 | 90.2778 | 201.4251 | 7.5318 | 57499812 | 11219.5068
2024-06-30 06:58 | 0.88426 | 2.8082 | 518.25 | -1.6312 | 88.5417 | 199.4719 | 7.5694 | 55894520 | 11221.3506
2024-06-30 07:00 | 0.89171 | 2.8344 | 529.6172 | -2.2823 | 90.0246 | 200.3762 | 7.5336 | 57168032 | 11223.21
2024-06-30 07:02 | 0.90205 | 2.8554 | 531.5859 | -2.2443 | 90.332 | 200.3038 | 7.5185 | 57595212 | 11225.0703
2024-06-30 07:04 | 0.8831 | 2.798 | 521.8125 | -2.2533 | 90.7841 | 200.1591 | 7.5226 | 56817152 | 11226.9307
2024-06-30 07:06 | 0.89482 | 2.8521 | 527.2266 | -2.2371 | 91.0012 | 201.1719 | 7.5625 | 57217500 | 11228.79
2024-06-30 07:08 | 0.89648 | 2.8358 | 515.2031 | -2.5156 | 90.1693 | 199.906 | 7.5619 | 56166796 | 11230.6494
2024-06-30 07:10 | 0.90661 | 2.859 | 522.3281 | -1.9423 | 90.8565 | 201.3889 | 7.5359 | 57224504 | 11232.5273
2024-06-30 07:12 | 0.88889 | 2.8235 | 519.2578 | -2.0815 | 89.7714 | 199.7251 | 7.5457 | 56934676 | 11234.4258
2024-06-30 07:14 | 0.88607 | 2.8103 | 524.0391 | -2.2425 | 90.2054 | 201.4612 | 7.5503 | 57318008 | 11236.2871
2024-06-30 07:16 | 0.89308 | 2.8199 | 529.9453 | -1.9676 | 91.4352 | 200.0868 | 7.5075 | 57845248 | 11238.1309
2024-06-30 07:18 | 0.88853 | 2.8389 | 522.5859 | -2.0562 | 90.6937 | 199.2549 | 7.5613 | 57065372 | 11239.9961
2024-06-30 07:20 | 0.90263 | 2.8411 | 529.8047 | -1.9097 | 90.7118 | 199.1102 | 7.5208 | 57853652 | 11241.8613
2024-06-30 07:22 | 0.89055 | 2.8177 | 517.2188 | -1.4413 | 90.5852 | 201.8591 | 7.5087 | 56177796 | 11243.7246
2024-06-30 07:24 | 0.88744 | 2.8024 | 512.1797 | -1.2117 | 91.2182 | 200.6293 | 7.5312 | 55538576 | 11245.584
2024-06-30 07:26 | 0.90032 | 2.8631 | 529.6641 | -1.8482 | 91.4533 | 200.4485 | 7.5191 | 57672060 | 11247.4434
2024-06-30 07:28 | 0.89894 | 2.846 | 522.9609 | -2.2407 | 90.4225 | 199.8336 | 7.5411 | 56848392 | 11249.3135
2024-06-30 07:30 | 0.90054 | 2.8546 | 533.5312 | -2.4866 | 89.3012 | 199.7251 | 7.4971 | 57877784 | 11251.1748
2024-06-30 07:32 | 0.8886 | 2.8243 | 527.0859 | -2.6349 | 88.5055 | 199.0741 | 7.5619 | 57225880 | 11253.0342
2024-06-30 07:34 | 0.90068 | 2.8393 | 521.9766 | -2.4287 | 88.0172 | 199.6889 | 7.5168 | 56741392 | 11254.8779
2024-06-30 07:36 | 0.90661 | 2.8635 | 520.7344 | -1.9549 | 89.7352 | 199.5804 | 7.5284 | 56279300 | 11256.7373
2024-06-30 07:38 | 0.9077 | 2.8745 | 529.1719 | -1.8265 | 90.7299 | 199.3996 | 7.5122 | 57119968 | 11258.5967
2024-06-30 07:40 | 0.90574 | 2.8682 | 526.0078 | -1.9025 | 88.18 | 200.0145 | 7.5208 | 56943648 | 11260.4561
2024-06-30 07:42 | 0.89721 | 2.8476 | 528.0469 | -1.4811 | 87.6736 | 199.7975 | 7.5376 | 57235464 | 11262.3164
2024-06-30 07:44 | 0.89865 | 2.8322 | 516.75 | -1.2985 | 89.681 | 199.4358 | 7.5498 | 55848688 | 11264.1758
2024-06-30 07:46 | 0.90451 | 2.8704 | 518.3906 | -1.2044 | 90.6033 | 201.3889 | 7.4988 | 56119036 | 11266.0352
2024-06-30 07:48 | 0.91153 | 2.8859 | 527.9531 | -1.2514 | 89.464 | 199.4358 | 7.4815 | 57059488 | 11267.8945
2024-06-30 07:50 | 0.90365 | 2.8545 | 514.7578 | -1.3925 | 88.831 | 199.9421 | 7.5012 | 55356136 | 11269.7383
2024-06-30 07:52 | 0.8907 | 2.8174 | 520.3359 | -1.4124 | 87.3119 | 200.557 | 7.5237 | 55769092 | 11271.5977
2024-06-30 07:54 | 0.90842 | 2.8687 | 519.6094 | -2.0671 | 87.9991 | 200.1953 | 7.5185 | 55527856 | 11273.4561
2024-06-30 07:56 | 0.92318 | 2.8946 | 519.4453 | -2.0707 | 84.4003 | 199.4719 | 7.4919 | 55416988 | 11275.3154
2024-06-30 07:58 | 0.91334 | 2.8814 | 522.8203 | -2.691 | 87.7098 | 199.0379 | 7.5029 | 55894472 | 11277.1748
2024-06-30 08:00 | 0.90394 | 2.8449 | 520.3594 | -2.4432 | 88.7406 | 198.1337 | 7.544 | 55420992 | 11279.0332
2024-06-30 08:02 | 0.89735 | 2.8431 | 524.5078 | -1.9911 | 83.8035 | 198.6762 | 7.548 | 56051324 | 11280.8906
2024-06-30 08:04 | 0.91298 | 2.8913 | 524.6953 | -3.3275 | 91.4171 | 198.64 | 7.5359 | 56354128 | 11282.75
2024-06-30 08:06 | 0.9184 | 2.9027 | 525.5391 | -3.1648 | 91.3628 | 199.2549 | 7.5185 | 56586304 | 11284.5938
2024-06-30 08:08 | 0.9103 | 2.8707 | 524.2734 | -1.9875 | 91.9777 | 198.4592 | 7.5243 | 56285272 | 11286.4531
2024-06-30 08:10 | 0.88419 | 2.7901 | 519.3984 | -1.3654 | 92.3213 | 200.0506 | 7.5266 | 55645284 | 11288.3115
2024-06-30 08:12 | 0.8907 | 2.8082 | 523.1719 | -1.1737 | 90.4044 | 200.557 | 7.559 | 56096540 | 11290.1709
2024-06-30 08:14 | 0.915 | 2.8821 | 538.1016 | -1.7433 | 88.8672 | 200.5208 | 7.5602 | 58059700 | 11292.0322
2024-06-30 08:16 | 0.90314 | 2.8649 | 530.4844 | -1.2677 | 90.1693 | 200.4485 | 7.5648 | 57023520 | 11293.8926
2024-06-30 08:18 | 0.89967 | 2.8461 | 525.6094 | -1.6403 | 91.7245 | 201.0272 | 7.5648 | 56381500 | 11295.752
2024-06-30 08:20 | 0.88665 | 2.8009 | 526.6641 | -1.8627 | 89.5182 | 202.0038 | 7.5064 | 56612864 | 11297.5938
2024-06-30 08:22 | 0.91175 | 2.8919 | 528.1875 | -1.9676 | 90.1331 | 200.3038 | 7.467 | 57061116 | 11299.4531
2024-06-30 08:24 | 0.91413 | 2.8848 | 529.875 | -1.7162 | 93.8223 | 201.2804 | 7.5145 | 57195864 | 11301.3135
2024-06-30 08:26 | 0.89808 | 2.8291 | 523.8281 | -2.5445 | 88.7044 | 197.555 | 7.5307 | 56308024 | 11303.1729
2024-06-30 08:28 | 0.89497 | 2.8244 | 522.4219 | -2.3076 | 90.7299 | 200.8102 | 7.5509 | 56391352 | 11305.0322
2024-06-30 08:30 | 0.91254 | 2.8702 | 528.7734 | -2.4052 | 88.7406 | 200.5208 | 7.5012 | 57243040 | 11306.8916
2024-06-30 08:32 | 0.89562 | 2.8494 | 526.7578 | -2.1738 | 89.7895 | 199.4358 | 7.5307 | 56953940 | 11308.751
2024-06-30 08:34 | 0.89634 | 2.8573 | 526.3828 | -2.1593 | 91.3267 | 201.0634 | 7.537 | 56795284 | 11310.6104
2024-06-30 08:36 | 0.89453 | 2.8194 | 521.6016 | -1.8934 | 88.4151 | 199.3634 | 7.537 | 56396432 | 11312.4541
2024-06-30 08:38 | 0.90849 | 2.857 | 530.3672 | -1.6457 | 87.8364 | 200.0868 | 7.5388 | 57510752 | 11314.3135
2024-06-30 08:40 | 0.89236 | 2.8243 | 516.7266 | -1.3997 | 89.265 | 198.8209 | 7.5208 | 55730212 | 11316.1729
2024-06-30 08:42 | 0.89402 | 2.8469 | 519.6328 | -1.1303 | 89.1385 | 200.7379 | 7.5162 | 56066976 | 11318.0322
2024-06-30 08:44 | 0.89612 | 2.8217 | 518.1797 | -0.9422 | 90.9107 | 201.8952 | 7.5457 | 56258924 | 11319.8916
2024-06-30 08:46 | 0.9009 | 2.8478 | 531.8906 | -1.6945 | 90.9469 | 200.1953 | 7.5139 | 57723668 | 11321.751
2024-06-30 08:48 | 0.89359 | 2.827 | 520.9219 | -2.1593 | 89.464 | 199.5081 | 7.5544 | 56416436 | 11323.6104
2024-06-30 08:50 | 0.89808 | 2.8347 | 523.5703 | -1.9821 | 90.8565 | 200.34 | 7.5683 | 56679768 | 11325.4697
2024-06-30 08:52 | 0.89511 | 2.8248 | 514.6875 | -2.3944 | 90.115 | 199.5443 | 7.5145 | 55833600 | 11327.3291
2024-06-30 08:54 | 0.88751 | 2.8074 | 513.9609 | -2.5481 | 90.3682 | 200.3762 | 7.5179 | 55708672 | 11329.1729
2024-06-30 08:56 | 0.89475 | 2.8328 | 526.7109 | -2.3926 | 89.3916 | 199.7613 | 7.5307 | 57043400 | 11331.0322
2024-06-30 08:58 | 0.8899 | 2.8161 | 522.0469 | -2.5029 | 88.5598 | 199.0741 | 7.5729 | 56538280 | 11332.8916
2024-06-30 09:00 | 0.89547 | 2.8658 | 524.2734 | -1.0652 | 85.6843 | 199.906 | 7.5839 | 56779412 | 11334.751
2024-06-30 09:02 | 0.90068 | 2.8418 | 528.9141 | -1.8826 | 83.0801 | 198.3507 | 7.6181 | 57803808 | 11336.6104
2024-06-30 09:04 | 0.90082 | 2.8465 | 522.6797 | -1.5824 | 85.7928 | 199.0017 | 7.6221 | 57426964 | 11338.4795
2024-06-30 09:06 | 0.88983 | 2.8337 | 519.4688 | -2.228 | 95.5584 | 200.8464 | 7.5914 | 57004352 | 11340.3477
2024-06-30 09:08 | 0.89837 | 2.8306 | 507.8203 | -2.6657 | 97.6201 | 199.6528 | 7.5567 | 55202540 | 11342.2129
2024-06-30 09:10 | 0.88245 | 2.8036 | 524.2031 | -1.5263 | 95.1968 | 201.1719 | 7.5272 | 56724756 | 11344.0723
2024-06-30 09:12 | 0.8784 | 2.7964 | 513.8438 | -1.416 | 93.0447 | 199.9783 | 7.5475 | 55557648 | 11345.9316
2024-06-30 09:14 | 0.88737 | 2.8076 | 523.8047 | -1.9839 | 90.1874 | 200.8825 | 7.5573 | 56681640 | 11347.791
2024-06-30 09:16 | 0.88961 | 2.8282 | 527.9531 | -2.2606 | 91.833 | 200.4847 | 7.5503 | 57130548 | 11349.6514
2024-06-30 09:18 | 0.8912 | 2.8255 | 517.1719 | -2.4432 | 90.0969 | 199.8336 | 7.5567 | 56010308 | 11351.5107
2024-06-30 09:20 | 0.89475 | 2.8436 | 526.7812 | -2.7145 | 91.9416 | 200.991 | 7.5625 | 56932828 | 11353.3701
2024-06-30 09:22 | 0.88252 | 2.7948 | 515.8125 | -2.4034 | 90.8203 | 200.3762 | 7.6186 | 55955644 | 11355.2139
2024-06-30 09:24 | 0.88766 | 2.8147 | 525.5156 | -3.1359 | 90.7299 | 200.34 | 7.5654 | 56913944 | 11357.0732
2024-06-30 09:26 | 0.89301 | 2.8291 | 519.3047 | -2.4595 | 88.5417 | 198.9294 | 7.5984 | 56287892 | 11358.9326
2024-06-30 09:28 | 0.88672 | 2.821 | 512.9297 | -2.5933 | 86.8417 | 199.0017 | 7.566 | 55619904 | 11360.792
2024-06-30 09:30 | 0.88585 | 2.8185 | 522.6797 | -1.5697 | 90.4405 | 200.0868 | 7.599 | 56606808 | 11362.6514
2024-06-30 09:32 | 0.88057 | 2.8027 | 513.4219 | -1.8808 | 90.0427 | 200.9187 | 7.5677 | 55581140 | 11364.5107
2024-06-30 09:34 | 0.90155 | 2.8373 | 527.6016 | -1.4685 | 89.9342 | 200.4485 | 7.5741 | 57305524 | 11366.3545
2024-06-30 09:36 | 0.89157 | 2.829 | 515.9062 | -1.1845 | 91.1458 | 200.34 | 7.5527 | 55896376 | 11368.2139
2024-06-30 09:38 | 0.88462 | 2.7969 | 521.7188 | -1.2261 | 84.7078 | 199.6166 | 7.5775 | 56479324 | 11370.0732
2024-06-30 09:40 | 0.90162 | 2.838 | 515.3906 | -2.1466 | 83.2248 | 200.34 | 7.5851 | 56325860 | 11371.9336
2024-06-30 09:42 | 0.88563 | 2.8002 | 513.9141 | -1.8609 | 91.5618 | 200.991 | 7.6146 | 56578988 | 11373.7979
2024-06-30 09:44 | 0.89844 | 2.815 | 520.3594 | -3.7127 | 100.8029 | 200.6293 | 7.5874 | 56845564 | 11375.665
2024-06-30 09:46 | 0.87117 | 2.7537 | 520.0781 | -11.5126 | 0 | 0 | 7.5457 | 55858228 | 11377.5225
2024-06-30 09:48 | 0.90213 | 2.8494 | 524.7422 | -4.4868 | 0 | 0 | 7.5093 | 54594556 | 11379.3301
2024-06-30 09:50 | 0.90553 | 2.8279 | 512.25 | -7.449 | 132.0349 | 209.8524 | 7.522 | 52421972 | 11381.0742
2024-06-30 09:52 | 0.88303 | 2.7939 | 518.2969 | -0.67093 | 80.5845 | 200.34 | 7.5226 | 53296568 | 11382.8174
2024-06-30 09:54 | 0.88448 | 2.7912 | 519.4922 | -1.8139 | 83.7854 | 200.123 | 7.6036 | 55211908 | 11384.5947
2024-06-30 09:56 | 0.90213 | 2.8407 | 517.4297 | -3.7941 | 101.2731 | 199.2188 | 7.6042 | 55666692 | 11386.4531
2024-06-30 09:58 | 0.90603 | 2.8528 | 521.2734 | -3.049 | 98.1626 | 199.6166 | 7.6146 | 55424648 | 11388.3125
2024-06-30 10:00 | 0.88419 | 2.7913 | 516 | -2.3799 | 80.9462 | 198.8209 | 7.6047 | 54563076 | 11390.1484
2024-06-30 10:02 | 0.89902 | 2.8347 | 522.3281 | -1.7108 | 84.1291 | 199.3996 | 7.5799 | 55771468 | 11391.9922
2024-06-30 10:04 | 0.91247 | 2.8923 | 531.375 | -1.7741 | 89.1385 | 199.7613 | 7.5538 | 56928384 | 11393.8516
2024-06-30 10:06 | 0.89482 | 2.8199 | 522.2109 | -1.8356 | 91.7426 | 199.7251 | 7.5914 | 55524328 | 11395.6924
2024-06-30 10:08 | 0.90126 | 2.8445 | 517.1484 | 0.077763 | 66.9126 | 196.7954 | 7.566 | 54568796 | 11397.5195
2024-06-30 10:10 | 0.89337 | 2.8268 | 527.1094 | -0.052446 | 75.4123 | 196.6508 | 7.5648 | 55926704 | 11399.3662
2024-06-30 10:12 | 0.90133 | 2.8452 | 522.5391 | -1.7433 | 94.1117 | 199.2549 | 7.6157 | 56310192 | 11401.2236
2024-06-30 10:14 | 0.90893 | 2.8624 | 527.7188 | -2.2443 | 97.1318 | 201.0272 | 7.6123 | 56631460 | 11403.083
2024-06-30 10:16 | 0.88968 | 2.8047 | 517.5 | -0.26403 | 86.6971 | 201.2442 | 7.5764 | 55046688 | 11404.9424
2024-06-30 10:18 | 0.88961 | 2.8024 | 520.8516 | -1.0869 | 78.342 | 198.7124 | 7.6053 | 55871132 | 11406.7988
2024-06-30 10:20 | 0.90003 | 2.8479 | 526.3594 | -2.4993 | 83.5503 | 198.7847 | 7.5938 | 57099776 | 11408.6582
2024-06-30 10:22 | 0.90589 | 2.8715 | 522.6094 | -3.5626 | 103.3709 | 199.9783 | 7.5671 | 56716412 | 11410.5039
2024-06-30 10:24 | 0.89055 | 2.8179 | 523.1953 | -2.8284 | 87.5108 | 199.1826 | 7.5584 | 56239996 | 11412.3633
2024-06-30 10:26 | 0.87826 | 2.7866 | 525.6562 | -2.3257 | 85.2503 | 198.5677 | 7.5434 | 56999916 | 11414.2207
2024-06-30 10:28 | 0.89634 | 2.8375 | 521.8828 | -4.5663 | 105.089 | 200.8825 | 7.5475 | 57175716 | 11416.0811
2024-06-30 10:30 | 0.88585 | 2.7971 | 525.8672 | -3.9569 | 100.3147 | 200.1591 | 7.5156 | 57187900 | 11417.9482
2024-06-30 10:32 | 0.88339 | 2.7888 | 528.8203 | -1.1285 | 89.3012 | 199.9783 | 7.5376 | 56987080 | 11419.8076
2024-06-30 10:34 | 0.88925 | 2.8414 | 529.125 | -0.77583 | 84.1833 | 200.2677 | 7.544 | 57565912 | 11421.667
2024-06-30 10:36 | 0.88419 | 2.8026 | 517.1016 | -1.6439 | 84.0567 | 196.9763 | 7.5376 | 56814092 | 11423.5293
2024-06-30 10:38 | 0.86769 | 2.7846 | 521.1328 | -2.2443 | 90.6576 | 200.2315 | 7.5272 | 57443752 | 11425.377
2024-06-30 10:40 | 0.87854 | 2.8196 | 516.4219 | -2.6349 | 103.0273 | 200.1953 | 7.5 | 56508004 | 11427.2373
2024-06-30 10:42 | 0.89431 | 2.8147 | 522.7734 | -2.1376 | 95.6127 | 200.1953 | 7.5168 | 56921780 | 11429.0967
2024-06-30 10:44 | 0.87261 | 2.7816 | 514.2422 | -1.7072 | 93.4426 | 201.2442 | 7.6053 | 55946744 | 11430.9561
2024-06-30 10:46 | 0.87985 | 2.7906 | 513.7266 | -2.2027 | 91.0916 | 200.1591 | 7.5995 | 55982796 | 11432.8154
2024-06-30 10:48 | 0.88368 | 2.7796 | 514.4531 | -2.2786 | 91.6884 | 200.8464 | 7.5648 | 55877404 | 11434.6748
2024-06-30 10:50 | 0.89005 | 2.8098 | 527.4609 | -2.2352 | 90.2235 | 201.7506 | 7.5556 | 57100952 | 11436.5342
2024-06-30 10:52 | 0.87399 | 2.7837 | 522.9375 | -1.8627 | 89.8618 | 200.3038 | 7.5492 | 56752024 | 11438.3779
2024-06-30 10:54 | 0.886 | 2.7933 | 518.25 | -1.832 | 89.6629 | 201.6782 | 7.5417 | 56429252 | 11440.2373
2024-06-30 10:56 | 0.87341 | 2.7696 | 512.3906 | -2.1973 | 91.9958 | 201.2804 | 7.5972 | 55538464 | 11442.0967
2024-06-30 10:58 | 0.89468 | 2.8313 | 518.9062 | -1.9459 | 90.9107 | 199.5804 | 7.581 | 56151572 | 11443.9561
2024-06-30 11:00 | 0.91218 | 2.8734 | 528.2812 | -2.0634 | 89.9703 | 200.34 | 7.581 | 57331960 | 11445.8154
2024-06-30 11:02 | 0.87551 | 2.7772 | 524.6953 | -1.4395 | 91.0916 | 199.8698 | 7.6215 | 57060460 | 11447.6748
2024-06-30 11:04 | 0.88194 | 2.7913 | 519.2344 | -1.4269 | 91.3809 | 200.0868 | 7.5486 | 56093892 | 11449.5342
2024-06-30 11:06 | 0.87406 | 2.8031 | 517.6172 | -1.5209 | 89.3736 | 200.9187 | 7.4838 | 56081748 | 11451.3936
2024-06-30 11:08 | 0.90155 | 2.857 | 522.7266 | -1.6095 | 88.1076 | 199.4358 | 7.4751 | 56705684 | 11453.2373
2024-06-30 11:10 | 0.89808 | 2.8259 | 527.1562 | -2.3419 | 90.6395 | 199.2188 | 7.5197 | 57044320 | 11455.0967
2024-06-30 11:12 | 0.88397 | 2.7926 | 526.875 | -2.219 | 88.3789 | 198.3869 | 7.5046 | 56611892 | 11456.9551
2024-06-30 11:14 | 0.87905 | 2.7707 | 521.9531 | -1.9766 | 89.681 | 200.0145 | 7.5538 | 56036168 | 11458.8096
2024-06-30 11:16 | 0.89388 | 2.8235 | 525.6797 | -2.1593 | 88.1257 | 200.1591 | 7.5012 | 56530652 | 11460.6689
2024-06-30 11:18 | 0.89157 | 2.8107 | 524.0391 | -3.1051 | 88.7587 | 199.3634 | 7.5127 | 56354224 | 11462.5283
2024-06-30 11:20 | 0.87203 | 2.7561 | 520.4297 | -2.3347 | 87.2396 | 199.9783 | 7.5469 | 55942716 | 11464.3877
2024-06-30 11:22 | 0.86957 | 2.7528 | 513.4688 | -2.3184 | 88.9576 | 200.0145 | 7.5833 | 55471020 | 11466.2432
2024-06-30 11:24 | 0.89308 | 2.8163 | 527.5312 | -2.1629 | 89.6629 | 199.2911 | 7.4873 | 57297888 | 11468.0869
2024-06-30 11:26 | 0.88238 | 2.8018 | 513.8906 | -2.4613 | 90.6756 | 198.9294 | 7.5069 | 55793256 | 11469.9463
2024-06-30 11:28 | 0.8894 | 2.8201 | 516.0938 | -2.4541 | 88.9214 | 198.8932 | 7.4988 | 55754608 | 11471.8057
2024-06-30 11:30 | 0.8703 | 2.7622 | 506.0625 | -1.7488 | 90.965 | 198.8932 | 7.5318 | 54648196 | 11473.665
2024-06-30 11:32 | 0.90177 | 2.847 | 515.5547 | -1.3111 | 92.2309 | 200.774 | 7.537 | 55973924 | 11475.5244
2024-06-30 11:34 | 0.88469 | 2.8112 | 515.8359 | -1.5498 | 90.3501 | 200.7379 | 7.5648 | 55819332 | 11477.3838
2024-06-30 11:36 | 0.89041 | 2.8317 | 523.5 | -2.0924 | 89.9703 | 199.2549 | 7.588 | 56343256 | 11479.2432
2024-06-30 11:38 | 0.87348 | 2.7519 | 520.2891 | -2.3419 | 90.5671 | 199.0741 | 7.5747 | 56137784 | 11481.1016
2024-06-30 11:40 | 0.88795 | 2.8067 | 516.5625 | -2.3311 | 87.4385 | 198.8932 | 7.5735 | 55897952 | 11482.9609
2024-06-30 11:42 | 0.88607 | 2.8134 | 515.0859 | -2.1249 | 89.8618 | 199.1826 | 7.5694 | 55853716 | 11484.8047
2024-06-30 11:44 | 0.89301 | 2.8277 | 515.7891 | -1.9947 | 90.1693 | 200.8464 | 7.5428 | 55929960 | 11486.6641
2024-06-30 11:46 | 0.88411 | 2.7995 | 520.1719 | -2.4595 | 90.4767 | 199.8336 | 7.5839 | 56475216 | 11488.5234
2024-06-30 11:48 | 0.90082 | 2.8463 | 519.5859 | -2.4486 | 87.2757 | 199.0017 | 7.5567 | 56411600 | 11490.3828
2024-06-30 11:50 | 0.89959 | 2.8394 | 530.0859 | -2.3727 | 90.0788 | 201.6059 | 7.5087 | 57527812 | 11492.2422
2024-06-30 11:52 | 0.91262 | 2.8581 | 526.3359 | -2.0345 | 82.3568 | 199.0017 | 7.5266 | 57286080 | 11494.1035
2024-06-30 11:54 | 0.88853 | 2.821 | 525.4219 | -1.7705 | 83.478 | 198.0975 | 7.5104 | 57634084 | 11495.9697
2024-06-30 11:56 | 0.89222 | 2.8284 | 520.6172 | -1.2623 | 89.4459 | 200.2677 | 7.511 | 57386912 | 11497.8447
2024-06-30 11:58 | 0.88643 | 2.7968 | 528.0703 | -2.0906 | 93.1532 | 200.774 | 7.4641 | 58421268 | 11499.7168
2024-06-30 12:00 | 0.89692 | 2.8217 | 524.5078 | -2.8194 | 99.7179 | 198.7486 | 7.4965 | 57721808 | 11501.624
2024-06-30 12:02 | 0.88628 | 2.8024 | 524.25 | -2.6512 | 96.318 | 199.7251 | 7.4763 | 57247092 | 11503.4971
2024-06-30 12:04 | 0.88621 | 2.7971 | 519.2812 | -2.4975 | 95.5404 | 201.6421 | 7.5278 | 56611388 | 11505.3564
2024-06-30 12:06 | 0.89497 | 2.8167 | 522.375 | -2.6765 | 92.1043 | 200.4485 | 7.5341 | 56784700 | 11507.2158
2024-06-30 12:08 | 0.88983 | 2.806 | 528.0469 | -1.8482 | 91.5618 | 200.8464 | 7.5515 | 57117004 | 11509.0752
2024-06-30 12:10 | 0.89916 | 2.8335 | 521.4844 | -2.2334 | 90.1331 | 199.9421 | 7.5006 | 56149724 | 11510.9346
2024-06-30 12:12 | 0.90054 | 2.8407 | 520.5234 | -2.3202 | 90.2054 | 200.5208 | 7.4705 | 56209796 | 11512.7939
2024-06-30 12:14 | 0.8797 | 2.7807 | 520.1719 | -2.1611 | 90.3863 | 198.5315 | 7.5023 | 56031756 | 11514.6377
2024-06-30 12:16 | 0.87334 | 2.7695 | 512.3672 | -2.0508 | 88.3789 | 199.3634 | 7.4988 | 54730908 | 11516.4834
2024-06-30 12:18 | 0.89402 | 2.8288 | 524.3203 | -1.973 | 88.4332 | 199.1826 | 7.4647 | 56172584 | 11518.3359
2024-06-30 12:20 | 0.89988 | 2.8402 | 520.125 | -1.3021 | 89.247 | 200.0506 | 7.456 | 55980012 | 11520.1953
2024-06-30 12:22 | 0.87912 | 2.7731 | 515.0859 | -1.9658 | 88.7948 | 199.9783 | 7.5093 | 55275788 | 11522.0547
2024-06-30 12:24 | 0.87927 | 2.7684 | 516.2812 | -0.86806 | 89.6267 | 200.8464 | 7.5318 | 55149008 | 11523.8965
2024-06-30 12:26 | 0.91406 | 2.8747 | 520.7578 | -1.0543 | 86.7151 | 200.3038 | 7.4965 | 56024744 | 11525.7539
2024-06-30 12:28 | 0.90191 | 2.8517 | 526.3359 | -1.3419 | 89.6991 | 200.774 | 7.4722 | 57144452 | 11527.6133
2024-06-30 12:30 | 0.88021 | 2.7861 | 516.1875 | -2.0725 | 91.4533 | 201.3527 | 7.5284 | 55811060 | 11529.457
2024-06-30 12:32 | 0.87674 | 2.7883 | 522.3984 | -1.8862 | 91.5437 | 200.34 | 7.5046 | 56435712 | 11531.3164
2024-06-30 12:34 | 0.87977 | 2.7921 | 519.7031 | -1.879 | 91.2905 | 200.4485 | 7.5341 | 56517564 | 11533.1758
2024-06-30 12:36 | 0.88983 | 2.8288 | 531.4688 | -2.7959 | 88.4874 | 198.5677 | 7.4416 | 57916224 | 11535.0381
2024-06-30 12:38 | 0.88021 | 2.8049 | 515.25 | -2.6729 | 91.7607 | 200.123 | 7.522 | 56148808 | 11536.8984
2024-06-30 12:40 | 0.88513 | 2.7989 | 523.7344 | -2.9586 | 90.5129 | 198.8209 | 7.4884 | 56594704 | 11538.7578
2024-06-30 12:42 | 0.88093 | 2.7792 | 521.4141 | -2.6819 | 90.6395 | 198.7486 | 7.4977 | 56539912 | 11540.6172
2024-06-30 12:44 | 0.89974 | 2.8385 | 523.6875 | -2.8356 | 87.8725 | 200.1953 | 7.4288 | 56950856 | 11542.4766
2024-06-30 12:46 | 0.89171 | 2.8239 | 519.0703 | -2.5897 | 87.9449 | 198.5677 | 7.4925 | 56309052 | 11544.3213
2024-06-30 12:48 | 0.88187 | 2.8009 | 516.6094 | -1.7596 | 90.7118 | 199.7613 | 7.4977 | 55624816 | 11546.1807
2024-06-30 12:50 | 0.88498 | 2.8024 | 515.2969 | -1.5625 | 90.2416 | 201.0634 | 7.4317 | 55483500 | 11548.0361
2024-06-30 12:52 | 0.90516 | 2.8749 | 523.7109 | -1.2279 | 89.7172 | 200.9549 | 7.4421 | 56318940 | 11549.8955
2024-06-30 12:54 | 0.89374 | 2.8331 | 524.4609 | -1.2207 | 88.614 | 200.3038 | 7.4554 | 56493764 | 11551.7549
2024-06-30 12:56 | 0.90314 | 2.8261 | 524.6719 | -1.445 | 88.8853 | 199.8698 | 7.4867 | 56233812 | 11553.6143
2024-06-30 12:58 | 0.8962 | 2.8333 | 526.6641 | -1.8736 | 89.898 | 199.6528 | 7.4774 | 56447332 | 11555.4736
2024-06-30 13:00 | 0.90299 | 2.8666 | 522.9141 | -2.2244 | 88.6683 | 199.8698 | 7.4618 | 55834032 | 11557.333
2024-06-30 13:02 | 0.90712 | 2.8447 | 528.0703 | -1.9712 | 88.2885 | 199.1826 | 7.4942 | 56432028 | 11559.1768
2024-06-30 13:04 | 0.90365 | 2.849 | 530.1797 | -2.407 | 87.3481 | 200.4847 | 7.4514 | 56514544 | 11561.0361
2024-06-30 13:06 | 0.91319 | 2.8742 | 524.6719 | -2.3003 | 89.3193 | 200.0868 | 7.4543 | 55809564 | 11562.8955
2024-06-30 13:08 | 0.90726 | 2.8617 | 516.75 | -2.0978 | 88.7225 | 199.7975 | 7.4514 | 54943692 | 11564.7549
2024-06-30 13:10 | 0.90234 | 2.8407 | 528.8906 | -2.389 | 89.1023 | 199.9421 | 7.4867 | 56567204 | 11566.6133
2024-06-30 13:12 | 0.91442 | 2.8863 | 518.7188 | -1.7361 | 89.5725 | 199.0741 | 7.5098 | 55455976 | 11568.4727
2024-06-30 13:14 | 0.9171 | 2.8742 | 530.625 | -1.6041 | 90.1874 | 200.1591 | 7.4988 | 56705036 | 11570.332
2024-06-30 13:16 | 0.91631 | 2.8982 | 525.8203 | -1.3401 | 89.3374 | 200.8464 | 7.4572 | 56356904 | 11572.1758
2024-06-30 13:18 | 0.90842 | 2.8794 | 526.8516 | -1.4667 | 89.8076 | 199.4358 | 7.511 | 56562056 | 11574.0352
2024-06-30 13:20 | 0.89931 | 2.8546 | 516.3984 | -1.756 | 89.9703 | 199.2911 | 7.5116 | 55416636 | 11575.8945
2024-06-30 13:22 | 0.9035 | 2.8677 | 526.7578 | -1.5715 | 89.6448 | 199.4358 | 7.5012 | 56528340 | 11577.7539
2024-06-30 13:24 | 0.92274 | 2.897 | 524.9062 | -1.7524 | 89.1023 | 201.0272 | 7.5434 | 56635968 | 11579.6152
2024-06-30 13:26 | 0.91334 | 2.8707 | 520.0547 | -2.2624 | 89.1023 | 199.7975 | 7.5735 | 56252512 | 11581.4756
2024-06-30 13:28 | 0.89735 | 2.8441 | 520.5469 | -2.3998 | 88.614 | 200.123 | 7.5174 | 55978684 | 11583.3359
2024-06-30 13:30 | 0.90343 | 2.8537 | 528.5859 | -2.3745 | 89.6267 | 198.9294 | 7.5544 | 57056720 | 11585.1953
2024-06-30 13:32 | 0.91016 | 2.9029 | 525.75 | -2.653 | 89.3374 | 198.0975 | 7.5411 | 57080836 | 11587.0625
2024-06-30 13:34 | 0.9001 | 2.8326 | 524.2266 | -1.6529 | 90.6214 | 200.2315 | 7.5301 | 56868408 | 11588.9092
2024-06-30 13:36 | 0.90791 | 2.8771 | 529.0547 | -1.9983 | 90.4948 | 200.3038 | 7.5613 | 57226012 | 11590.7686
2024-06-30 13:38 | 0.90126 | 2.8601 | 521.9766 | -2.2606 | 90.5129 | 200.7379 | 7.566 | 56483816 | 11592.6299
2024-06-30 13:40 | 0.9043 | 2.8525 | 523.1719 | -1.8066 | 90.6756 | 199.6166 | 7.5301 | 56894788 | 11594.4902
2024-06-30 13:42 | 0.9001 | 2.8496 | 524.8125 | -1.7542 | 91.7788 | 199.9783 | 7.5394 | 57073204 | 11596.3535
2024-06-30 13:44 | 0.90097 | 2.8465 | 529.4766 | -2.0345 | 90.2597 | 199.6166 | 7.5226 | 57461680 | 11598.2139
2024-06-30 13:46 | 0.88961 | 2.8083 | 518.9531 | -0.8572 | 90.2416 | 199.2188 | 7.5191 | 56366168 | 11600.0742
2024-06-30 13:48 | 0.90075 | 2.8536 | 523.7344 | -2.1358 | 94.7085 | 199.6889 | 7.4988 | 57167300 | 11601.9346
2024-06-30 13:50 | 0.89294 | 2.8158 | 524.6484 | -3.1286 | 97.5477 | 200.7379 | 7.4873 | 57337628 | 11603.7871
2024-06-30 13:52 | 0.89735 | 2.8293 | 526.5 | -2.3419 | 93.1713 | 200.4485 | 7.4763 | 56784296 | 11605.6475
2024-06-30 13:54 | 0.89822 | 2.834 | 522.7266 | -1.832 | 89.1746 | 200.8825 | 7.5139 | 56260016 | 11607.5068
2024-06-30 13:56 | 0.90495 | 2.8637 | 517.1719 | -1.9495 | 89.3916 | 199.6166 | 7.5301 | 55685384 | 11609.3662
2024-06-30 13:58 | 0.90394 | 2.8414 | 527.0625 | -2.6946 | 89.4097 | 199.7613 | 7.5069 | 56584704 | 11611.2256
2024-06-30 14:00 | 0.89012 | 2.8196 | 522 | -2.096 | 89.6267 | 199.6166 | 7.5 | 55712984 | 11613.084
2024-06-30 14:02 | 0.90126 | 2.8255 | 521.1328 | -2.1665 | 89.2289 | 199.9421 | 7.4925 | 55784284 | 11614.9414
2024-06-30 14:04 | 0.89988 | 2.844 | 530.1328 | -2.0526 | 90.2054 | 199.8336 | 7.522 | 56842916 | 11616.8008
2024-06-30 14:06 | 0.90502 | 2.8403 | 520.1953 | -1.2822 | 89.7352 | 200.4123 | 7.5145 | 55777372 | 11618.6445
2024-06-30 14:08 | 0.88838 | 2.8279 | 516.2578 | -1.5227 | 89.8618 | 200.2315 | 7.5521 | 55100120 | 11620.5029
2024-06-30 14:10 | 0.88911 | 2.8206 | 514.2188 | -0.90061 | 87.0768 | 199.7613 | 7.5226 | 54997980 | 11622.3584
2024-06-30 14:12 | 0.90567 | 2.8485 | 529.5938 | -1.2334 | 89.2108 | 199.7975 | 7.5064 | 56880244 | 11624.2168
2024-06-30 14:14 | 0.88961 | 2.8215 | 514.0312 | -1.4196 | 89.5906 | 200.557 | 7.4745 | 55462584 | 11626.0762
2024-06-30 14:16 | 0.8954 | 2.8324 | 516.2109 | -1.7343 | 89.2289 | 199.3273 | 7.5 | 55512400 | 11627.9355
2024-06-30 14:18 | 0.89562 | 2.8205 | 526.7812 | -1.9043 | 91.9235 | 200.1591 | 7.5127 | 56838276 | 11629.7949
2024-06-30 14:20 | 0.90256 | 2.8501 | 512.4375 | -2.2461 | 91.2001 | 200.1953 | 7.5041 | 55451580 | 11631.6543
2024-06-30 14:22 | 0.89945 | 2.8288 | 518.5078 | -2.2154 | 90.9288 | 200.5932 | 7.5619 | 56154992 | 11633.498
2024-06-30 14:24 | 0.90003 | 2.8396 | 515.3672 | -2.521 | 88.831 | 199.6166 | 7.5642 | 55814860 | 11635.3584
2024-06-30 14:26 | 0.88491 | 2.8051 | 524.6719 | -2.3817 | 90.5129 | 200.3762 | 7.5671 | 56893176 | 11637.2197
2024-06-30 14:28 | 0.90726 | 2.8541 | 528.4453 | -2.1484 | 91.833 | 200.1953 | 7.5174 | 57610440 | 11639.082
2024-06-30 14:30 | 0.89757 | 2.8476 | 520.5938 | -3.2715 | 97.2765 | 199.9783 | 7.5272 | 57081160 | 11640.9561
2024-06-30 14:32 | 0.89793 | 2.8588 | 528.7969 | -1.964 | 93.2436 | 200.9549 | 7.4676 | 57743600 | 11642.832
2024-06-30 14:34 | 0.89359 | 2.8326 | 522.8438 | -1.8482 | 91.7065 | 199.0741 | 7.4873 | 57093528 | 11644.6992
2024-06-30 14:36 | 0.89988 | 2.8579 | 527.9531 | -1.4757 | 92.0501 | 199.6889 | 7.4797 | 57817104 | 11646.5693
2024-06-30 14:38 | 0.88911 | 2.8168 | 527.6953 | -2.2805 | 95.3595 | 201.0995 | 7.478 | 57883460 | 11648.4541
2024-06-30 14:40 | 0.89265 | 2.851 | 524.2266 | -2.087 | 93.8043 | 200.0868 | 7.4716 | 57338516 | 11650.2979
2024-06-30 14:42 | 0.89345 | 2.8192 | 522.375 | -2.747 | 92.5383 | 200.123 | 7.4485 | 57276464 | 11652.166
2024-06-30 14:44 | 0.89229 | 2.8217 | 533.0391 | -2.2117 | 92.1405 | 202.0761 | 7.4502 | 58660664 | 11654.0508
2024-06-30 14:46 | 0.8776 | 2.789 | 518.9297 | -2.3528 | 91.6341 | 200.4485 | 7.4612 | 57084688 | 11655.9326
2024-06-30 14:48 | 0.87261 | 2.7678 | 515.5781 | -2.2135 | 90.0969 | 200.6655 | 7.4485 | 56646716 | 11657.7939
2024-06-30 14:50 | 0.87645 | 2.7857 | 515.8359 | -2.3257 | 90.3139 | 199.4719 | 7.4664 | 56744360 | 11659.6572
2024-06-30 14:52 | 0.88506 | 2.8018 | 518.9297 | -2.2859 | 89.9523 | 200.3038 | 7.4578 | 57177664 | 11661.5186
2024-06-30 14:54 | 0.87999 | 2.785 | 521.6016 | -2.1358 | 90.4948 | 200.7379 | 7.4688 | 57401972 | 11663.3965
2024-06-30 14:56 | 0.86256 | 2.7353 | 521.5312 | -2.1575 | 90.5852 | 199.7251 | 7.4554 | 57254052 | 11665.2568
2024-06-30 14:58 | 0.87218 | 2.7615 | 519.6094 | -2.049 | 90.5129 | 200.991 | 7.4497 | 57136184 | 11667.1162
2024-06-30 15:00 | 0.87247 | 2.766 | 521.6719 | -1.7669 | 89.8618 | 200.3762 | 7.4468 | 57503172 | 11668.9756
2024-06-30 15:02 | 0.87847 | 2.7941 | 514.0547 | -2.1014 | 90.3139 | 199.5081 | 7.4144 | 56663540 | 11670.8428
2024-06-30 15:04 | 0.87044 | 2.7707 | 526.0781 | -2.1412 | 89.5906 | 199.5804 | 7.4792 | 57847484 | 11672.709
2024-06-30 15:06 | 0.86335 | 2.7499 | 519.7031 | -2.0092 | 89.898 | 200.0506 | 7.4537 | 57006788 | 11674.5684
2024-06-30 15:08 | 0.88607 | 2.8129 | 514.1484 | -1.6421 | 89.7895 | 199.7975 | 7.4358 | 56282280 | 11676.4277
2024-06-30 15:10 | 0.89894 | 2.8362 | 527.0859 | -2.1864 | 90.7118 | 200.0145 | 7.4589 | 57202236 | 11678.2891
2024-06-30 15:12 | 0.88173 | 2.7776 | 510.3047 | -2.134 | 89.5906 | 199.0741 | 7.4392 | 54671032 | 11680.1484
2024-06-30 15:14 | 0.88014 | 2.7814 | 513.5625 | -1.9983 | 89.2289 | 200.2315 | 7.4416 | 54512456 | 11681.9893
2024-06-30 15:16 | 0.8933 | 2.8109 | 527.25 | -1.8374 | 87.7279 | 199.5081 | 7.4896 | 56060108 | 11683.8213
2024-06-30 15:18 | 0.88968 | 2.8009 | 522.9844 | -1.7596 | 89.265 | 199.9421 | 7.4659 | 55700564 | 11685.6553
2024-06-30 15:20 | 0.89562 | 2.8089 | 517.8984 | -2.0417 | 88.8491 | 199.6528 | 7.4201 | 54647936 | 11687.5088
2024-06-30 15:22 | 0.90119 | 2.8364 | 518.6016 | -0.79753 | 78.4324 | 199.7251 | 7.5532 | 54164804 | 11689.3379
2024-06-30 15:24 | 0.89041 | 2.8016 | 519.5156 | -1.4305 | 81.543 | 199.5081 | 7.5625 | 54469696 | 11691.1172
2024-06-30 15:26 | 0.9171 | 2.8769 | 524.1328 | -2.2081 | 85.5758 | 199.2188 | 7.5747 | 55282324 | 11692.9619
2024-06-30 15:28 | 0.89352 | 2.8226 | 515.6016 | -1.2786 | 90.8203 | 199.6889 | 7.5301 | 54197844 | 11694.8047
2024-06-30 15:30 | 0.88238 | 2.7877 | 523.7578 | -1.6475 | 87.5832 | 198.0975 | 7.4861 | 55055196 | 11696.6318
2024-06-30 15:32 | 0.88549 | 2.789 | 514.0078 | -2.0906 | 88.0534 | 199.5443 | 7.548 | 54329424 | 11698.4561
2024-06-30 15:34 | 0.90292 | 2.8425 | 519.9844 | -2.1738 | 86.3534 | 198.64 | 7.5451 | 55240852 | 11700.3027
2024-06-30 15:36 | 0.89388 | 2.8134 | 519.7969 | -1.5462 | 91.7788 | 200.8102 | 7.5741 | 55244292 | 11702.1416
2024-06-30 15:38 | 0.89779 | 2.8145 | 519.4922 | -1.1285 | 83.2972 | 198.3869 | 7.548 | 55585332 | 11703.9932
2024-06-30 15:40 | 0.8933 | 2.8271 | 523.7109 | -2.1557 | 86.8779 | 200.0145 | 7.5058 | 56530496 | 11705.8525
2024-06-30 15:42 | 0.90213 | 2.8615 | 533.2734 | -3.1141 | 95.2148 | 200.0145 | 7.5793 | 57873740 | 11707.7119
2024-06-30 15:44 | 0.88961 | 2.8089 | 517.7344 | -2.4287 | 89.7352 | 199.0379 | 7.5156 | 55792428 | 11709.5713
2024-06-30 15:46 | 0.88028 | 2.7752 | 519.6797 | -2.3582 | 90.4405 | 199.4719 | 7.548 | 55955412 | 11711.4307
2024-06-30 15:48 | 0.88831 | 2.8183 | 518.2734 | -2.049 | 89.6267 | 200.5208 | 7.4832 | 55966820 | 11713.29
2024-06-30 15:50 | 0.89048 | 2.8319 | 523.0312 | -2.1539 | 90.8746 | 198.9656 | 7.4954 | 56738736 | 11715.1494
2024-06-30 15:52 | 0.88592 | 2.795 | 513.7734 | -2.1141 | 88.18 | 199.906 | 7.485 | 55596144 | 11716.9932
2024-06-30 15:54 | 0.87782 | 2.774 | 516.6797 | -2.2786 | 90.6937 | 199.9421 | 7.4745 | 55817904 | 11718.8525
2024-06-30 15:56 | 0.89091 | 2.8168 | 527.3203 | -1.6511 | 89.5182 | 198.9656 | 7.522 | 57014756 | 11720.7119
2024-06-30 15:58 | 0.89171 | 2.8371 | 523.2422 | -1.7018 | 89.6991 | 200.5932 | 7.5561 | 56738148 | 11722.5713
2024-06-30 16:00 | 0.88737 | 2.8239 | 525.7734 | -1.2713 | 90.3863 | 200.8464 | 7.544 | 56823908 | 11724.4307
2024-06-30 16:02 | 0.88057 | 2.7761 | 522.0234 | -1.3961 | 90.9288 | 201.3527 | 7.5191 | 56465464 | 11726.29
2024-06-30 16:04 | 0.88889 | 2.8024 | 510.9141 | -1.5444 | 91.3448 | 201.3527 | 7.5289 | 55561748 | 11728.1494
2024-06-30 16:06 | 0.88477 | 2.798 | 515.2031 | -2.4794 | 89.5001 | 199.1102 | 7.5168 | 56189896 | 11730.0098
2024-06-30 16:08 | 0.87319 | 2.7689 | 514.3359 | -2.3926 | 90.6756 | 199.2549 | 7.5428 | 55980008 | 11731.8535
2024-06-30 16:10 | 0.88932 | 2.8074 | 523.3828 | -2.7814 | 91.3448 | 199.2911 | 7.5509 | 57175848 | 11733.7129
2024-06-30 16:12 | 0.89157 | 2.8139 | 520.1016 | -2.5861 | 94.3287 | 200.2677 | 7.5411 | 56840708 | 11735.5723
2024-06-30 16:14 | 0.89431 | 2.8091 | 517.6172 | -2.4504 | 94.3287 | 199.6166 | 7.5486 | 56383560 | 11737.4316
2024-06-30 16:16 | 0.88628 | 2.8009 | 521.2969 | -2.3745 | 90.1874 | 200.0145 | 7.5179 | 56386876 | 11739.291
2024-06-30 16:18 | 0.88361 | 2.7998 | 519.4688 | -1.7596 | 87.7279 | 199.4719 | 7.5388 | 56212444 | 11741.1504
2024-06-30 16:20 | 0.89222 | 2.8183 | 524.1094 | -2.1014 | 89.3374 | 199.1464 | 7.5573 | 56855692 | 11743.0098
2024-06-30 16:22 | 0.89547 | 2.8217 | 527.1562 | -1.6602 | 91.3809 | 199.8336 | 7.5214 | 57115272 | 11744.8535
2024-06-30 16:24 | 0.89048 | 2.8049 | 524.8594 | -1.4395 | 89.4278 | 199.5081 | 7.5405 | 56678016 | 11746.7129
2024-06-30 16:26 | 0.8912 | 2.7991 | 523.1016 | -1.2948 | 89.0299 | 200.557 | 7.467 | 56394296 | 11748.5723
2024-06-30 16:28 | 0.88375 | 2.7931 | 510.5859 | -0.80114 | 87.4928 | 201.5697 | 7.4659 | 55045012 | 11750.4316
2024-06-30 16:30 | 0.89735 | 2.8273 | 522.2578 | -1.5173 | 86.896 | 199.9421 | 7.4902 | 56256448 | 11752.291
2024-06-30 16:32 | 0.89012 | 2.7955 | 523.8047 | -2.0797 | 88.9576 | 200.3762 | 7.4537 | 56376048 | 11754.1504
2024-06-30 16:34 | 0.89077 | 2.8018 | 521.4844 | -2.3257 | 89.7895 | 199.7251 | 7.4543 | 56056084 | 11755.9941
2024-06-30 16:36 | 0.89786 | 2.815 | 522.6328 | -2.3835 | 93.4968 | 199.7251 | 7.4647 | 56249920 | 11757.8535
2024-06-30 16:38 | 0.90025 | 2.8409 | 523.9219 | -1.8862 | 90.0065 | 200.6293 | 7.4572 | 56271060 | 11759.7129
2024-06-30 16:40 | 0.89352 | 2.812 | 527.5781 | -1.9857 | 91.9054 | 199.6166 | 7.4612 | 56734812 | 11761.5723
2024-06-30 16:42 | 0.89374 | 2.8239 | 519.7969 | -2.3745 | 89.3916 | 200.2315 | 7.4578 | 55944696 | 11763.416
2024-06-30 16:44 | 0.89569 | 2.8176 | 518.0391 | -1.9115 | 89.4278 | 199.8336 | 7.5075 | 55941508 | 11765.2754
2024-06-30 16:46 | 0.90336 | 2.8557 | 526.7812 | -1.718 | 89.9884 | 199.8336 | 7.5012 | 56767348 | 11767.1348
2024-06-30 16:48 | 0.89699 | 2.817 | 526.2422 | -1.756 | 90.0788 | 200.8102 | 7.5284 | 56473008 | 11768.9941
2024-06-30 16:50 | 0.90177 | 2.8414 | 526.1953 | -1.3364 | 88.9395 | 199.5081 | 7.5231 | 56467976 | 11770.8535
2024-06-30 16:52 | 0.89424 | 2.8054 | 522.8906 | -1.4865 | 88.2704 | 200.5932 | 7.5203 | 56230728 | 11772.7129
2024-06-30 16:54 | 0.90748 | 2.8492 | 520.4531 | -1.6149 | 90.2054 | 200.3762 | 7.5012 | 55945236 | 11774.5723
2024-06-30 16:56 | 0.89048 | 2.8136 | 521.0625 | -1.5589 | 90.8926 | 200.8825 | 7.5278 | 55823564 | 11776.4316
2024-06-30 16:58 | 0.90632 | 2.8543 | 527.0625 | -1.6909 | 88.8672 | 201.2442 | 7.4994 | 56324332 | 11778.291
2024-06-30 17:00 | 0.90437 | 2.8501 | 521.7422 | -1.8826 | 89.1565 | 200.4847 | 7.5295 | 55849516 | 11780.1338
2024-06-30 17:02 | 0.89902 | 2.8394 | 523.7344 | -2.3474 | 89.5544 | 200.1953 | 7.5318 | 56086284 | 11781.9932
2024-06-30 17:04 | 0.88657 | 2.7953 | 513.5391 | -2.445 | 87.113 | 199.8336 | 7.5411 | 54994476 | 11783.8525
2024-06-30 17:06 | 0.88867 | 2.8096 | 526.6875 | -1.9459 | 89.6267 | 200.6293 | 7.5527 | 56591748 | 11785.7109
2024-06-30 17:08 | 0.89959 | 2.8356 | 523.8984 | -2.2389 | 88.1981 | 199.1464 | 7.5556 | 56527224 | 11787.5703
2024-06-30 17:10 | 0.90191 | 2.83 | 522.9375 | -2.5571 | 92.4479 | 200.6655 | 7.5955 | 56611260 | 11789.4297
2024-06-30 17:12 | 0.89055 | 2.804 | 519.6094 | -1.9007 | 89.7352 | 199.1464 | 7.599 | 56320916 | 11791.2891
2024-06-30 17:14 | 0.88339 | 2.7946 | 522.8906 | -1.7379 | 89.8438 | 200.3038 | 7.592 | 57028324 | 11793.1484
2024-06-30 17:16 | 0.88997 | 2.81 | 525.1641 | -1.9875 | 90.8203 | 200.7017 | 7.5613 | 57723452 | 11794.9932
2024-06-30 17:18 | 0.89352 | 2.8165 | 513.0469 | -2.2298 | 93.2436 | 199.8336 | 7.5023 | 56552448 | 11796.8721
2024-06-30 17:20 | 0.8784 | 2.7803 | 517.4297 | -1.9586 | 91.7607 | 200.2315 | 7.4983 | 56468696 | 11798.7451
2024-06-30 17:22 | 0.89062 | 2.8069 | 521.5312 | -2.577 | 94.9074 | 200.9187 | 7.4867 | 57464312 | 11800.6133
2024-06-30 17:24 | 0.89084 | 2.819 | 516.0234 | -3.2751 | 97.6201 | 199.5443 | 7.4959 | 56580040 | 11802.4863
2024-06-30 17:26 | 0.87869 | 2.7917 | 515.2734 | -2.6512 | 93.2255 | 200.7379 | 7.5041 | 55897164 | 11804.3467
2024-06-30 17:28 | 0.88064 | 2.7772 | 513.8438 | -2.2678 | 90.8384 | 199.5081 | 7.4907 | 55419296 | 11806.2061
2024-06-30 17:30 | 0.8844 | 2.7903 | 523.2656 | -1.9586 | 87.33 | 200.3038 | 7.4722 | 56529396 | 11808.0654
2024-06-30 17:32 | 0.88672 | 2.8094 | 518.2031 | -2.2226 | 89.1204 | 200.1591 | 7.4693 | 56191732 | 11809.9248
2024-06-30 17:34 | 0.87739 | 2.7727 | 512.5781 | -2.3998 | 89.4097 | 200.1953 | 7.474 | 55282792 | 11811.7842
2024-06-30 17:36 | 0.8792 | 2.774 | 510.9609 | -2.0399 | 89.681 | 199.9421 | 7.489 | 54970760 | 11813.625
2024-06-30 17:38 | 0.88383 | 2.7895 | 521.0391 | -1.501 | 87.0407 | 200.8464 | 7.4722 | 56008216 | 11815.4824
2024-06-30 17:40 | 0.89504 | 2.8206 | 517.1016 | -2.3944 | 88.2885 | 199.4719 | 7.5023 | 55701024 | 11817.3418
2024-06-30 17:42 | 0.88592 | 2.7935 | 518.0859 | -1.8157 | 91.0192 | 199.2549 | 7.4959 | 55597728 | 11819.2012
2024-06-30 17:44 | 0.88317 | 2.7866 | 517.6172 | -1.7271 | 89.4459 | 199.8336 | 7.5307 | 55431196 | 11821.0586
2024-06-30 17:46 | 0.8844 | 2.7946 | 516.9375 | -1.8699 | 89.7352 | 200.3762 | 7.5307 | 55381636 | 11822.9092
2024-06-30 17:48 | 0.88628 | 2.8062 | 514.8516 | -1.9549 | 89.048 | 200.5932 | 7.5064 | 55343100 | 11824.7686
2024-06-30 17:50 | 0.87956 | 2.7959 | 513.8672 | -2.3926 | 90.6033 | 199.9783 | 7.4838 | 55168072 | 11826.6279
2024-06-30 17:52 | 0.88194 | 2.7787 | 516.3047 | -1.8609 | 91.0735 | 200.774 | 7.5122 | 55383396 | 11828.4717
2024-06-30 17:54 | 0.87522 | 2.7727 | 519.9844 | -1.8645 | 87.8364 | 199.7613 | 7.4936 | 55894844 | 11830.3301
2024-06-30 17:56 | 0.88889 | 2.8067 | 521.1094 | -2.0996 | 88.5417 | 199.6889 | 7.4959 | 56226292 | 11832.1895
2024-06-30 17:58 | 0.87739 | 2.7758 | 524.25 | -2.2714 | 89.8257 | 200.2677 | 7.5017 | 56518100 | 11834.0488
2024-06-30 18:00 | 0.88477 | 2.8035 | 520.5938 | -2.2895 | 89.9703 | 199.5443 | 7.5405 | 56147296 | 11835.9082
2024-06-30 18:02 | 0.87637 | 2.7883 | 522.3281 | -2.002 | 90.1331 | 200.9549 | 7.548 | 56334352 | 11837.7676
2024-06-30 18:04 | 0.8873 | 2.8018 | 519.9844 | -2.3944 | 92.3756 | 199.0741 | 7.5203 | 56314908 | 11839.627
2024-06-30 18:06 | 0.88455 | 2.8047 | 527.7891 | -2.0038 | 88.397 | 199.1102 | 7.5457 | 57112796 | 11841.4707
2024-06-30 18:08 | 0.88925 | 2.8215 | 518.3203 | -2.0851 | 90.748 | 199.6166 | 7.5272 | 55995144 | 11843.3301
2024-06-30 18:10 | 0.89222 | 2.8219 | 527.6484 | -1.1086 | 92.2852 | 200.4123 | 7.4965 | 57192276 | 11845.1895
2024-06-30 18:12 | 0.89366 | 2.8183 | 518.2031 | -1.2659 | 88.7948 | 199.4358 | 7.5052 | 56377672 | 11847.0488
2024-06-30 18:14 | 0.88035 | 2.789 | 524.1328 | -1.1321 | 91.1639 | 200.5932 | 7.4896 | 56928764 | 11848.9082
2024-06-30 18:16 | 0.8839 | 2.8047 | 521.6953 | -1.7849 | 90.6214 | 200.4485 | 7.4878 | 56617216 | 11850.7676
2024-06-30 18:18 | 0.88137 | 2.8058 | 520.5703 | -2.011 | 90.1874 | 201.0634 | 7.4554 | 56868608 | 11852.627
2024-06-30 18:20 | 0.88245 | 2.7836 | 514.9688 | -3.172 | 96.7159 | 199.906 | 7.4716 | 56510544 | 11854.4873
2024-06-30 18:22 | 0.86892 | 2.7646 | 513.7734 | -2.4161 | 94.4191 | 200.8464 | 7.5087 | 55964860 | 11856.3311
2024-06-30 18:24 | 0.87326 | 2.772 | 520.3359 | -1.973 | 91.2724 | 200.8102 | 7.4369 | 56329632 | 11858.1904
2024-06-30 18:26 | 0.87818 | 2.7823 | 516.3516 | -1.8012 | 88.18 | 200.557 | 7.456 | 56199388 | 11860.0498
2024-06-30 18:28 | 0.88361 | 2.8089 | 523.8516 | -3.1774 | 94.8893 | 199.6889 | 7.4994 | 57297500 | 11861.9111
2024-06-30 18:30 | 0.8695 | 2.7684 | 515.4141 | -2.6277 | 92.7554 | 199.7251 | 7.5266 | 56028012 | 11863.7705
2024-06-30 18:32 | 0.8831 | 2.7863 | 517.3125 | -2.2515 | 91.399 | 199.8698 | 7.4913 | 55839844 | 11865.6289
2024-06-30 18:34 | 0.88028 | 2.7986 | 518.4141 | -2.2117 | 89.898 | 199.9421 | 7.4919 | 55958744 | 11867.4883
2024-06-30 18:36 | 0.89106 | 2.8143 | 522.5391 | -1.8591 | 90.0246 | 199.7975 | 7.5376 | 56450900 | 11869.3477
2024-06-30 18:38 | 0.86813 | 2.7622 | 516.9141 | -1.9857 | 89.5544 | 200.991 | 7.5278 | 55588012 | 11871.207
2024-06-30 18:40 | 0.87536 | 2.7765 | 518.3203 | -1.492 | 88.8129 | 200.34 | 7.4821 | 55599608 | 11873.0547
2024-06-30 18:42 | 0.881 | 2.7948 | 515.5312 | -1.3491 | 86.1364 | 201.1719 | 7.4797 | 55416164 | 11874.8984
2024-06-30 18:44 | 0.8852 | 2.8074 | 520.6875 | -2.3347 | 87.6013 | 199.5804 | 7.4763 | 56087296 | 11876.7578
2024-06-30 18:46 | 0.8776 | 2.7707 | 515.4141 | -2.4975 | 88.8853 | 200.8102 | 7.489 | 55311000 | 11878.6172
2024-06-30 18:48 | 0.87355 | 2.7702 | 520.9453 | -1.9549 | 88.5598 | 199.1102 | 7.4716 | 55694016 | 11880.4697
2024-06-30 18:50 | 0.88303 | 2.7886 | 508.6406 | -2.3998 | 89.7895 | 200.2677 | 7.4769 | 54378532 | 11882.3223
2024-06-30 18:52 | 0.88802 | 2.8121 | 521.0625 | -2.1557 | 88.9034 | 200.0145 | 7.4439 | 55636328 | 11884.166
2024-06-30 18:54 | 0.89062 | 2.8127 | 520.6172 | -1.9405 | 88.9576 | 200.123 | 7.4832 | 55448448 | 11886.0205
2024-06-30 18:56 | 0.87891 | 2.783 | 523.4531 | -1.7759 | 87.7098 | 200.0506 | 7.4971 | 55985636 | 11887.876
2024-06-30 18:58 | 0.87862 | 2.7778 | 519.375 | -2.2226 | 89.8438 | 200.34 | 7.4549 | 55689416 | 11889.7344
2024-06-30 19:00 | 0.87435 | 2.7702 | 515.6484 | -1.7253 | 89.5906 | 199.9421 | 7.4855 | 55382468 | 11891.5742
2024-06-30 19:02 | 0.88759 | 2.8067 | 525.3281 | -1.1719 | 89.247 | 200.1591 | 7.467 | 56256956 | 11893.4326
2024-06-30 19:04 | 0.88166 | 2.7933 | 511.875 | -1.8464 | 88.5778 | 196.4699 | 7.4855 | 54747304 | 11895.2861
2024-06-30 19:06 | 0.88766 | 2.7986 | 521.9531 | -0.8572 | 89.1204 | 197.9528 | 7.4554 | 55895532 | 11897.1455
2024-06-30 19:08 | 0.8844 | 2.7955 | 514.8281 | -1.3853 | 91.2001 | 200.2315 | 7.4861 | 55132520 | 11899.0049
2024-06-30 19:10 | 0.8826 | 2.7884 | 523.2656 | -1.6421 | 90.748 | 199.6166 | 7.4913 | 55707008 | 11900.8584
2024-06-30 19:12 | 0.88151 | 2.7993 | 513.1641 | -1.5734 | 89.3555 | 199.3273 | 7.4838 | 54700760 | 11902.7051
2024-06-30 19:14 | 0.89583 | 2.8302 | 527.4609 | -2.0598 | 89.7895 | 201.1719 | 7.4821 | 56153640 | 11904.5596
2024-06-30 19:16 | 0.89677 | 2.8244 | 531.1172 | -2.1014 | 89.4278 | 200.6655 | 7.5127 | 56757636 | 11906.3994
2024-06-30 19:18 | 0.89113 | 2.7962 | 526.6875 | -2.4649 | 88.7768 | 199.6528 | 7.4815 | 56118628 | 11908.2529
2024-06-30 19:20 | 0.88469 | 2.7931 | 517.1016 | -2.7705 | 88.5417 | 199.7613 | 7.5203 | 55190176 | 11910.1113
2024-06-30 19:22 | 0.88288 | 2.8044 | 510.2578 | -2.445 | 90.6033 | 200.1953 | 7.5052 | 54551420 | 11911.958
2024-06-30 19:24 | 0.881 | 2.8042 | 523.5703 | -2.4016 | 89.1565 | 200.3762 | 7.4896 | 56115748 | 11913.8154
2024-06-30 19:26 | 0.88383 | 2.7796 | 519.7266 | -2.2009 | 88.6321 | 199.4358 | 7.5185 | 55587064 | 11915.6748
2024-06-30 19:28 | 0.88983 | 2.825 | 519.8438 | -1.7741 | 89.265 | 199.1102 | 7.5208 | 55599600 | 11917.5342
2024-06-30 19:30 | 0.87739 | 2.785 | 515.8125 | -1.765 | 89.1565 | 199.5081 | 7.5226 | 55284272 | 11919.3926
2024-06-30 19:32 | 0.88968 | 2.808 | 519.2344 | -0.88795 | 90.8926 | 199.2549 | 7.5174 | 55767608 | 11921.2354
2024-06-30 19:34 | 0.88433 | 2.7953 | 515.3672 | -1.4196 | 89.5182 | 201.3165 | 7.5249 | 55305968 | 11923.0938
2024-06-30 19:36 | 0.88426 | 2.8087 | 526.2422 | -1.0543 | 90.6214 | 200.8825 | 7.5127 | 57011312 | 11924.9531
2024-06-30 19:38 | 0.89048 | 2.8101 | 522.5391 | -1.5788 | 90.7661 | 200.8825 | 7.5272 | 56474352 | 11926.8125
2024-06-30 19:40 | 0.89113 | 2.8076 | 522.7031 | -2.3908 | 89.7714 | 199.2549 | 7.4971 | 56468628 | 11928.6719
2024-06-30 19:42 | 0.87688 | 2.7953 | 511.2656 | -2.0725 | 89.5544 | 199.8336 | 7.5347 | 55187128 | 11930.5312
2024-06-30 19:44 | 0.88028 | 2.7763 | 516.0938 | -2.1683 | 91.3628 | 200.6293 | 7.5278 | 55800920 | 11932.3906
2024-06-30 19:46 | 0.88368 | 2.8002 | 527.1562 | -2.1195 | 90.531 | 199.2549 | 7.5197 | 57186216 | 11934.25
2024-06-30 19:48 | 0.8852 | 2.8143 | 523.3594 | -2.5156 | 90.8203 | 199.7613 | 7.522 | 56703892 | 11936.0938
2024-06-30 19:50 | 0.88534 | 2.8188 | 513.0938 | -2.5174 | 88.5778 | 198.5677 | 7.4774 | 55476556 | 11937.9531
2024-06-30 19:52 | 0.88723 | 2.8112 | 524.1328 | -2.5698 | 90.4225 | 199.3996 | 7.4878 | 56552516 | 11939.8125
2024-06-30 19:54 | 0.89511 | 2.8243 | 515.3906 | -1.964 | 88.0715 | 199.7613 | 7.5017 | 55586128 | 11941.6719
2024-06-30 19:56 | 0.88686 | 2.8143 | 513.2578 | -1.3202 | 90.0427 | 200.8825 | 7.5017 | 55402172 | 11943.5312
2024-06-30 19:58 | 0.89005 | 2.8004 | 521.4609 | -1.9242 | 89.6087 | 199.2549 | 7.4896 | 56194012 | 11945.3906
2024-06-30 20:00 | 0.88831 | 2.806 | 516.6328 | -0.78668 | 92.032 | 201.2442 | 7.4878 | 55627344 | 11947.25
2024-06-30 20:02 | 0.88802 | 2.8092 | 518.6719 | -1.5064 | 89.5725 | 200.0506 | 7.4803 | 55637320 | 11949.1094
2024-06-30 20:04 | 0.8907 | 2.8201 | 519.7969 | -1.5734 | 89.5001 | 200.5932 | 7.467 | 55757996 | 11950.9512
2024-06-30 20:06 | 0.89251 | 2.8226 | 507.2578 | -2.0815 | 91.8873 | 201.208 | 7.489 | 54253476 | 11952.8105
2024-06-30 20:08 | 0.88788 | 2.8105 | 518.3203 | -2.3817 | 89.8618 | 200.0868 | 7.4902 | 55506496 | 11954.6699
2024-06-30 20:10 | 0.88983 | 2.827 | 524.8125 | -2.3166 | 88.2342 | 200.4847 | 7.4699 | 56343144 | 11956.5283
2024-06-30 20:12 | 0.88723 | 2.8049 | 524.5312 | -2.5752 | 89.4278 | 199.5081 | 7.4977 | 56595504 | 11958.3877
2024-06-30 20:14 | 0.8954 | 2.8262 | 519.1406 | -2.5246 | 89.7352 | 199.906 | 7.5098 | 55943972 | 11960.2471
2024-06-30 20:16 | 0.88831 | 2.8094 | 516.1406 | -1.973 | 90.4225 | 200.2315 | 7.5069 | 55782824 | 11962.1064
2024-06-30 20:18 | 0.89569 | 2.8309 | 520.4766 | -2.4722 | 89.1023 | 201.5336 | 7.467 | 56344852 | 11963.9658
2024-06-30 20:20 | 0.89735 | 2.8277 | 523.9688 | -2.3908 | 89.8257 | 199.5443 | 7.4936 | 56863944 | 11965.8096
2024-06-30 20:22 | 0.88932 | 2.842 | 516.5391 | -1.8356 | 89.9523 | 198.8571 | 7.5318 | 55756352 | 11967.6689
2024-06-30 20:24 | 0.88628 | 2.7975 | 518.25 | -1.7922 | 90.7118 | 199.1826 | 7.5214 | 56057308 | 11969.5283
2024-06-30 20:26 | 0.89294 | 2.8121 | 514.9219 | -1.3364 | 90.0246 | 199.2188 | 7.4977 | 55766632 | 11971.3877
2024-06-30 20:28 | 0.89381 | 2.8091 | 521.6484 | -1.3943 | 89.8257 | 200.0145 | 7.4641 | 56541928 | 11973.2471
2024-06-30 20:30 | 0.88556 | 2.8103 | 521.2969 | -1.3636 | 89.7895 | 200.6293 | 7.4884 | 56363488 | 11975.1064
2024-06-30 20:32 | 0.89265 | 2.8313 | 525.5391 | -1.9278 | 87.4566 | 199.3273 | 7.4942 | 56822160 | 11976.9658
2024-06-30 20:34 | 0.8797 | 2.8018 | 519.6094 | -2.3817 | 89.5363 | 199.4719 | 7.4809 | 56250976 | 11978.8096
2024-06-30 20:36 | 0.89974 | 2.8488 | 525.8672 | -2.1322 | 87.9087 | 199.5443 | 7.5012 | 56975604 | 11980.6689
2024-06-30 20:38 | 0.88824 | 2.8201 | 529.2422 | -2.3636 | 90.6395 | 200.4847 | 7.4971 | 57270040 | 11982.5293
2024-06-30 20:40 | 0.88715 | 2.8029 | 515.9766 | -2.3365 | 89.3736 | 199.6528 | 7.5336 | 55880856 | 11984.3887
2024-06-30 20:42 | 0.89258 | 2.8447 | 522.5625 | -2.8049 | 90.8926 | 200.5932 | 7.5394 | 56781640 | 11986.248
2024-06-30 20:44 | 0.89583 | 2.8382 | 520.2891 | -2.2985 | 88.6502 | 200.123 | 7.5509 | 56674604 | 11988.1084
2024-06-30 20:46 | 0.88925 | 2.8196 | 524.6484 | -2.5101 | 88.9938 | 198.7486 | 7.5804 | 57102416 | 11989.9717
2024-06-30 20:48 | 0.87948 | 2.8007 | 520.875 | -1.4196 | 91.616 | 200.123 | 7.5671 | 56621644 | 11991.832
2024-06-30 20:50 | 0.89128 | 2.8248 | 525.4922 | -1.7632 | 90.2054 | 199.5804 | 7.4867 | 57453396 | 11993.6768
2024-06-30 20:52 | 0.89497 | 2.8234 | 515.0391 | -1.9441 | 94.7627 | 200.6655 | 7.478 | 56541332 | 11995.5508
2024-06-30 20:54 | 0.90466 | 2.8536 | 522.3984 | -2.0616 | 91.7607 | 200.3762 | 7.4618 | 57068316 | 11997.4238
2024-06-30 20:56 | 0.90191 | 2.8517 | 521.1328 | -1.7831 | 91.2182 | 200.0868 | 7.4716 | 56743144 | 11999.291
2024-06-30 20:58 | 0.90799 | 2.8843 | 525.2578 | -1.9622 | 91.6341 | 200.4485 | 7.4838 | 56886028 | 12001.1504
2024-06-30 21:00 | 0.90292 | 2.8566 | 530.8125 | -2.2298 | 88.7406 | 200.6655 | 7.4838 | 57511412 | 12003.0098
2024-06-30 21:02 | 0.90321 | 2.8642 | 530.6016 | -2.0417 | 90.4767 | 200.2677 | 7.485 | 57274288 | 12004.8691
2024-06-30 21:04 | 0.89562 | 2.8481 | 514.4297 | -2.4631 | 89.8618 | 200.5932 | 7.4774 | 55343944 | 12006.7285
2024-06-30 21:06 | 0.89902 | 2.8559 | 530.3438 | -2.6421 | 88.8672 | 199.1102 | 7.4479 | 57127444 | 12008.5879
2024-06-30 21:08 | 0.91204 | 2.8693 | 522 | -2.4703 | 88.7406 | 199.8336 | 7.4965 | 56462932 | 12010.4482
2024-06-30 21:10 | 0.90184 | 2.8702 | 521.6016 | -2.2786 | 88.6502 | 200.123 | 7.4965 | 55998428 | 12012.292
2024-06-30 21:12 | 0.90082 | 2.8684 | 522.4688 | -1.5101 | 90.4225 | 200.4485 | 7.4925 | 56021144 | 12014.1514
2024-06-30 21:14 | 0.909 | 2.8633 | 515.9531 | -1.6855 | 89.247 | 200.0145 | 7.4855 | 55368848 | 12016.0107
2024-06-30 21:16 | 0.91291 | 2.8769 | 524.9062 | -1.5643 | 89.3012 | 200.9549 | 7.4988 | 56423912 | 12017.8701
2024-06-30 21:18 | 0.90032 | 2.8382 | 523.0547 | -1.3437 | 88.1438 | 200.4485 | 7.5307 | 55802056 | 12019.7295
2024-06-30 21:20 | 0.90068 | 2.8649 | 526.5938 | -1.4558 | 88.4874 | 199.9421 | 7.515 | 56321540 | 12021.5889
2024-06-30 21:22 | 0.91124 | 2.8812 | 526.0078 | -1.7126 | 90.4586 | 201.3165 | 7.4832 | 56495096 | 12023.4482
2024-06-30 21:24 | 0.90784 | 2.8756 | 527.3906 | -1.5824 | 88.6502 | 201.0634 | 7.4936 | 56572572 | 12025.3076
2024-06-30 21:26 | 0.9171 | 2.8926 | 527.6484 | -2.3003 | 88.831 | 200.2315 | 7.4844 | 56339544 | 12027.1514
2024-06-30 21:28 | 0.91992 | 2.8711 | 516.1406 | -2.5897 | 88.9576 | 199.2549 | 7.5203 | 54878904 | 12029.0107
2024-06-30 21:30 | 0.90639 | 2.8604 | 524.8594 | -1.3292 | 81.977 | 199.8698 | 7.5156 | 55735156 | 12030.8691
2024-06-30 21:32 | 0.91963 | 2.9042 | 521.7188 | -1.8066 | 88.0896 | 200.5208 | 7.4919 | 55706404 | 12032.7285
2024-06-30 21:34 | 0.91985 | 2.9071 | 529.875 | -2.5373 | 83.7854 | 198.7847 | 7.5104 | 56505868 | 12034.5879
2024-06-30 21:36 | 0.9158 | 2.8597 | 524.625 | -2.1521 | 89.9523 | 200.7017 | 7.5087 | 55686696 | 12036.4473
2024-06-30 21:38 | 0.91464 | 2.8861 | 526.7812 | -1.5372 | 87.6013 | 199.2188 | 7.5191 | 56152292 | 12038.291
2024-06-30 21:40 | 0.9265 | 2.9118 | 538.9453 | -1.7271 | 86.5162 | 198.64 | 7.5029 | 57884628 | 12040.1504
2024-06-30 21:42 | 0.91884 | 2.8964 | 530.6484 | -1.4323 | 89.9884 | 199.2188 | 7.5116 | 57231716 | 12042.0107
2024-06-30 21:44 | 0.90813 | 2.8886 | 519.9844 | -1.7849 | 86.7875 | 200.3038 | 7.5804 | 56104912 | 12043.8701
2024-06-30 21:46 | 0.91016 | 2.88 | 534.1641 | -1.6529 | 86.9683 | 199.8336 | 7.5515 | 57970392 | 12045.7314
2024-06-30 21:48 | 0.90639 | 2.8868 | 533.1328 | -1.3817 | 88.9395 | 199.8698 | 7.5324 | 58049752 | 12047.6123
2024-06-30 21:50 | 0.90437 | 2.8743 | 521.2969 | -1.5462 | 88.8129 | 198.9294 | 7.5498 | 57041440 | 12049.498
2024-06-30 21:52 | 0.90039 | 2.8608 | 531.9844 | -1.5625 | 94.1659 | 201.7506 | 7.5162 | 58401604 | 12051.3779
2024-06-30 21:54 | 0.90632 | 2.8639 | 526.1016 | -3.0943 | 97.7648 | 200.5208 | 7.4751 | 58038572 | 12053.2988
2024-06-30 21:56 | 0.90762 | 2.8724 | 525.3047 | -3.049 | 101.4902 | 199.4719 | 7.4757 | 57856556 | 12055.2217
2024-06-30 21:58 | 0.89981 | 2.8568 | 524.25 | -2.577 | 97.0956 | 199.8336 | 7.4537 | 57341080 | 12057.124
2024-06-30 22:00 | 0.89829 | 2.8351 | 520.0781 | -2.9821 | 92.4479 | 200.123 | 7.4497 | 56651624 | 12058.9912
2024-06-30 22:02 | 0.90444 | 2.8624 | 526.3125 | -2.8555 | 91.833 | 199.2188 | 7.4589 | 57354328 | 12060.8574
2024-06-30 22:04 | 0.90589 | 2.8686 | 521.3906 | -3.1232 | 93.1713 | 201.0272 | 7.4855 | 56794592 | 12062.7246
2024-06-30 22:06 | 0.91399 | 2.8879 | 538.0312 | -1.9567 | 92.0862 | 199.5804 | 7.463 | 58365944 | 12064.5928
2024-06-30 22:08 | 0.90039 | 2.8476 | 523.875 | -2.0743 | 89.7533 | 199.9783 | 7.4844 | 56595224 | 12066.4561
2024-06-30 22:10 | 0.89786 | 2.8516 | 527.8594 | -1.3509 | 90.1331 | 199.0017 | 7.4653 | 56859832 | 12068.3154
2024-06-30 22:12 | 0.91225 | 2.8834 | 529.4531 | -1.3292 | 91.5075 | 200.8102 | 7.4757 | 57126564 | 12070.1592
2024-06-30 22:14 | 0.909 | 2.8716 | 530.0391 | -0.95667 | 88.4693 | 199.7613 | 7.4861 | 57094628 | 12072.0186
2024-06-30 22:16 | 0.9009 | 2.8458 | 530.7188 | -1.3328 | 89.7172 | 200.4123 | 7.4635 | 56905740 | 12073.8779
2024-06-30 22:18 | 0.90169 | 2.872 | 526.5469 | -1.9567 | 89.8257 | 200.0868 | 7.485 | 56647548 | 12075.7373
2024-06-30 22:20 | 0.89952 | 2.8655 | 532.6641 | -1.9875 | 89.464 | 200.3762 | 7.5052 | 57568628 | 12077.5967
2024-06-30 22:22 | 0.9009 | 2.8621 | 520.9453 | -2.1575 | 90.9107 | 199.6889 | 7.4838 | 56185216 | 12079.4561
2024-06-30 22:24 | 0.90842 | 2.8798 | 528.0234 | -2.275 | 90.6937 | 199.3273 | 7.5168 | 56924912 | 12081.3154
2024-06-30 22:26 | 0.90705 | 2.8713 | 527.3906 | -2.2588 | 90.4948 | 199.7251 | 7.4983 | 57069680 | 12083.1758
2024-06-30 22:28 | 0.89728 | 2.8499 | 527.1562 | -2.5879 | 89.1746 | 199.7251 | 7.5023 | 57020668 | 12085.0205
2024-06-30 22:30 | 0.89873 | 2.8579 | 520.125 | -1.9549 | 90.9831 | 199.1826 | 7.5289 | 56190108 | 12086.8799
2024-06-30 22:32 | 0.9077 | 2.8651 | 526.875 | -1.7216 | 89.7533 | 199.7251 | 7.4728 | 56801096 | 12088.7393
2024-06-30 22:34 | 0.91341 | 2.8662 | 531.3281 | -1.7976 | 87.547 | 199.4719 | 7.4751 | 57257328 | 12090.5986
2024-06-30 22:36 | 0.91739 | 2.8881 | 531.3047 | -1.1122 | 88.7768 | 198.8932 | 7.4786 | 57111704 | 12092.458
2024-06-30 22:38 | 0.91544 | 2.9031 | 524.5078 | -1.0073 | 89.6991 | 200.774 | 7.463 | 56310436 | 12094.3174
2024-06-30 22:40 | 0.909 | 2.8637 | 525.75 | -1.1068 | 90.9288 | 201.8229 | 7.4821 | 56231300 | 12096.1768
2024-06-30 22:42 | 0.90379 | 2.8622 | 527.1094 | -1.5697 | 85.7024 | 199.8698 | 7.4873 | 56495060 | 12098.0361
2024-06-30 22:44 | 0.90842 | 2.8599 | 530.5547 | -1.1303 | 86.6428 | 200.991 | 7.4925 | 56983448 | 12099.8955
2024-06-30 22:46 | 0.92274 | 2.9062 | 531.2109 | -2.2298 | 86.5885 | 200.6293 | 7.4907 | 57292384 | 12101.7402
2024-06-30 22:48 | 0.89714 | 2.8429 | 519.75 | -2.4251 | 88.9938 | 199.8336 | 7.4774 | 55846324 | 12103.5996
2024-06-30 22:50 | 0.91457 | 2.8686 | 536.7891 | -1.7849 | 88.1257 | 201.3165 | 7.5006 | 57749432 | 12105.459
2024-06-30 22:52 | 0.91616 | 2.8876 | 525.1641 | -1.6583 | 84.5812 | 200.774 | 7.4722 | 56946544 | 12107.3223
2024-06-30 22:54 | 0.90126 | 2.8601 | 527.8594 | -2.1231 | 87.0587 | 199.5443 | 7.4711 | 57333528 | 12109.1885
2024-06-30 22:56 | 0.91211 | 2.8758 | 532.5469 | -2.4179 | 87.4023 | 199.0741 | 7.4601 | 57675440 | 12111.0498
2024-06-30 22:58 | 0.9197 | 2.8756 | 536.4609 | -1.4576 | 89.0661 | 200.2315 | 7.4601 | 58412132 | 12112.9238
2024-06-30 23:00 | 0.90893 | 2.8653 | 517.9453 | -2.4486 | 88.3789 | 200.9187 | 7.4583 | 56349620 | 12114.7871
2024-06-30 23:02 | 0.90292 | 2.859 | 533.1797 | -1.4721 | 93.4245 | 200.6293 | 7.4479 | 57696120 | 12116.6494
2024-06-30 23:04 | 0.90437 | 2.8552 | 522.2812 | -1.888 | 99.8264 | 201.3889 | 7.4659 | 56258972 | 12118.5098
2024-06-30 23:06 | 0.90415 | 2.8519 | 523.2891 | -1.9079 | 94.1479 | 199.9783 | 7.4745 | 56109100 | 12120.3691
2024-06-30 23:08 | 0.90516 | 2.8624 | 529.5703 | -1.888 | 90.7299 | 200.8102 | 7.5087 | 56639896 | 12122.2285
2024-06-30 23:10 | 0.92007 | 2.8998 | 531.4453 | -1.9567 | 92.1586 | 200.6655 | 7.4774 | 56649456 | 12124.0879
2024-06-30 23:12 | 0.91963 | 2.9018 | 519.7266 | -1.3581 | 84.7801 | 200.34 | 7.4769 | 55213464 | 12125.9473
2024-06-30 23:14 | 0.92354 | 2.9055 | 532.5 | -1.1628 | 82.0674 | 199.3996 | 7.4844 | 56905408 | 12127.791
2024-06-30 23:16 | 0.93222 | 2.9476 | 529.8047 | -1.8808 | 83.1163 | 199.2188 | 7.533 | 57021812 | 12129.6523
2024-06-30 23:18 | 0.93367 | 2.9244 | 527.5781 | -3.0545 | 91.2182 | 200.8825 | 7.511 | 56829540 | 12131.5225
2024-06-30 23:20 | 0.91291 | 2.8872 | 519.1641 | -2.9659 | 96.1552 | 200.991 | 7.4792 | 55223696 | 12133.3818
2024-06-30 23:22 | 0.90799 | 2.8586 | 521.2734 | -2.6747 | 85.6843 | 198.8571 | 7.5093 | 55494916 | 12135.2402
2024-06-30 23:24 | 0.91753 | 2.9194 | 520.4766 | -2.7163 | 90.9107 | 199.7975 | 7.4907 | 55830908 | 12137.0996
2024-06-30 23:26 | 0.93222 | 2.9261 | 535.1484 | -2.7705 | 88.3066 | 201.0995 | 7.4508 | 57500860 | 12138.9619
2024-06-30 23:28 | 0.91544 | 2.8988 | 521.7656 | -1.4648 | 90.2778 | 199.9783 | 7.4832 | 55945752 | 12140.8057
2024-06-30 23:30 | 0.90336 | 2.8713 | 528.2578 | -2.3944 | 89.1385 | 199.3996 | 7.4838 | 56760472 | 12142.665
2024-06-30 23:32 | 0.90321 | 2.8555 | 517.8516 | -1.7542 | 87.6736 | 199.0741 | 7.485 | 55688836 | 12144.5244
2024-06-30 23:34 | 0.90994 | 2.9047 | 522.7031 | -1.2967 | 93.5149 | 200.3038 | 7.4676 | 56656248 | 12146.3848
2024-06-30 23:36 | 0.9171 | 2.8977 | 532.1016 | -1.4323 | 92.4479 | 201.6421 | 7.4612 | 57627212 | 12148.2529
2024-06-30 23:38 | 0.90958 | 2.8754 | 529.9219 | -2.1249 | 91.3448 | 200.9549 | 7.5116 | 57257608 | 12150.1182
2024-06-30 23:40 | 0.90885 | 2.8678 | 530.0625 | -1.7162 | 92.6107 | 200.8464 | 7.5058 | 57311244 | 12151.9775
2024-06-30 23:42 | 0.91348 | 2.8924 | 523.875 | -2.0689 | 89.6991 | 200.4847 | 7.5735 | 57018232 | 12153.8467
2024-06-30 23:44 | 0.91594 | 2.8876 | 523.1484 | -2.5083 | 89.681 | 200.2677 | 7.5087 | 57009528 | 12155.7412
2024-06-30 23:46 | 0.90907 | 2.8847 | 528.9844 | -1.7795 | 82.3387 | 199.1464 | 7.522 | 57858916 | 12157.627
2024-06-30 23:48 | 0.91471 | 2.8852 | 529.875 | -2.4342 | 92.9362 | 200.1591 | 7.5179 | 58573480 | 12159.5752
2024-06-30 23:50 | 0.90661 | 2.8725 | 526.0547 | -3.899 | 99.6998 | 199.7613 | 7.4844 | 58009840 | 12161.5234
2024-06-30 23:52 | 0.90661 | 2.8561 | 527.6953 | -3.4957 | 95.7393 | 200.34 | 7.4439 | 57363044 | 12163.4102
2024-06-30 23:54 | 0.91204 | 2.8991 | 526.1953 | -2.3456 | 90.531 | 199.3273 | 7.4936 | 57081976 | 12165.2705
2024-06-30 23:56 | 0.9192 | 2.8977 | 533.7656 | -2.0833 | 91.7245 | 200.7017 | 7.4774 | 58046852 | 12167.1426
2024-06-30 23:58 | 0.91008 | 2.8718 | 524.7422 | -1.5516 | 89.8076 | 200.6293 | 7.4965 | 56830184 | 12169.0059
2024-07-01 | 0.90242 | 2.8514 | 530.1797 | -1.2406 | 91.2543 | 200.8825 | 7.474 | 56966972 | 12170.8652
2024-07-01 00:02 | 0.91131 | 2.8917 | 523.3125 | -1.4757 | 90.2054 | 201.8591 | 7.485 | 56299584 | 12172.709
2024-07-01 00:04 | 0.91276 | 2.8997 | 529.125 | -2.275 | 89.7352 | 201.7144 | 7.5168 | 57043664 | 12174.5732
2024-07-01 00:06 | 0.89685 | 2.8394 | 515.4844 | -2.313 | 91.5979 | 200.7379 | 7.4855 | 55318544 | 12176.4326
2024-07-01 00:08 | 0.90473 | 2.864 | 521.4844 | -2.729 | 88.8672 | 200.1953 | 7.4803 | 55728228 | 12178.292
2024-07-01 00:10 | 0.92028 | 2.8998 | 522.3516 | -2.36 | 91.4533 | 199.1102 | 7.4624 | 55961664 | 12180.1514
2024-07-01 00:12 | 0.91269 | 2.8828 | 531.8438 | -2.2425 | 90.8926 | 200.7379 | 7.4688 | 57408376 | 12182.0117
2024-07-01 00:14 | 0.90676 | 2.8648 | 520.0078 | -2.5969 | 89.1385 | 199.7975 | 7.5347 | 56270776 | 12183.8711
2024-07-01 00:16 | 0.9103 | 2.8957 | 520.5703 | -2.2967 | 91.2182 | 199.1826 | 7.5764 | 56214852 | 12185.7393
2024-07-01 00:18 | 0.91609 | 2.9083 | 529.9688 | -2.7398 | 89.1023 | 200.8825 | 7.511 | 57182196 | 12187.6006
2024-07-01 00:20 | 0.91421 | 2.9065 | 534.4688 | -1.7831 | 91.1639 | 200.3038 | 7.5174 | 57523800 | 12189.4453
2024-07-01 00:22 | 0.91341 | 2.9004 | 534.0938 | -1.7614 | 88.7948 | 199.5804 | 7.4855 | 57579332 | 12191.3066
2024-07-01 00:24 | 0.90314 | 2.8586 | 518.6484 | -1.1755 | 88.8672 | 200.1953 | 7.5475 | 55681384 | 12193.166
2024-07-01 00:26 | 0.89583 | 2.8451 | 518.4609 | -1.2044 | 88.4512 | 200.6293 | 7.5179 | 55405128 | 12195.0254
2024-07-01 00:28 | 0.92159 | 2.9121 | 535.6172 | -0.80114 | 90.3501 | 200.3762 | 7.4624 | 57358804 | 12196.8848
2024-07-01 00:30 | 0.92571 | 2.9071 | 525.8906 | -2.0906 | 88.4874 | 198.5315 | 7.5023 | 56576944 | 12198.7451
2024-07-01 00:32 | 0.90929 | 2.8675 | 521.25 | -3.219 | 88.3247 | 196.6508 | 7.5341 | 55796824 | 12200.6045
2024-07-01 00:34 | 0.90307 | 2.8666 | 531.5156 | -1.7379 | 83.3152 | 199.906 | 7.5428 | 56728584 | 12202.4629
2024-07-01 00:36 | 0.92014 | 2.9049 | 531.4688 | -1.1032 | 83.478 | 199.4719 | 7.5382 | 57415596 | 12204.3115
2024-07-01 00:38 | 0.91804 | 2.8998 | 528.0469 | -1.5263 | 84.9971 | 198.9294 | 7.544 | 57685368 | 12206.2148
2024-07-01 00:40 | 0.8975 | 2.8311 | 519.1875 | -2.474 | 85.7024 | 199.6528 | 7.5041 | 57020016 | 12208.125
2024-07-01 00:42 | 0.89359 | 2.8443 | 512.1562 | -2.6783 | 95.0702 | 200.0145 | 7.5127 | 56546016 | 12210.0361
2024-07-01 00:44 | 0.9145 | 2.9181 | 525.2578 | -2.3636 | 94.383 | 200.1953 | 7.4653 | 58180664 | 12211.9766
2024-07-01 00:46 | 0.91493 | 2.9038 | 528.6328 | -2.7995 | 99.0307 | 200.3038 | 7.4832 | 58507160 | 12213.9424
2024-07-01 00:48 | 0.91356 | 2.902 | 530.2734 | -3.4849 | 97.4935 | 199.5804 | 7.4983 | 58213776 | 12215.8945
2024-07-01 00:50 | 0.89475 | 2.8306 | 526.0312 | -2.1557 | 92.249 | 199.0741 | 7.5376 | 57370848 | 12217.7842
2024-07-01 00:52 | 0.90025 | 2.8559 | 518.3906 | -2.2081 | 93.1351 | 200.1953 | 7.5145 | 56305076 | 12219.6455
2024-07-01 00:54 | 0.90538 | 2.8828 | 530.1797 | -1.208 | 90.748 | 200.34 | 7.5208 | 57514200 | 12221.5078
2024-07-01 00:56 | 0.90661 | 2.8554 | 528.75 | -1.6421 | 91.2182 | 200.8464 | 7.5116 | 56955768 | 12223.3516
2024-07-01 00:58 | 0.89489 | 2.8534 | 521.7188 | -1.7669 | 90.8565 | 199.5081 | 7.5023 | 56011008 | 12225.2109
2024-07-01 01:00 | 0.92209 | 2.898 | 533.25 | -2.2714 | 90.1693 | 199.0017 | 7.4861 | 57296876 | 12227.0703
2024-07-01 01:02 | 0.91334 | 2.8951 | 531.0234 | -2.4486 | 90.0788 | 199.5443 | 7.4925 | 57105312 | 12228.9297
2024-07-01 01:04 | 0.90155 | 2.8499 | 528.3984 | -2.2334 | 89.5725 | 199.8698 | 7.5081 | 56395884 | 12230.7891
2024-07-01 01:06 | 0.90046 | 2.8649 | 519.6797 | -1.6276 | 87.3662 | 201.5336 | 7.4919 | 55325248 | 12232.6484
2024-07-01 01:08 | 0.91399 | 2.881 | 519.8203 | -1.9405 | 88.7044 | 199.4358 | 7.5162 | 55410284 | 12234.5078
2024-07-01 01:10 | 0.92484 | 2.9167 | 530.0859 | -2.1756 | 90.2959 | 199.5443 | 7.5075 | 56575996 | 12236.3516
2024-07-01 01:12 | 0.91681 | 2.8778 | 520.2891 | -2.002 | 90.1512 | 199.3996 | 7.5116 | 55483628 | 12238.2109
2024-07-01 01:14 | 0.91688 | 2.9038 | 532.5234 | -2.2262 | 89.5363 | 198.8932 | 7.4838 | 57099248 | 12240.0703
2024-07-01 01:16 | 0.91884 | 2.9076 | 538.6875 | -1.5444 | 90.4948 | 199.3273 | 7.4913 | 58026216 | 12241.9316
2024-07-01 01:18 | 0.92795 | 2.9156 | 536.6719 | -1.6728 | 90.3863 | 200.123 | 7.5122 | 57736824 | 12243.792
2024-07-01 01:20 | 0.91652 | 2.9011 | 527.4844 | -1.7198 | 89.5725 | 199.0741 | 7.4676 | 56629996 | 12245.6514
2024-07-01 01:22 | 0.91753 | 2.904 | 527.4375 | -1.8392 | 90.4225 | 200.0868 | 7.4896 | 56530228 | 12247.5107
2024-07-01 01:24 | 0.9192 | 2.9154 | 525.4219 | -1.2153 | 91.2905 | 200.7379 | 7.4826 | 56172600 | 12249.3701
2024-07-01 01:26 | 0.92057 | 2.9205 | 530.3203 | -1.5788 | 88.7406 | 201.2804 | 7.4913 | 56886836 | 12251.2139
2024-07-01 01:28 | 0.91992 | 2.8977 | 526.3594 | -2.5065 | 91.7245 | 200.1591 | 7.5052 | 56201904 | 12253.0732
2024-07-01 01:30 | 0.91428 | 2.9011 | 525.2344 | -2.7669 | 88.4512 | 199.3273 | 7.5284 | 55893000 | 12254.9326
2024-07-01 01:32 | 0.91963 | 2.8982 | 526.8047 | -1.7524 | 83.9663 | 198.7124 | 7.522 | 55965412 | 12256.792
2024-07-01 01:34 | 0.92202 | 2.9008 | 533.3438 | -1.9133 | 82.0312 | 200.5932 | 7.5654 | 57091392 | 12258.6514
2024-07-01 01:36 | 0.92571 | 2.9226 | 530.5547 | -1.935 | 86.3173 | 199.7975 | 7.6291 | 56840500 | 12260.5117
2024-07-01 01:38 | 0.90987 | 2.8677 | 530.25 | -2.6403 | 88.2342 | 198.7847 | 7.5237 | 56712596 | 12262.3711
2024-07-01 01:40 | 0.91826 | 2.9111 | 531.0234 | -1.8916 | 90.1331 | 200.3762 | 7.4682 | 56866864 | 12264.2305
2024-07-01 01:42 | 0.91631 | 2.8941 | 518.9531 | -1.6131 | 89.6991 | 200.0868 | 7.5069 | 55690788 | 12266.0742
2024-07-01 01:44 | 0.90596 | 2.8818 | 527.0156 | -1.5173 | 88.0715 | 200.2315 | 7.559 | 56248300 | 12267.9336
2024-07-01 01:46 | 0.91782 | 2.9002 | 521.1797 | -1.161 | 90.2778 | 200.8102 | 7.5231 | 55625436 | 12269.793
2024-07-01 01:48 | 0.92839 | 2.9367 | 525.1406 | -1.4486 | 89.9161 | 199.0379 | 7.5058 | 56354796 | 12271.6553
2024-07-01 01:50 | 0.91168 | 2.8767 | 521.0859 | -1.2478 | 91.9596 | 200.557 | 7.5266 | 55966468 | 12273.5156
2024-07-01 01:52 | 0.90285 | 2.8608 | 524.7656 | -2.0327 | 91.3086 | 201.1719 | 7.5341 | 56526584 | 12275.375
2024-07-01 01:54 | 0.91276 | 2.9036 | 524.6953 | -2.1249 | 90.2778 | 199.4719 | 7.5503 | 56825104 | 12277.2373
2024-07-01 01:56 | 0.91045 | 2.893 | 531.2578 | -2.1123 | 83.478 | 199.5081 | 7.5017 | 58059948 | 12279.1211
2024-07-01 01:58 | 0.91327 | 2.8932 | 525.1172 | -2.5571 | 91.4352 | 198.3507 | 7.522 | 57859428 | 12281.0439
2024-07-01 02:00 | 0.90133 | 2.8611 | 530.5312 | -3.286 | 93.6596 | 199.1826 | 7.5289 | 58551004 | 12282.9863
2024-07-01 02:02 | 0.89923 | 2.8516 | 523.0078 | -3.588 | 95.1787 | 199.6166 | 7.5179 | 57392720 | 12284.9043
2024-07-01 02:04 | 0.90611 | 2.8771 | 525.8438 | -3.1196 | 93.6777 | 199.7613 | 7.4884 | 57185352 | 12286.7773
2024-07-01 02:06 | 0.90784 | 2.8678 | 533.25 | -2.6005 | 92.2852 | 199.8336 | 7.4919 | 57871192 | 12288.6523
2024-07-01 02:08 | 0.90126 | 2.8639 | 532.0312 | -2.1358 | 89.8257 | 199.8336 | 7.4861 | 57547980 | 12290.5156
2024-07-01 02:10 | 0.89504 | 2.8203 | 528.2578 | -0.64019 | 90.3682 | 201.2442 | 7.4803 | 56950176 | 12292.375
2024-07-01 02:12 | 0.90459 | 2.8736 | 527.4375 | -0.65104 | 90.1693 | 200.6293 | 7.4653 | 56814392 | 12294.2344
2024-07-01 02:14 | 0.9184 | 2.885 | 518.5312 | -1.0887 | 90.0969 | 200.0145 | 7.4757 | 55924848 | 12296.0781
2024-07-01 02:16 | 0.90314 | 2.8845 | 525.9609 | -1.1827 | 90.8746 | 200.9187 | 7.544 | 56419208 | 12297.9375
2024-07-01 02:18 | 0.9035 | 2.8402 | 515.4141 | -1.4721 | 88.7406 | 200.557 | 7.5978 | 55056376 | 12299.7969
2024-07-01 02:20 | 0.89786 | 2.8385 | 524.7891 | -2.2533 | 89.048 | 200.0868 | 7.5382 | 56034236 | 12301.6562
2024-07-01 02:22 | 0.91891 | 2.8975 | 531.2812 | -2.6277 | 89.1023 | 200.774 | 7.4838 | 56822892 | 12303.5156
2024-07-01 02:24 | 0.909 | 2.8801 | 525 | -2.5391 | 89.5906 | 199.9421 | 7.5174 | 55938824 | 12305.375
2024-07-01 02:26 | 0.91175 | 2.8655 | 525.4219 | -2.5011 | 88.8853 | 198.3507 | 7.4873 | 56078200 | 12307.2344
2024-07-01 02:28 | 0.90177 | 2.8409 | 515.8125 | -2.0327 | 86.9321 | 199.6889 | 7.4954 | 54913544 | 12309.0781
2024-07-01 02:30 | 0.8946 | 2.8324 | 526.4062 | -2.2461 | 90.4044 | 198.423 | 7.5295 | 56065012 | 12310.9365
2024-07-01 02:32 | 0.909 | 2.8767 | 529.7109 | -2.4975 | 89.6629 | 200.1953 | 7.5399 | 56321772 | 12312.7959
2024-07-01 02:34 | 0.91363 | 2.8827 | 528.8438 | -0.075954 | 83.3695 | 200.9549 | 7.5648 | 56110724 | 12314.6553
2024-07-01 02:36 | 0.90574 | 2.8651 | 525.5391 | -0.14829 | 83.2067 | 200.2315 | 7.4948 | 56208736 | 12316.5146
2024-07-01 02:38 | 0.90589 | 2.847 | 514.1719 | -1.624 | 92.4118 | 200.4485 | 7.5567 | 55339288 | 12318.374
2024-07-01 02:40 | 0.89771 | 2.8351 | 520.2422 | -1.3889 | 91.9416 | 199.3634 | 7.5799 | 55805764 | 12320.2334
2024-07-01 02:42 | 0.90885 | 2.8653 | 523.4531 | -1.3907 | 92.5745 | 201.208 | 7.5353 | 55891588 | 12322.0771
2024-07-01 02:44 | 0.90603 | 2.8552 | 522.8906 | -0.71795 | 83.0621 | 200.5208 | 7.5098 | 56348080 | 12323.9365
2024-07-01 02:46 | 0.89793 | 2.857 | 530.0391 | -1.3581 | 85.8652 | 200.3038 | 7.5579 | 57926756 | 12325.7998
2024-07-01 02:48 | 0.89547 | 2.8387 | 525.3281 | -1.6222 | 87.1492 | 200.123 | 7.5226 | 57482544 | 12327.6729
2024-07-01 02:50 | 0.89374 | 2.8414 | 518.625 | -2.0851 | 90.4044 | 200.4123 | 7.4583 | 56772316 | 12329.5352
2024-07-01 02:52 | 0.90379 | 2.8682 | 531.7266 | -3.0273 | 97.0414 | 199.7251 | 7.4531 | 58540044 | 12331.4229
2024-07-01 02:54 | 0.91493 | 2.8935 | 523.7109 | -3.8502 | 105.0528 | 200.3038 | 7.4601 | 57962428 | 12333.3604
2024-07-01 02:56 | 0.88339 | 2.8004 | 514.0078 | -4.1938 | 100.604 | 200.2677 | 7.5098 | 56174740 | 12335.2646
2024-07-01 02:58 | 0.89489 | 2.8262 | 517.7578 | -2.8356 | 95.1425 | 200.2677 | 7.5006 | 55678752 | 12337.1084
2024-07-01 03:00 | 0.90545 | 2.8796 | 527.0391 | -2.7651 | 90.748 | 200.3038 | 7.5104 | 56629520 | 12338.9678
2024-07-01 03:02 | 0.9077 | 2.8597 | 522.8203 | -1.4251 | 90.8565 | 200.0145 | 7.5 | 56199688 | 12340.8271
2024-07-01 03:04 | 0.90994 | 2.8781 | 529.2656 | -1.9495 | 89.1927 | 199.6889 | 7.4907 | 56583536 | 12342.6865
2024-07-01 03:06 | 0.89388 | 2.8152 | 522.4688 | -1.275 | 89.2831 | 199.7613 | 7.4826 | 55481300 | 12344.541
2024-07-01 03:08 | 0.90582 | 2.853 | 513.9609 | -1.5516 | 86.1545 | 200.0868 | 7.478 | 54462444 | 12346.3975
2024-07-01 03:10 | 0.90958 | 2.8816 | 527.1094 | -0.34722 | 79.4271 | 200.5208 | 7.4531 | 55950400 | 12348.2549
2024-07-01 03:12 | 0.91052 | 2.8913 | 529.1953 | -0.94582 | 84.2737 | 200.5932 | 7.4705 | 56552252 | 12350.1143
2024-07-01 03:14 | 0.90719 | 2.8658 | 519.75 | -1.8953 | 86.1907 | 201.3889 | 7.5098 | 55776304 | 12351.958
2024-07-01 03:16 | 0.89959 | 2.8319 | 514.2891 | -3.0726 | 95.3957 | 199.7975 | 7.5498 | 55120996 | 12353.8174
2024-07-01 03:18 | 0.90791 | 2.8859 | 530.625 | -2.5192 | 94.5276 | 200.2315 | 7.5336 | 56752700 | 12355.6768
2024-07-01 03:20 | 0.90907 | 2.8633 | 527.5078 | -2.3003 | 92.1586 | 199.7975 | 7.5295 | 56253432 | 12357.5361
2024-07-01 03:22 | 0.90451 | 2.8592 | 532.3359 | -2.3058 | 83.3695 | 198.4954 | 7.5388 | 57150852 | 12359.3955
2024-07-01 03:24 | 0.90741 | 2.8704 | 523.5938 | -2.3003 | 89.1204 | 200.2677 | 7.5307 | 56682308 | 12361.2549
2024-07-01 03:26 | 0.9082 | 2.8684 | 532.6172 | -3.0183 | 96.9148 | 199.8698 | 7.5295 | 57826404 | 12363.1143
2024-07-01 03:28 | 0.91001 | 2.8713 | 520.8047 | -3.7869 | 85.4311 | 191.3701 | 7.4797 | 56170048 | 12364.9756
2024-07-01 03:30 | 0.89974 | 2.8573 | 527.5078 | -0.39967 | 91.9416 | 199.6889 | 7.4942 | 56774612 | 12366.8193
2024-07-01 03:32 | 0.91768 | 2.9071 | 534.3984 | -1.2496 | 88.8672 | 201.7506 | 7.5064 | 57756072 | 12368.6787
2024-07-01 03:34 | 0.9009 | 2.8485 | 528.4922 | -1.3545 | 91.1097 | 200.5208 | 7.5266 | 57165172 | 12370.543
2024-07-01 03:36 | 0.90842 | 2.8758 | 519.2812 | -1.6728 | 89.3193 | 199.7613 | 7.5463 | 56052352 | 12372.4023
2024-07-01 03:38 | 0.91392 | 2.8848 | 533.625 | -1.8084 | 91.3086 | 200.5932 | 7.5284 | 57480896 | 12374.2617
2024-07-01 03:40 | 0.91659 | 2.9053 | 530.0625 | -2.4486 | 86.9321 | 199.2549 | 7.5098 | 57382592 | 12376.123
2024-07-01 03:42 | 0.90951 | 2.8743 | 524.6719 | -1.9658 | 91.5437 | 200.2315 | 7.5307 | 56846100 | 12377.9912
2024-07-01 03:44 | 0.90509 | 2.8481 | 528 | -1.841 | 89.0842 | 199.6528 | 7.5289 | 57159312 | 12379.8369
2024-07-01 03:46 | 0.90538 | 2.8626 | 530.1328 | -2.4468 | 89.8257 | 199.4719 | 7.5272 | 57318848 | 12381.6963
2024-07-01 03:48 | 0.90972 | 2.8834 | 524.5547 | -2.7308 | 86.7694 | 199.5081 | 7.515 | 57021644 | 12383.5596
2024-07-01 03:50 | 0.91413 | 2.9006 | 523.125 | -2.7018 | 86.9141 | 199.9421 | 7.5457 | 57006976 | 12385.4492
2024-07-01 03:52 | 0.91406 | 2.8823 | 531.3516 | -2.6349 | 92.7011 | 199.7975 | 7.5017 | 57879624 | 12387.332
2024-07-01 03:54 | 0.89316 | 2.8239 | 521.1328 | -1.9025 | 90.9107 | 199.0379 | 7.5434 | 56789880 | 12389.2197
2024-07-01 03:56 | 0.90061 | 2.8543 | 527.0625 | -2.4179 | 90.9107 | 199.2549 | 7.5411 | 57530576 | 12391.0791
2024-07-01 03:58 | 0.91457 | 2.8984 | 531.8672 | -1.4269 | 87.0045 | 199.3273 | 7.5052 | 58198064 | 12392.9629
2024-07-01 04:00 | 0.90307 | 2.8691 | 517.3125 | -1.9495 | 90.8384 | 199.4719 | 7.5434 | 56875760 | 12394.8965
2024-07-01 04:02 | 0.90365 | 2.8469 | 531.5156 | -2.1882 | 91.3628 | 200.1953 | 7.5185 | 57992824 | 12396.7881
2024-07-01 04:04 | 0.90256 | 2.8649 | 523.6875 | -2.7651 | 95.2872 | 201.208 | 7.5197 | 56903884 | 12398.6562
2024-07-01 04:06 | 0.90415 | 2.872 | 535.6406 | -2.4125 | 92.2671 | 200.1953 | 7.5174 | 57962420 | 12400.5156
2024-07-01 04:08 | 0.91826 | 2.913 | 524.8828 | -2.4649 | 91.3809 | 200.4485 | 7.4664 | 56350696 | 12402.376
2024-07-01 04:10 | 0.93236 | 2.9286 | 536.3672 | -2.3492 | 89.1565 | 199.3996 | 7.5093 | 57415032 | 12404.2354
2024-07-01 04:12 | 0.92831 | 2.9338 | 526.1484 | -2.5427 | 90.1331 | 199.9783 | 7.4711 | 56179380 | 12406.0947
2024-07-01 04:14 | 0.91406 | 2.8845 | 529.2422 | -2.1322 | 89.2289 | 199.7975 | 7.478 | 56295712 | 12407.9385
2024-07-01 04:16 | 0.91616 | 2.8984 | 534.5391 | -1.6095 | 86.8236 | 200.2315 | 7.456 | 56595204 | 12409.7979
2024-07-01 04:18 | 0.93179 | 2.9331 | 526.8281 | -0.97837 | 77.7271 | 198.5315 | 7.4589 | 55778792 | 12411.6572
2024-07-01 04:20 | 0.91609 | 2.9 | 531.375 | -0.44307 | 82.9897 | 199.3996 | 7.4618 | 56761316 | 12413.5166
2024-07-01 04:22 | 0.92745 | 2.9382 | 537.5156 | -1.9387 | 93.533 | 199.7251 | 7.5041 | 57658668 | 12415.376
2024-07-01 04:24 | 0.91949 | 2.9181 | 525.8906 | -2.5608 | 92.4118 | 200.8102 | 7.5266 | 55891936 | 12417.2354
2024-07-01 04:26 | 0.9145 | 2.8874 | 528.1641 | -0.31648 | 78.5229 | 198.7486 | 7.5457 | 56157300 | 12419.0947
2024-07-01 04:28 | 0.93634 | 2.9384 | 537.2344 | 0.11212 | 80.9281 | 198.3507 | 7.5579 | 57917916 | 12420.957
2024-07-01 04:30 | 0.92933 | 2.9366 | 543.1641 | -0.84997 | 84.4907 | 200.7379 | 7.5405 | 59263760 | 12422.8486
2024-07-01 04:32 | 0.93244 | 2.9447 | 536.3672 | -2.4215 | 99.5551 | 200.3762 | 7.5191 | 58738544 | 12424.8066
2024-07-01 04:34 | 0.90639 | 2.8621 | 519.2578 | -3.1105 | 98.886 | 201.4974 | 7.4931 | 56352684 | 12426.7002
2024-07-01 04:36 | 0.91587 | 2.9076 | 523.1016 | -3.1557 | 95.7935 | 200.4485 | 7.4392 | 56558616 | 12428.5654
2024-07-01 04:38 | 0.92607 | 2.9454 | 534.9609 | -2.2027 | 94.3468 | 200.991 | 7.474 | 57936884 | 12430.4404
2024-07-01 04:40 | 0.9192 | 2.8908 | 527.9766 | -2.6204 | 91.4894 | 199.7975 | 7.4543 | 57204148 | 12432.3154
2024-07-01 04:42 | 0.91833 | 2.9103 | 529.4766 | -2.3564 | 90.7118 | 199.8698 | 7.5104 | 57437928 | 12434.1738
2024-07-01 04:44 | 0.90307 | 2.8557 | 521.25 | -1.7415 | 87.0949 | 200.7379 | 7.4948 | 56826016 | 12436.042
2024-07-01 04:46 | 0.91913 | 2.902 | 521.1797 | -2.7868 | 91.2905 | 199.7975 | 7.467 | 57122044 | 12437.9375
2024-07-01 04:48 | 0.92513 | 2.9027 | 534.7031 | -1.3925 | 100.5136 | 200.1591 | 7.4705 | 58220740 | 12439.8506
2024-07-01 04:50 | 0.92383 | 2.9112 | 522.5625 | -1.4142 | 95.3233 | 199.7613 | 7.5041 | 56265812 | 12441.7305
2024-07-01 04:52 | 0.91623 | 2.9179 | 532.0312 | -0.39786 | 83.3695 | 201.2804 | 7.4965 | 57380864 | 12443.5918
2024-07-01 04:54 | 0.92093 | 2.9073 | 532.125 | -1.3762 | 85.3407 | 200.2677 | 7.4919 | 57725236 | 12445.458
2024-07-01 04:56 | 0.93229 | 2.9371 | 528.7969 | -1.3925 | 87.764 | 200.3762 | 7.4601 | 57459068 | 12447.333
2024-07-01 04:58 | 0.92723 | 2.9311 | 527.25 | -1.9441 | 89.898 | 200.4847 | 7.4809 | 57172736 | 12449.2305
2024-07-01 05:00 | 0.92672 | 2.9586 | 528.8672 | -2.6747 | 87.4204 | 199.2911 | 7.5064 | 57419264 | 12451.123
2024-07-01 05:02 | 0.92535 | 2.9476 | 528.6562 | -2.492 | 91.7969 | 200.9549 | 7.4832 | 57586032 | 12453.0273
2024-07-01 05:04 | 0.92079 | 2.9147 | 535.5703 | -3.0509 | 94.5457 | 199.5804 | 7.463 | 57954820 | 12454.9316
2024-07-01 05:06 | 0.92477 | 2.9478 | 532.7109 | -2.8176 | 92.4298 | 199.8698 | 7.4711 | 57525884 | 12456.7939
2024-07-01 05:08 | 0.93844 | 2.9525 | 529.4766 | -1.8754 | 84.5269 | 201.6059 | 7.4277 | 57034036 | 12458.6787
2024-07-01 05:10 | 0.93113 | 2.9452 | 542.3906 | -1.5788 | 87.1311 | 199.7251 | 7.4132 | 58887508 | 12460.5635
2024-07-01 05:12 | 0.93265 | 2.9357 | 534.0234 | -1.5806 | 81.6876 | 196.9039 | 7.4485 | 58050940 | 12462.4814
2024-07-01 05:14 | 0.91573 | 2.8955 | 535.4531 | -1.4685 | 85.3769 | 198.0252 | 7.4549 | 58302396 | 12464.3936
2024-07-01 05:16 | 0.92607 | 2.9527 | 528.375 | -1.3798 | 87.5108 | 198.7847 | 7.4277 | 57460620 | 12466.3174
2024-07-01 05:18 | 0.93446 | 2.9518 | 520.1953 | -2.2389 | 98.8137 | 199.8698 | 7.4346 | 56594408 | 12468.2471
2024-07-01 05:20 | 0.9409 | 2.9519 | 537.4688 | -2.5373 | 104.4018 | 201.2804 | 7.4473 | 58087904 | 12470.1533
2024-07-01 05:22 | 0.94047 | 2.9452 | 535.3594 | -1.7397 | 96.2457 | 201.4251 | 7.4543 | 57259064 | 12472.0293
2024-07-01 05:24 | 0.92658 | 2.9362 | 528.7031 | -2.3347 | 93.6053 | 201.5336 | 7.43 | 56309640 | 12473.873
2024-07-01 05:26 | 0.92752 | 2.9422 | 525.3047 | -1.9206 | 89.7714 | 200.2677 | 7.4334 | 56136484 | 12475.7324
2024-07-01 05:28 | 0.94907 | 2.9857 | 526.8516 | -1.9821 | 90.3501 | 200.4485 | 7.4873 | 56349116 | 12477.5977
2024-07-01 05:30 | 0.93945 | 2.9758 | 531.7969 | -2.0128 | 90.9831 | 200.774 | 7.4624 | 56495760 | 12479.458
2024-07-01 05:32 | 0.93403 | 2.9414 | 535.6172 | -1.8139 | 88.9576 | 200.5932 | 7.5064 | 57046024 | 12481.3174
2024-07-01 05:34 | 0.92737 | 2.9329 | 527.8828 | -2.3058 | 84.7258 | 200.6655 | 7.5758 | 56649068 | 12483.1768
2024-07-01 05:36 | 0.93808 | 2.9669 | 523.7344 | -1.8736 | 86.4439 | 199.7975 | 7.5191 | 56462512 | 12485.0459
2024-07-01 05:38 | 0.93309 | 2.9449 | 535.0781 | -1.9821 | 86.6971 | 197.989 | 7.4763 | 57397200 | 12486.9131
2024-07-01 05:40 | 0.91479 | 2.912 | 525.1875 | -0.83008 | 84.2737 | 200.3762 | 7.4838 | 56501304 | 12488.7725
2024-07-01 05:42 | 0.92752 | 2.9295 | 535.7578 | -1.5553 | 84.1291 | 198.1698 | 7.4601 | 58023188 | 12490.6436
2024-07-01 05:44 | 0.93779 | 2.9554 | 529.3828 | -1.0742 | 88.0172 | 199.9421 | 7.456 | 57617700 | 12492.5469
2024-07-01 05:46 | 0.926 | 2.9364 | 538.5234 | -1.765 | 84.3822 | 200.4123 | 7.4728 | 58926404 | 12494.4922
2024-07-01 05:48 | 0.90343 | 2.8633 | 516.7266 | -2.0851 | 104.1124 | 201.9314 | 7.5029 | 56865480 | 12496.4258
2024-07-01 05:50 | 0.90437 | 2.8716 | 525.3984 | -3.3004 | 99.6998 | 200.4123 | 7.5029 | 57560876 | 12498.3496
2024-07-01 05:52 | 0.9009 | 2.8452 | 522.0703 | -3.1015 | 99.2658 | 200.557 | 7.5064 | 56704748 | 12500.2256
2024-07-01 05:54 | 0.89837 | 2.8563 | 512.6484 | -2.7543 | 93.099 | 198.3145 | 7.5156 | 55382400 | 12502.0703
2024-07-01 05:56 | 0.88296 | 2.7951 | 512.6953 | -2.6566 | 90.6395 | 199.6166 | 7.5382 | 55134340 | 12503.9297
2024-07-01 05:58 | 0.8784 | 2.802 | 521.1328 | -2.2371 | 89.3916 | 199.7975 | 7.5185 | 55994900 | 12505.7891
2024-07-01 06:00 | 0.88288 | 2.789 | 518.6016 | -1.9495 | 87.9449 | 199.906 | 7.4948 | 55653060 | 12507.6475
2024-07-01 06:02 | 0.88332 | 2.8089 | 520.6641 | -2.4577 | 87.8545 | 198.423 | 7.5179 | 55780876 | 12509.5059
2024-07-01 06:04 | 0.87478 | 2.7809 | 519.1172 | -2.1774 | 89.4097 | 199.0741 | 7.5174 | 55521888 | 12511.3574
2024-07-01 06:06 | 0.88549 | 2.8091 | 519.3984 | -1.9007 | 89.1023 | 200.5208 | 7.5446 | 55645284 | 12513.2119
2024-07-01 06:08 | 0.88918 | 2.7915 | 516.5391 | -1.2768 | 88.8129 | 200.7017 | 7.5648 | 55269348 | 12515.0557
2024-07-01 06:10 | 0.88144 | 2.7951 | 518.3438 | -0.74146 | 86.9502 | 199.4719 | 7.5532 | 55229600 | 12516.9121
2024-07-01 06:12 | 0.89185 | 2.8134 | 521.4609 | -0.14106 | 85.1418 | 200.1591 | 7.5434 | 55866248 | 12518.7695
2024-07-01 06:14 | 0.89771 | 2.8143 | 524.3203 | -0.82285 | 88.6863 | 201.3889 | 7.5284 | 56525680 | 12520.6289
2024-07-01 06:16 | 0.89598 | 2.8425 | 517.8047 | -2.6566 | 94.6181 | 200.4123 | 7.5318 | 55985912 | 12522.4883
2024-07-01 06:18 | 0.88231 | 2.7957 | 520.3359 | -2.2841 | 91.5618 | 200.8825 | 7.5579 | 55722352 | 12524.3477
2024-07-01 06:20 | 0.89012 | 2.8219 | 513.7266 | -2.8791 | 92.032 | 199.4358 | 7.5637 | 55176048 | 12526.207
2024-07-01 06:22 | 0.89157 | 2.812 | 524.1328 | -2.322 | 91.9054 | 200.4123 | 7.5828 | 56458420 | 12528.0508
2024-07-01 06:24 | 0.89258 | 2.8234 | 524.8828 | -2.049 | 89.5363 | 200.7379 | 7.6233 | 56515644 | 12529.9102
2024-07-01 06:26 | 0.88809 | 2.8214 | 518.5078 | -2.0363 | 89.0119 | 200.123 | 7.6192 | 55829232 | 12531.7695
2024-07-01 06:28 | 0.89251 | 2.8282 | 527.9062 | -3.8574 | 88.2342 | 198.423 | 7.5978 | 57196532 | 12533.6299
2024-07-01 06:30 | 0.89518 | 2.8304 | 522.2812 | -2.5535 | 89.4459 | 199.8336 | 7.5966 | 56516784 | 12535.4893
2024-07-01 06:32 | 0.88665 | 2.823 | 527.5547 | -1.6656 | 85.5035 | 198.9656 | 7.6001 | 57040096 | 12537.3486
2024-07-01 06:34 | 0.88788 | 2.8161 | 522.5625 | -1.4142 | 87.5832 | 199.2188 | 7.6088 | 56570668 | 12539.208
2024-07-01 06:36 | 0.88187 | 2.7991 | 513.0234 | -1.1068 | 89.3193 | 200.0868 | 7.6088 | 55929168 | 12541.0674
2024-07-01 06:38 | 0.8878 | 2.8167 | 524.7422 | -1.5516 | 87.2938 | 198.0613 | 7.6128 | 57230260 | 12542.9111
2024-07-01 06:40 | 0.90126 | 2.8673 | 521.8125 | -1.2912 | 95.4319 | 200.557 | 7.5926 | 56957524 | 12544.7773
2024-07-01 06:42 | 0.88903 | 2.8007 | 527.6016 | -2.7398 | 96.9329 | 200.991 | 7.5741 | 57092508 | 12546.6426
2024-07-01 06:44 | 0.87826 | 2.7859 | 520.8984 | -2.7072 | 90.1512 | 200.34 | 7.5729 | 55969716 | 12548.502
2024-07-01 06:46 | 0.89164 | 2.8387 | 524.1562 | -1.9332 | 86.0641 | 201.0272 | 7.5978 | 56625616 | 12550.3613
2024-07-01 06:48 | 0.88968 | 2.8165 | 519.1641 | -2.7488 | 89.3012 | 200.3038 | 7.5926 | 56412368 | 12552.2207
2024-07-01 06:50 | 0.87015 | 2.7686 | 517.6172 | -2.228 | 90.4586 | 200.2315 | 7.5955 | 56081748 | 12554.0801
2024-07-01 06:52 | 0.88694 | 2.8069 | 513.8203 | -2.6042 | 89.3736 | 200.5208 | 7.5961 | 55831716 | 12555.9238
2024-07-01 06:54 | 0.90068 | 2.8561 | 525.75 | -2.5101 | 91.2363 | 199.6889 | 7.6128 | 57222312 | 12557.7842
2024-07-01 06:56 | 0.88947 | 2.819 | 517.6875 | -2.1683 | 88.8853 | 198.7124 | 7.6192 | 56321572 | 12559.6436
2024-07-01 06:58 | 0.88028 | 2.7792 | 520.2188 | -1.8681 | 88.5598 | 200.0145 | 7.5405 | 56270260 | 12561.5029
2024-07-01 07:00 | 0.89113 | 2.8523 | 523.1719 | -1.1755 | 91.6703 | 200.4847 | 7.5671 | 56542744 | 12563.3623
2024-07-01 07:02 | 0.89844 | 2.8389 | 520.1719 | -1.5516 | 92.9362 | 200.3038 | 7.5706 | 56171824 | 12565.2217
2024-07-01 07:04 | 0.89837 | 2.8346 | 527.6016 | -0.82465 | 88.6321 | 201.0634 | 7.5336 | 56476728 | 12567.0811
2024-07-01 07:06 | 0.89214 | 2.8344 | 513.1172 | -0.55519 | 84.7258 | 200.2315 | 7.5793 | 54741868 | 12568.9404
2024-07-01 07:08 | 0.89663 | 2.8257 | 524.4844 | -1.4178 | 87.2034 | 199.906 | 7.5666 | 56048820 | 12570.7988
2024-07-01 07:10 | 0.89251 | 2.8116 | 525.4453 | -1.5806 | 91.0735 | 200.8464 | 7.5532 | 56198712 | 12572.6426
2024-07-01 07:12 | 0.89706 | 2.8451 | 516.2344 | -2.1774 | 90.549 | 199.5804 | 7.5324 | 55120808 | 12574.502
2024-07-01 07:14 | 0.90813 | 2.8586 | 529.9219 | -2.4685 | 91.3086 | 200.4485 | 7.5816 | 56463248 | 12576.3613
2024-07-01 07:16 | 0.90191 | 2.8335 | 525.75 | -2.0906 | 91.4352 | 199.4719 | 7.5909 | 56018740 | 12578.2207
2024-07-01 07:18 | 0.90285 | 2.8517 | 522.2344 | -1.7831 | 85.5396 | 200.3038 | 7.581 | 55714540 | 12580.0791
2024-07-01 07:20 | 0.90061 | 2.8422 | 524.1797 | -1.7596 | 85.0694 | 198.8932 | 7.6001 | 56345812 | 12581.9385
2024-07-01 07:22 | 0.8962 | 2.8196 | 521.2734 | -1.4106 | 80.91 | 199.5081 | 7.5718 | 56103616 | 12583.7979
2024-07-01 07:24 | 0.89041 | 2.812 | 520.3359 | -1.5318 | 85.6662 | 199.2188 | 7.5828 | 56259592 | 12585.6416
2024-07-01 07:26 | 0.90683 | 2.8494 | 522.3984 | -0.97114 | 90.1331 | 200.6293 | 7.5671 | 56623220 | 12587.501
2024-07-01 07:28 | 0.90111 | 2.8369 | 525.6328 | -1.2967 | 88.5055 | 200.2677 | 7.566 | 57115256 | 12589.3623
2024-07-01 07:30 | 0.87977 | 2.8007 | 515.0859 | -1.3419 | 96.969 | 201.208 | 7.6001 | 55899932 | 12591.2217
2024-07-01 07:32 | 0.88462 | 2.8208 | 528.7031 | -2.0056 | 89.4278 | 200.6655 | 7.5914 | 57520008 | 12593.0811
2024-07-01 07:34 | 0.89815 | 2.829 | 528.3047 | -1.6366 | 94.0394 | 201.208 | 7.5862 | 57689852 | 12594.9248
2024-07-01 07:36 | 0.89656 | 2.83 | 531.0703 | -2.5608 | 94.1298 | 201.0995 | 7.5689 | 58158472 | 12596.8057
2024-07-01 07:38 | 0.89135 | 2.8065 | 524.0859 | -2.917 | 92.7192 | 200.991 | 7.5654 | 57370108 | 12598.6436
2024-07-01 07:40 | 0.88983 | 2.8007 | 509.9766 | -3.2805 | 98.5243 | 199.1102 | 7.5451 | 55482664 | 12600.5029
2024-07-01 07:42 | 0.8933 | 2.8174 | 521.6719 | -4.4126 | 99.0849 | 201.6782 | 7.5469 | 55487664 | 12602.3623
2024-07-01 07:44 | 0.89453 | 2.804 | 514.2188 | -3.125 | 94.6 | 199.2549 | 7.5162 | 54882492 | 12604.2188
2024-07-01 07:46 | 0.90647 | 2.842 | 520.7812 | -1.8139 | 91.2182 | 200.4847 | 7.5145 | 55395716 | 12606.0781
2024-07-01 07:48 | 0.88426 | 2.779 | 506.1328 | -2.2967 | 87.6736 | 200.34 | 7.5081 | 53792068 | 12607.9297
2024-07-01 07:50 | 0.89258 | 2.821 | 521.0625 | -1.463 | 86.0641 | 199.6528 | 7.4925 | 55729952 | 12609.7803
2024-07-01 07:52 | 0.89612 | 2.8206 | 524.6484 | -2.7434 | 94.3468 | 200.557 | 7.5081 | 56419756 | 12611.6396
2024-07-01 07:54 | 0.88325 | 2.7852 | 515.3672 | -1.6945 | 93.967 | 200.4847 | 7.5203 | 55120812 | 12613.4814
2024-07-01 07:56 | 0.88889 | 2.8286 | 514.9453 | -1.4106 | 90.5671 | 200.0145 | 7.5625 | 54867496 | 12615.3389
2024-07-01 07:58 | 0.89779 | 2.855 | 521.25 | -1.803 | 91.399 | 200.7379 | 7.5689 | 55703180 | 12617.1973
2024-07-01 08:00 | 0.90097 | 2.8581 | 527.6484 | -2.0218 | 88.8491 | 200.4847 | 7.5891 | 56576532 | 12619.0566
2024-07-01 08:02 | 0.88831 | 2.8109 | 524.0859 | -1.9314 | 92.0501 | 200.9187 | 7.6291 | 56100396 | 12620.9141
2024-07-01 08:04 | 0.89764 | 2.8315 | 521.9297 | -2.1358 | 91.0554 | 199.4719 | 7.5955 | 55963344 | 12622.7734
2024-07-01 08:06 | 0.89714 | 2.8467 | 527.5781 | -2.2985 | 88.1257 | 197.772 | 7.6273 | 56924252 | 12624.6328
2024-07-01 08:08 | 0.88657 | 2.8118 | 517.7109 | -1.9694 | 92.032 | 200.4485 | 7.6082 | 56091908 | 12626.4922
2024-07-01 08:10 | 0.88231 | 2.8018 | 524.2734 | -2.4016 | 90.3863 | 200.774 | 7.5856 | 56873492 | 12628.3359
2024-07-01 08:12 | 0.88628 | 2.8179 | 523.8281 | -2.436 | 91.399 | 200.34 | 7.5885 | 56942660 | 12630.1953
2024-07-01 08:14 | 0.8878 | 2.8125 | 518.9062 | -2.4884 | 89.0842 | 198.8932 | 7.5862 | 56663560 | 12632.0557
2024-07-01 08:16 | 0.88831 | 2.7988 | 518.2031 | -1.9224 | 91.7788 | 200.7017 | 7.5608 | 56679688 | 12633.916
2024-07-01 08:18 | 0.8831 | 2.7966 | 518.4844 | -1.832 | 91.616 | 199.9421 | 7.5382 | 56663968 | 12635.7764
2024-07-01 08:20 | 0.86777 | 2.761 | 523.5234 | -1.9423 | 89.9884 | 199.7613 | 7.5284 | 57285072 | 12637.6377
2024-07-01 08:22 | 0.88173 | 2.7823 | 521.7188 | -1.1737 | 89.5544 | 200.557 | 7.5307 | 57274640 | 12639.4971
2024-07-01 08:24 | 0.89026 | 2.8058 | 519.8203 | -1.1538 | 90.8926 | 200.9549 | 7.4769 | 56973056 | 12641.3594
2024-07-01 08:26 | 0.89974 | 2.8622 | 525.2109 | -1.9604 | 89.9703 | 200.9187 | 7.4907 | 57069420 | 12643.2061
2024-07-01 08:28 | 0.9103 | 2.8657 | 522.3047 | -2.4125 | 92.7734 | 200.3762 | 7.4566 | 56378708 | 12645.0654
2024-07-01 08:30 | 0.90893 | 2.8733 | 530.8594 | -2.087 | 92.6107 | 200.4847 | 7.4722 | 57111500 | 12646.9258
2024-07-01 08:32 | 0.92564 | 2.9046 | 525.7266 | -2.1394 | 88.8853 | 199.3273 | 7.4838 | 56110720 | 12648.7852
2024-07-01 08:34 | 0.90929 | 2.8512 | 520.6641 | -2.4794 | 84.2737 | 199.6528 | 7.4919 | 55196044 | 12650.6445
2024-07-01 08:36 | 0.91775 | 2.8964 | 528.1172 | -0.22787 | 70.9816 | 199.5804 | 7.5208 | 56223504 | 12652.502
2024-07-01 08:38 | 0.92072 | 2.8975 | 524.1797 | -2.1955 | 81.9408 | 198.4954 | 7.4745 | 56228136 | 12654.3613
2024-07-01 08:40 | 0.92433 | 2.9017 | 529.6875 | -2.4993 | 90.4405 | 199.1826 | 7.4925 | 56771380 | 12656.2207
2024-07-01 08:42 | 0.9043 | 2.8655 | 529.5 | -2.1032 | 91.7065 | 198.4954 | 7.5237 | 56346928 | 12658.0801
2024-07-01 08:44 | 0.91782 | 2.8897 | 533.1562 | -0.35807 | 80.0781 | 198.2422 | 7.5145 | 56496500 | 12659.9238
2024-07-01 08:46 | 0.92245 | 2.9268 | 535.4766 | 0.14468 | 79.9515 | 200.0506 | 7.5029 | 57031048 | 12661.7832
2024-07-01 08:48 | 0.91182 | 2.8897 | 521.2031 | -0.67093 | 87.1853 | 200.0868 | 7.5029 | 55932248 | 12663.6426
2024-07-01 08:50 | 0.92361 | 2.8825 | 531.8438 | -1.1538 | 95.9563 | 200.6655 | 7.5625 | 57098012 | 12665.502
2024-07-01 08:52 | 0.90422 | 2.8657 | 521.5781 | -1.2225 | 97.6743 | 200.8825 | 7.5596 | 55597664 | 12667.3613
2024-07-01 08:54 | 0.91623 | 2.87 | 522.0234 | -1.3509 | 91.8511 | 202.474 | 7.4936 | 55903060 | 12669.2207
2024-07-01 08:56 | 0.90343 | 2.8481 | 527.7656 | -2.6168 | 91.0373 | 200.5208 | 7.4659 | 56849736 | 12671.0801
2024-07-01 08:58 | 0.90712 | 2.8619 | 525.7266 | -2.5336 | 89.3555 | 199.906 | 7.4612 | 56559292 | 12672.9395
2024-07-01 09:00 | 0.90162 | 2.8743 | 533.7422 | -2.3908 | 89.7172 | 199.5804 | 7.4884 | 57445600 | 12674.7832
2024-07-01 09:02 | 0.90574 | 2.8579 | 516.8672 | -2.6186 | 88.3247 | 199.3996 | 7.4832 | 56070056 | 12676.6436
2024-07-01 09:04 | 0.90488 | 2.8624 | 529.4766 | -2.4703 | 93.2979 | 201.4251 | 7.4537 | 57651648 | 12678.5088
2024-07-01 09:06 | 0.89287 | 2.8427 | 517.9219 | -2.577 | 93.7319 | 200.3762 | 7.4821 | 56300624 | 12680.3789
2024-07-01 09:08 | 0.90278 | 2.8595 | 532.5234 | -2.1719 | 93.4606 | 198.64 | 7.4664 | 57935644 | 12682.2412
2024-07-01 09:12 | 0.9077 | 2.891 | 527.2266 | -2.9423 | 92.4298 | 198.9656 | 7.4404 | 57217500 | 12686.7832
2024-07-01 09:14 | 0.88585 | 2.8121 | 517.2656 | -1.7235 | 93.4426 | 200.4847 | 7.4323 | 55904412 | 12687.707
2024-07-01 09:16 | 0.85916 | 2.7409 | 513.8203 | -2.0779 | 93.2436 | 200.9187 | 7.2986 | 55808672 | 12689.5664
2024-07-01 09:18 | 0.89988 | 2.8583 | 531.4688 | -2.4541 | 89.8438 | 200.3038 | 7.408 | 57844732 | 12691.4258
2024-07-01 09:20 | 0.90958 | 2.8704 | 519.9609 | -2.691 | 89.3374 | 200.6293 | 7.5012 | 56522284 | 12693.3154
2024-07-01 09:22 | 0.89591 | 2.8487 | 532.1719 | -2.1014 | 92.5203 | 200.4123 | 7.4994 | 57897396 | 12695.1758
2024-07-01 09:24 | 0.90148 | 2.8691 | 523.875 | -2.2099 | 91.5437 | 200.8825 | 7.4659 | 57041720 | 12697.041
2024-07-01 09:26 | 0.8873 | 2.8069 | 515.4844 | -2.559 | 91.815 | 197.989 | 7.515 | 56197456 | 12698.9092
2024-07-01 09:28 | 0.9014 | 2.8584 | 518.4375 | -2.3872 | 91.7426 | 200.6293 | 7.5284 | 56589132 | 12700.7705
2024-07-01 09:30 | 0.91305 | 2.8704 | 524.3203 | -2.8899 | 90.531 | 198.8209 | 7.5156 | 57019676 | 12702.6484
2024-07-01 09:32 | 0.90061 | 2.8469 | 524.3438 | -2.9984 | 90.7118 | 198.7486 | 7.5532 | 56928156 | 12704.4951
2024-07-01 09:34 | 0.91435 | 2.8791 | 525.9609 | -1.0977 | 90.6576 | 200.5932 | 7.4919 | 56702552 | 12706.3545
2024-07-01 09:36 | 0.91631 | 2.9087 | 528.3281 | -1.7886 | 89.1565 | 200.1953 | 7.4641 | 56910328 | 12708.2139
2024-07-01 09:38 | 0.90835 | 2.8588 | 525.75 | -1.5372 | 88.5778 | 199.5443 | 7.4722 | 56443792 | 12710.0732
2024-07-01 09:40 | 0.8941 | 2.8583 | 528.75 | -1.8283 | 89.8438 | 200.2315 | 7.5012 | 56694644 | 12711.9326
2024-07-01 09:42 | 0.92918 | 2.9275 | 531.4453 | -1.7904 | 87.9087 | 199.9783 | 7.4983 | 56888176 | 12713.792
2024-07-01 09:44 | 0.92614 | 2.8942 | 523.2188 | -2.0454 | 88.3247 | 201.6059 | 7.4821 | 55631484 | 12715.6514
2024-07-01 09:46 | 0.91536 | 2.8856 | 520.4531 | -1.6421 | 88.0534 | 201.2804 | 7.5376 | 54964096 | 12717.5098
2024-07-01 09:48 | 0.9124 | 2.9035 | 530.4141 | -0.8337 | 79.8792 | 199.1102 | 7.5642 | 56229652 | 12719.3691
2024-07-01 09:50 | 0.91688 | 2.8977 | 534.6797 | -1.4377 | 84.545 | 198.7847 | 7.5608 | 57522500 | 12721.2295
2024-07-01 09:52 | 0.9273 | 2.9423 | 531.1172 | -2.3817 | 84.7982 | 198.8932 | 7.5527 | 57329952 | 12723.0996
2024-07-01 09:54 | 0.91428 | 2.8823 | 522.2812 | -2.0652 | 86.5343 | 199.8336 | 7.5579 | 56071396 | 12724.9619
2024-07-01 09:56 | 0.92998 | 2.917 | 535.1953 | -2.4577 | 85.413 | 199.9421 | 7.5828 | 57361708 | 12726.8213
2024-07-01 09:58 | 0.92101 | 2.9036 | 535.125 | -1.7397 | 89.6629 | 199.7975 | 7.6094 | 57738544 | 12728.666
2024-07-01 10:00 | 0.92585 | 2.9076 | 529.8984 | -1.9893 | 88.5959 | 197.8082 | 7.6076 | 57198392 | 12730.5322
2024-07-01 10:02 | 0.92781 | 2.9232 | 535.8281 | -2.0237 | 94.4734 | 199.8698 | 7.5972 | 57549836 | 12732.3994
2024-07-01 10:04 | 0.90885 | 2.8772 | 518.4375 | -2.1882 | 98.3435 | 201.3889 | 7.537 | 55519044 | 12734.2588
2024-07-01 10:06 | 0.91978 | 2.9078 | 535.1484 | -1.4251 | 90.6756 | 200.34 | 7.5509 | 57428764 | 12736.1182
2024-07-01 10:08 | 0.91421 | 2.8863 | 529.2891 | -2.002 | 90.5852 | 200.557 | 7.5266 | 57108864 | 12737.9785
2024-07-01 10:10 | 0.9069 | 2.8834 | 523.9453 | -1.8121 | 90.531 | 201.0995 | 7.5081 | 56438220 | 12739.8389
2024-07-01 10:12 | 0.91291 | 2.887 | 535.8047 | -2.2515 | 88.614 | 200.4123 | 7.5214 | 57739732 | 12741.6992
2024-07-01 10:14 | 0.90408 | 2.8792 | 527.3203 | -2.4812 | 87.0045 | 199.9421 | 7.5289 | 57168404 | 12743.5586
2024-07-01 10:16 | 0.91139 | 2.881 | 526.6875 | -2.1955 | 89.1927 | 199.7251 | 7.4942 | 57229860 | 12745.4219
2024-07-01 10:18 | 0.90914 | 2.8951 | 518.9297 | -1.8157 | 91.7426 | 200.4485 | 7.4641 | 56479988 | 12747.3018
2024-07-01 10:20 | 0.90488 | 2.8396 | 520.5 | -2.1738 | 89.3916 | 200.1953 | 7.5058 | 56510840 | 12749.1738
2024-07-01 10:22 | 0.909 | 2.8847 | 533.8359 | -1.8048 | 88.8129 | 198.8571 | 7.4942 | 58102376 | 12751.0508
2024-07-01 10:24 | 0.91536 | 2.8863 | 527.5312 | -2.6114 | 93.533 | 200.4123 | 7.4826 | 57699972 | 12752.9346
2024-07-01 10:26 | 0.89301 | 2.8441 | 529.6172 | -1.9188 | 93.4064 | 198.7847 | 7.5284 | 57690704 | 12754.8047
2024-07-01 10:28 | 0.88404 | 2.8136 | 509.5312 | -1.4685 | 91.0916 | 200.5932 | 7.548 | 55319960 | 12756.6641
2024-07-01 10:30 | 0.88426 | 2.7998 | 519.7266 | -1.2569 | 92.8096 | 201.0995 | 7.5694 | 56380244 | 12758.5234
2024-07-01 10:32 | 0.87124 | 2.7696 | 510.8438 | -1.7379 | 89.4821 | 199.9421 | 7.5764 | 55485368 | 12760.3828
2024-07-01 10:34 | 0.86834 | 2.7682 | 524.2031 | -1.9242 | 90.2054 | 200.123 | 7.5625 | 56795312 | 12762.2422
2024-07-01 10:36 | 0.88469 | 2.7935 | 517.0547 | -1.8338 | 89.7172 | 199.5804 | 7.5619 | 55928020 | 12764.1016
2024-07-01 10:38 | 0.89113 | 2.8096 | 528.5156 | -2.0743 | 87.8002 | 199.6889 | 7.5926 | 57357396 | 12765.9609
2024-07-01 10:40 | 0.87637 | 2.7639 | 518.5312 | -2.2009 | 92.2671 | 200.2315 | 7.6134 | 56180784 | 12767.8203
2024-07-01 10:42 | 0.89041 | 2.8212 | 517.9219 | -2.7651 | 89.6087 | 199.8336 | 7.5914 | 55905616 | 12769.6797
2024-07-01 10:44 | 0.86473 | 2.7716 | 520.875 | -2.6494 | 88.4512 | 198.8932 | 7.6053 | 56528192 | 12771.5391
2024-07-01 10:46 | 0.88455 | 2.7964 | 512.0859 | -1.2008 | 84.2737 | 201.6782 | 7.5677 | 55459500 | 12773.3828
2024-07-01 10:48 | 0.89735 | 2.8434 | 522.8438 | -0.71253 | 77.3474 | 198.8571 | 7.599 | 57234132 | 12775.2432
2024-07-01 10:50 | 0.87167 | 2.781 | 513.5156 | -2.3546 | 84.7258 | 199.0017 | 7.5885 | 56834044 | 12777.1064
2024-07-01 10:52 | 0.8486 | 2.7139 | 501.1406 | -3.0924 | 92.8096 | 199.8336 | 7.5602 | 55486856 | 12778.9775
2024-07-01 10:54 | 0.86516 | 2.7778 | 514.8047 | -2.7868 | 90.6756 | 198.4954 | 7.5255 | 57253200 | 12780.8398
2024-07-01 10:56 | 0.87594 | 2.7872 | 521.1094 | -1.8211 | 90.115 | 200.4847 | 7.4786 | 58187472 | 12782.7373
2024-07-01 10:58 | 0.89337 | 2.8389 | 528.9141 | -2.5119 | 104.7454 | 199.8698 | 7.4832 | 58775016 | 12784.6797
2024-07-01 11:00 | 0.88534 | 2.8101 | 523.3594 | -2.0689 | 94.7085 | 201.0272 | 7.5179 | 57454744 | 12786.5723
2024-07-01 11:02 | 0.89366 | 2.8349 | 522.6328 | -1.3654 | 91.2905 | 201.0634 | 7.4815 | 57281312 | 12788.4424
2024-07-01 11:04 | 0.88838 | 2.8121 | 531.1172 | -2.5734 | 90.6756 | 198.1698 | 7.5475 | 58568100 | 12790.3125
2024-07-01 11:06 | 0.89149 | 2.8212 | 523.0078 | -2.5282 | 91.9777 | 201.6421 | 7.5203 | 57509876 | 12792.1875
2024-07-01 11:08 | 0.88484 | 2.8235 | 520.0547 | -1.6746 | 90.7299 | 199.4358 | 7.5243 | 56975432 | 12794.0537
2024-07-01 11:10 | 0.89366 | 2.8237 | 530.6719 | -2.0562 | 90.5852 | 199.0741 | 7.5058 | 58423932 | 12795.918
2024-07-01 11:12 | 0.90885 | 2.8742 | 523.2188 | -9.5794 | 0 | 0 | 7.4635 | 57301660 | 12796.8232
2024-07-01 11:14 | 0.90864 | 2.8923 | 523.8047 | -4.9895 | 119.9002 | 204.8973 | 7.5029 | 56376048 | 12798.7217
2024-07-01 11:16 | 0.9022 | 2.8479 | 528.3281 | -1.2225 | 94.2021 | 201.7867 | 7.5156 | 57028888 | 12800.5811
2024-07-01 11:18 | 0.89902 | 2.8592 | 520.3594 | -1.076 | 91.9054 | 200.4123 | 7.5307 | 56612260 | 12802.4404
2024-07-01 11:20 | 0.90574 | 2.8809 | 530.5078 | -2.322 | 95.4861 | 201.7144 | 7.5619 | 57977984 | 12804.3281
2024-07-01 11:22 | 0.91551 | 2.8986 | 531.1641 | -2.4631 | 92.1947 | 201.1357 | 7.5116 | 57215808 | 12806.1943
2024-07-01 11:24 | 0.90061 | 2.8698 | 520.0078 | -2.7778 | 89.9884 | 198.9656 | 7.5347 | 55570436 | 12808.0381
2024-07-01 11:26 | 0.90408 | 2.8615 | 524.8359 | -2.53 | 88.7406 | 200.1591 | 7.526 | 56345664 | 12809.8965
2024-07-01 11:28 | 0.91565 | 2.8796 | 523.5234 | -2.5445 | 90.9107 | 200.0145 | 7.5376 | 56275272 | 12811.7559
2024-07-01 11:30 | 0.90849 | 2.8595 | 518.25 | -2.1448 | 91.5799 | 200.4485 | 7.5683 | 55615336 | 12813.6152
2024-07-01 11:32 | 0.8962 | 2.844 | 526.1484 | -2.4685 | 89.0119 | 200.2315 | 7.5608 | 56321176 | 12815.4746
2024-07-01 11:34 | 0.91536 | 2.8868 | 518.8828 | -2.2678 | 89.8438 | 200.4485 | 7.5255 | 55496828 | 12817.334
2024-07-01 11:36 | 0.91356 | 2.8749 | 517.9922 | -2.4287 | 90.9107 | 197.5911 | 7.555 | 55355032 | 12819.1934
2024-07-01 11:38 | 0.91131 | 2.8791 | 525.7031 | -1.8826 | 87.547 | 199.0379 | 7.5463 | 55942876 | 12821.0527
2024-07-01 11:40 | 0.90914 | 2.8602 | 519.1172 | -1.2316 | 89.1565 | 200.4123 | 7.5579 | 55172052 | 12822.9111
2024-07-01 11:42 | 0.91688 | 2.8953 | 531.6562 | -1.8302 | 89.6991 | 198.6762 | 7.5521 | 56743592 | 12824.7705
2024-07-01 11:44 | 0.89019 | 2.832 | 522.0703 | -1.7343 | 88.2161 | 198.8571 | 7.5642 | 55790844 | 12826.6143
2024-07-01 11:46 | 0.90929 | 2.8778 | 527.6719 | -1.6276 | 88.3247 | 199.1464 | 7.5422 | 56460552 | 12828.4727
2024-07-01 11:48 | 0.8988 | 2.8677 | 526.3828 | -1.4142 | 90.0608 | 200.4485 | 7.5214 | 56488096 | 12830.332
2024-07-01 11:50 | 0.89576 | 2.8338 | 521.7891 | -2.0381 | 89.048 | 200.5932 | 7.5532 | 55877964 | 12832.1914
2024-07-01 11:52 | 0.89771 | 2.8427 | 522.9844 | -1.9278 | 91.1458 | 200.991 | 7.5602 | 55912012 | 12834.0508
2024-07-01 11:54 | 0.89923 | 2.8563 | 519.2812 | -2.0942 | 86.2088 | 199.6166 | 7.5677 | 55819264 | 12835.9102
2024-07-01 11:56 | 0.89171 | 2.8384 | 519.3984 | -1.7904 | 89.1204 | 200.3038 | 7.5862 | 56204832 | 12837.7695
2024-07-01 11:58 | 0.88831 | 2.8302 | 526.2422 | -2.322 | 92.0862 | 200.9549 | 7.6233 | 57087064 | 12839.6289
2024-07-01 12:00 | 0.88694 | 2.8114 | 525.2812 | -2.946 | 91.4894 | 200.8102 | 7.6319 | 57312604 | 12841.4883
2024-07-01 12:02 | 0.89547 | 2.8297 | 517.125 | -3.0762 | 90.1512 | 200.0506 | 7.5845 | 56376316 | 12843.3477
2024-07-01 12:04 | 0.892 | 2.8167 | 518.3203 | -2.3835 | 91.5618 | 199.6166 | 7.6053 | 56529868 | 12845.208
2024-07-01 12:06 | 0.89518 | 2.8326 | 520.3828 | -2.1611 | 90.4225 | 199.2188 | 7.5706 | 56848124 | 12847.0684
2024-07-01 12:08 | 0.88404 | 2.8078 | 514.7578 | -1.832 | 90.0427 | 200.1953 | 7.5741 | 56164404 | 12848.9229
2024-07-01 12:10 | 0.88375 | 2.8172 | 527.4375 | -1.1303 | 89.3555 | 200.4485 | 7.5828 | 57358668 | 12850.7822
2024-07-01 12:12 | 0.88158 | 2.8022 | 523.7812 | -1.3907 | 90.6576 | 201.0272 | 7.5469 | 57031516 | 12852.6416
2024-07-01 12:14 | 0.89808 | 2.8427 | 520.9453 | -1.4938 | 89.6629 | 200.774 | 7.5434 | 56652644 | 12854.502
2024-07-01 12:16 | 0.88911 | 2.821 | 519.2578 | -1.6005 | 90.531 | 201.1357 | 7.5515 | 56282808 | 12856.3613
2024-07-01 12:18 | 0.89034 | 2.8253 | 520.1719 | -2.1502 | 90.2597 | 200.4123 | 7.5503 | 56288528 | 12858.2207
2024-07-01 12:20 | 0.8967 | 2.8474 | 517.0312 | -2.3908 | 89.8618 | 199.4358 | 7.533 | 55948676 | 12860.0801
2024-07-01 12:22 | 0.90097 | 2.8649 | 518.6016 | -2.436 | 90.3501 | 200.991 | 7.5301 | 55862604 | 12861.9395
2024-07-01 12:24 | 0.87797 | 2.7953 | 519.6328 | -2.3275 | 90.0427 | 200.1953 | 7.5775 | 55787064 | 12863.7979
2024-07-01 12:26 | 0.89236 | 2.8438 | 523.6406 | -2.3329 | 89.9342 | 200.2315 | 7.5301 | 56170312 | 12865.6562
2024-07-01 12:28 | 0.89157 | 2.8411 | 525.6562 | -2.5373 | 88.3427 | 199.5081 | 7.5422 | 56575328 | 12867.5156
2024-07-01 12:30 | 0.88925 | 2.8183 | 514.3125 | -2.1087 | 89.1565 | 200.5208 | 7.5405 | 55331336 | 12869.375
2024-07-01 12:32 | 0.89677 | 2.8441 | 527.0156 | -2.3293 | 87.9991 | 198.0252 | 7.5573 | 56887216 | 12871.2188
2024-07-01 12:34 | 0.89844 | 2.8306 | 522.8438 | -1.6348 | 89.3374 | 198.423 | 7.5122 | 56413428 | 12873.0781
2024-07-01 12:36 | 0.88238 | 2.8181 | 517.7344 | -1.4106 | 94.9255 | 200.4123 | 7.5266 | 55862144 | 12874.9375
2024-07-01 12:38 | 0.89656 | 2.8313 | 521.3906 | -1.4504 | 88.6683 | 198.7847 | 7.5237 | 56467204 | 12876.7969
2024-07-01 12:40 | 0.88737 | 2.8378 | 522.0469 | -1.3184 | 89.4459 | 199.4358 | 7.5683 | 56608532 | 12878.6562
2024-07-01 12:42 | 0.8899 | 2.8179 | 519.2109 | -1.6981 | 91.6522 | 199.5804 | 7.5503 | 56324304 | 12880.5156
2024-07-01 12:44 | 0.89764 | 2.8573 | 534.5625 | -1.4811 | 90.7661 | 200.0506 | 7.4971 | 57989652 | 12882.375
2024-07-01 12:46 | 0.89916 | 2.8351 | 522.9141 | -2.2172 | 89.8618 | 200.8464 | 7.5278 | 56679112 | 12884.2344
2024-07-01 12:48 | 0.8737 | 2.7758 | 510.5156 | -2.3257 | 88.7225 | 200.0506 | 7.5567 | 55335232 | 12886.0938
2024-07-01 12:50 | 0.88209 | 2.8286 | 526.6641 | -2.5861 | 88.0353 | 198.7847 | 7.6071 | 57274560 | 12887.9531
2024-07-01 12:52 | 0.89323 | 2.8451 | 529.0312 | -2.4324 | 91.2363 | 199.8698 | 7.6308 | 57603156 | 12889.8164
2024-07-01 12:54 | 0.89359 | 2.8385 | 524.3203 | -2.6693 | 91.3809 | 200.4847 | 7.6071 | 57090208 | 12891.6758
2024-07-01 12:56 | 0.88932 | 2.8134 | 520.8047 | -2.3202 | 92.3756 | 200.557 | 7.6186 | 56917552 | 12893.5352
2024-07-01 12:58 | 0.89265 | 2.8425 | 529.8281 | -2.4233 | 89.6448 | 199.7975 | 7.5845 | 57808700 | 12895.3799
2024-07-01 13:00 | 0.89062 | 2.8297 | 525.6797 | -2.3962 | 92.0139 | 199.7251 | 7.5556 | 57403204 | 12897.2412
2024-07-01 13:02 | 0.87283 | 2.7921 | 517.0078 | -1.4974 | 89.5363 | 199.2188 | 7.5741 | 56433080 | 12899.1006
2024-07-01 13:04 | 0.89323 | 2.8526 | 518.0156 | -1.9441 | 89.9161 | 200.5208 | 7.5804 | 56682400 | 12900.9609
2024-07-01 13:06 | 0.90104 | 2.863 | 529.6172 | -1.7307 | 89.8618 | 200.0868 | 7.5492 | 58070544 | 12902.8281
2024-07-01 13:08 | 0.9056 | 2.8655 | 529.3359 | -1.5263 | 89.7533 | 200.1953 | 7.5561 | 57731272 | 12904.7158
2024-07-01 13:10 | 0.90618 | 2.8669 | 530.9531 | -1.4648 | 90.4044 | 200.5208 | 7.5376 | 58002852 | 12906.583
2024-07-01 13:12 | 0.90509 | 2.8693 | 526.2188 | -1.9676 | 89.9703 | 199.6166 | 7.5341 | 57556416 | 12908.4746
2024-07-01 13:14 | 0.90336 | 2.8866 | 525.2578 | -2.2714 | 89.5182 | 199.0379 | 7.5388 | 57357140 | 12910.3486
2024-07-01 13:16 | 0.90242 | 2.8642 | 527.7188 | -2.3202 | 88.7768 | 199.7613 | 7.5353 | 57767784 | 12912.252
2024-07-01 13:18 | 0.90379 | 2.8673 | 523.6172 | -2.4143 | 90.8203 | 199.5443 | 7.5185 | 57248396 | 12914.124
2024-07-01 13:20 | 0.90755 | 2.8749 | 526.875 | -2.1484 | 89.9161 | 199.5081 | 7.5179 | 57486488 | 12916
2024-07-01 13:22 | 0.90741 | 2.8754 | 521.8359 | -2.4957 | 88.9395 | 199.3996 | 7.5243 | 57006868 | 12917.8633
2024-07-01 13:24 | 0.91515 | 2.8865 | 520.4766 | -2.3709 | 90.0246 | 199.6166 | 7.5191 | 56811700 | 12919.748
2024-07-01 13:26 | 0.89728 | 2.8422 | 519.3047 | -2.0652 | 90.7118 | 200.557 | 7.474 | 56590660 | 12921.6289
2024-07-01 13:28 | 0.90553 | 2.8863 | 518.2734 | -2.2154 | 89.3916 | 199.7975 | 7.5023 | 56478284 | 12923.5
2024-07-01 13:30 | 0.90126 | 2.8631 | 529.5234 | -2.0038 | 87.963 | 200.2677 | 7.4815 | 57680492 | 12925.373
2024-07-01 13:32 | 0.90263 | 2.8781 | 533.6484 | -1.5299 | 89.247 | 200.9187 | 7.4745 | 58081972 | 12927.2373
2024-07-01 13:34 | 0.90647 | 2.8635 | 532.8047 | -1.6168 | 89.8257 | 200.2677 | 7.5023 | 57822864 | 12929.1016
2024-07-01 13:36 | 0.90401 | 2.8702 | 531.1406 | -1.8699 | 89.1204 | 199.7975 | 7.5116 | 57689920 | 12930.9658
2024-07-01 13:38 | 0.90741 | 2.8648 | 526.5938 | -1.8374 | 89.4097 | 200.2315 | 7.5064 | 57054328 | 12932.8311
2024-07-01 13:40 | 0.90495 | 2.8765 | 530.6953 | -2.049 | 89.6087 | 200.2315 | 7.4832 | 57332040 | 12934.6904
2024-07-01 13:42 | 0.91363 | 2.8883 | 524.0391 | -2.105 | 89.6267 | 201.1719 | 7.4809 | 56612952 | 12936.5498
2024-07-01 13:44 | 0.92462 | 2.9337 | 531.5156 | -1.9423 | 90.6033 | 200.123 | 7.4873 | 57444512 | 12938.418
2024-07-01 13:46 | 0.92086 | 2.9168 | 537.7266 | -2.0327 | 89.5544 | 199.6166 | 7.5272 | 57922704 | 12940.2832
2024-07-01 13:48 | 0.92448 | 2.9308 | 536.0156 | -2.1611 | 89.247 | 199.906 | 7.5116 | 57810584 | 12942.1455
2024-07-01 13:50 | 0.92122 | 2.9056 | 527.7188 | -2.6494 | 87.7459 | 200.0506 | 7.5116 | 57010472 | 12943.9961
2024-07-01 13:52 | 0.92752 | 2.9416 | 537.8438 | -2.275 | 89.464 | 200.4123 | 7.5411 | 58080160 | 12945.873
2024-07-01 13:54 | 0.90618 | 2.8816 | 528.0469 | -2.2696 | 88.9938 | 199.6166 | 7.5208 | 57117004 | 12947.7373
2024-07-01 13:56 | 0.91775 | 2.9105 | 537.3516 | -1.8066 | 88.4693 | 197.7358 | 7.4682 | 58343620 | 12949.6123
2024-07-01 13:58 | 0.92188 | 2.9203 | 530.3906 | -2.7217 | 91.1639 | 198.64 | 7.4531 | 57965176 | 12951.5234
2024-07-01 14:00 | 0.90574 | 2.8722 | 521.7891 | -1.7669 | 88.7948 | 199.0741 | 7.4589 | 57188836 | 12953.4248
2024-07-01 14:02 | 0.91638 | 2.9096 | 535.5469 | -2.0255 | 89.4097 | 199.7975 | 7.43 | 58600704 | 12955.3359
2024-07-01 14:04 | 0.90943 | 2.893 | 529.7109 | -0.92231 | 90.4225 | 201.1719 | 7.4161 | 58104556 | 12957.2637
2024-07-01 14:06 | 0.90784 | 2.8803 | 530.9766 | -1.6276 | 91.9416 | 200.6293 | 7.4381 | 58362336 | 12959.1797
2024-07-01 14:08 | 0.9124 | 2.8933 | 535.0078 | -1.6475 | 90.531 | 201.4974 | 7.4381 | 58829396 | 12961.1045
2024-07-01 14:10 | 0.91291 | 2.8906 | 533.1328 | -2.3112 | 90.4948 | 200.557 | 7.4288 | 58718744 | 12963.0469
2024-07-01 14:12 | 0.91276 | 2.9006 | 533.1328 | -2.3636 | 90.5129 | 200.0506 | 7.4907 | 58742620 | 12964.9902
2024-07-01 14:14 | 0.91616 | 2.9046 | 529.8516 | -2.6892 | 90.8565 | 199.1826 | 7.4688 | 58357348 | 12966.9111
2024-07-01 14:16 | 0.91674 | 2.904 | 535.7344 | -2.8266 | 89.0661 | 198.8209 | 7.485 | 59053260 | 12968.8701
2024-07-01 14:18 | 0.90632 | 2.8845 | 528.3281 | -2.3745 | 90.3863 | 200.8102 | 7.4965 | 58118564 | 12970.793
2024-07-01 14:20 | 0.9137 | 2.9337 | 537.9375 | -2.4468 | 89.9523 | 200.2677 | 7.4618 | 59079240 | 12972.7275
2024-07-01 14:22 | 0.91233 | 2.8997 | 535.6406 | -2.4667 | 89.9161 | 199.8698 | 7.4705 | 58826984 | 12974.6719
2024-07-01 14:24 | 0.91008 | 2.8937 | 523.8516 | -2.3872 | 88.7044 | 198.5677 | 7.4832 | 57508776 | 12976.6025
2024-07-01 14:26 | 0.91254 | 2.8832 | 524.6953 | -2.0038 | 89.3736 | 200.0868 | 7.5191 | 57671928 | 12978.5381
2024-07-01 14:28 | 0.91095 | 2.8991 | 529.5469 | -0.6854 | 89.4097 | 200.3038 | 7.463 | 58062832 | 12980.4736
2024-07-01 14:30 | 0.90683 | 2.8868 | 531.2812 | -1.3618 | 90.3682 | 200.123 | 7.467 | 58252996 | 12982.3838
2024-07-01 14:32 | 0.91392 | 2.9179 | 528.6094 | -0.85178 | 90.5129 | 200.34 | 7.474 | 57888968 | 12984.3018
2024-07-01 14:34 | 0.91066 | 2.8923 | 539.1328 | -1.076 | 90.4044 | 201.208 | 7.4653 | 59186364 | 12986.2119
2024-07-01 14:36 | 0.91638 | 2.9011 | 529.6641 | -1.8066 | 91.0012 | 200.8102 | 7.4884 | 58051948 | 12988.1455
2024-07-01 14:38 | 0.90864 | 2.8868 | 519.375 | -2.1213 | 91.5437 | 200.4123 | 7.4821 | 56854416 | 12990.0508
2024-07-01 14:40 | 0.91413 | 2.9118 | 528.2812 | -2.351 | 89.3916 | 200.0868 | 7.445 | 57805684 | 12991.9658
2024-07-01 14:42 | 0.91356 | 2.9015 | 525.5156 | -1.8428 | 88.9034 | 200.1591 | 7.4543 | 57455960 | 12993.873
2024-07-01 14:44 | 0.90516 | 2.8828 | 532.2188 | -2.4758 | 89.5363 | 201.0995 | 7.4311 | 58141120 | 12995.7549
2024-07-01 14:46 | 0.90582 | 2.8763 | 530.1562 | -2.3709 | 91.4171 | 200.5932 | 7.43 | 57939564 | 12997.6348
2024-07-01 14:48 | 0.91493 | 2.8998 | 533.1562 | -2.5137 | 91.8511 | 199.2188 | 7.4479 | 58100120 | 12999.5439
2024-07-01 14:50 | 0.91746 | 2.9156 | 525.6328 | -2.3618 | 88.831 | 199.1102 | 7.456 | 57256692 | 13001.4512
2024-07-01 14:52 | 0.91536 | 2.8998 | 518.0625 | -2.1539 | 89.1385 | 199.2549 | 7.4745 | 56246200 | 13003.333
2024-07-01 14:54 | 0.91435 | 2.9176 | 532.9219 | -1.6131 | 90.332 | 200.1953 | 7.4497 | 57787772 | 13005.1992
2024-07-01 14:56 | 0.89641 | 2.8494 | 521.1797 | -1.2008 | 89.6087 | 199.3996 | 7.4549 | 56444360 | 13007.0635
2024-07-01 14:58 | 0.8763 | 2.783 | 507.5859 | -2.1502 | 88.7406 | 199.7251 | 7.5012 | 54972140 | 13008.9229
2024-07-01 15:00 | 0.89685 | 2.827 | 521.9766 | -1.0127 | 91.7245 | 200.991 | 7.5012 | 56366712 | 13010.7822
2024-07-01 15:02 | 0.89374 | 2.8275 | 525.1406 | -1.152 | 89.1204 | 200.991 | 7.5069 | 56496260 | 13012.6416
2024-07-01 15:04 | 0.90336 | 2.8595 | 516.7266 | -2.0978 | 88.7587 | 200.8825 | 7.5041 | 55498256 | 13014.501
2024-07-01 15:06 | 0.87883 | 2.776 | 520.3125 | -1.6095 | 90.0065 | 200.991 | 7.5527 | 55789940 | 13016.3594
2024-07-01 15:08 | 0.90061 | 2.8528 | 527.4141 | -2.4486 | 89.5906 | 199.2549 | 7.5226 | 56290824 | 13018.2021
2024-07-01 15:10 | 0.90184 | 2.8536 | 522.9375 | -2.219 | 87.5651 | 199.906 | 7.544 | 55789548 | 13020.0615
2024-07-01 15:12 | 0.89149 | 2.8232 | 519.3047 | -2.0237 | 88.6683 | 201.0995 | 7.5648 | 55401984 | 13021.9189
2024-07-01 15:14 | 0.90003 | 2.8405 | 514.9922 | -2.8736 | 87.33 | 198.5315 | 7.5388 | 54779932 | 13023.7783
2024-07-01 15:16 | 0.91283 | 2.8608 | 521.6016 | -2.5807 | 89.6448 | 199.9421 | 7.5133 | 55576720 | 13025.6377
2024-07-01 15:18 | 0.90299 | 2.8519 | 523.7109 | -2.407 | 88.7768 | 199.1826 | 7.5538 | 55707348 | 13027.4971
2024-07-01 15:20 | 0.90654 | 2.8633 | 523.4766 | -1.5227 | 82.9174 | 198.0613 | 7.5411 | 55682416 | 13029.3555
2024-07-01 15:22 | 0.89721 | 2.8302 | 526.125 | -0.88433 | 81.9951 | 198.8571 | 7.5156 | 56153248 | 13031.2148
2024-07-01 15:24 | 0.90741 | 2.8539 | 529.3359 | -1.2876 | 85.1056 | 199.6166 | 7.4815 | 56757468 | 13033.0742
2024-07-01 15:26 | 0.91045 | 2.8702 | 517.5469 | -1.3509 | 89.1385 | 198.8932 | 7.5434 | 55725764 | 13034.918
2024-07-01 15:28 | 0.89771 | 2.8409 | 522.8672 | -2.0092 | 90.2054 | 199.4358 | 7.5602 | 56439424 | 13036.7773
2024-07-01 15:30 | 0.91073 | 2.863 | 517.9922 | -2.6114 | 95.6308 | 199.1102 | 7.5608 | 56006184 | 13038.6377
2024-07-01 15:32 | 0.89431 | 2.8304 | 528.9844 | -2.5101 | 94.4734 | 200.5932 | 7.5451 | 57147204 | 13040.498
2024-07-01 15:34 | 0.90451 | 2.8669 | 519.1406 | -2.6638 | 90.3682 | 199.4358 | 7.5376 | 55990576 | 13042.3574
2024-07-01 15:36 | 0.9022 | 2.8626 | 528.5625 | -2.5807 | 89.7352 | 199.2549 | 7.5515 | 57030468 | 13044.2168
2024-07-01 15:38 | 0.90806 | 2.8691 | 523.125 | -2.2063 | 90.0246 | 199.6528 | 7.5648 | 56420300 | 13046.0762
2024-07-01 15:40 | 0.90835 | 2.8552 | 534.8203 | -3.0111 | 89.2289 | 199.5804 | 7.6198 | 57729672 | 13047.9355
2024-07-01 15:42 | 0.89251 | 2.8154 | 518.9531 | -2.4125 | 89.4821 | 199.2188 | 7.6325 | 56226492 | 13049.7949
2024-07-01 15:44 | 0.89475 | 2.8449 | 523.5 | -2.3853 | 90.549 | 199.0017 | 7.5584 | 56813068 | 13051.6387
2024-07-01 15:46 | 0.89583 | 2.8483 | 525.2812 | -2.4468 | 92.3394 | 200.0145 | 7.526 | 57218392 | 13053.5
2024-07-01 15:48 | 0.88889 | 2.8107 | 514.875 | -1.577 | 90.0608 | 197.8082 | 7.5336 | 56384892 | 13055.3604
2024-07-01 15:50 | 0.89967 | 2.8349 | 528.7266 | -2.521 | 93.7681 | 200.4847 | 7.5029 | 58043956 | 13057.2393
2024-07-01 15:52 | 0.88585 | 2.8078 | 523.7344 | -2.0038 | 94.7446 | 199.9421 | 7.4925 | 57613228 | 13059.1348
2024-07-01 15:54 | 0.88071 | 2.7875 | 517.7344 | -2.0182 | 91.6884 | 199.2911 | 7.4838 | 56930008 | 13060.999
2024-07-01 15:56 | 0.89424 | 2.8472 | 520.6641 | -1.747 | 90.549 | 200.9549 | 7.4809 | 57158852 | 13062.8652
2024-07-01 15:58 | 0.89916 | 2.8347 | 519.5391 | -1.9151 | 91.1639 | 200.0868 | 7.4907 | 57151720 | 13064.7461
2024-07-01 16:00 | 0.87435 | 2.7848 | 523.2422 | -2.266 | 89.9523 | 199.2911 | 7.4647 | 56826892 | 13066.6162
2024-07-01 16:02 | 0.88469 | 2.7868 | 512.9297 | -2.3926 | 90.2416 | 200.3038 | 7.4942 | 56263800 | 13068.4609
2024-07-01 16:04 | 0.89453 | 2.8192 | 522.7969 | -2.3438 | 90.4225 | 200.3762 | 7.5642 | 57275856 | 13070.3242
2024-07-01 16:06 | 0.89258 | 2.8237 | 522.8672 | -2.6259 | 92.6107 | 199.3634 | 7.489 | 57213264 | 13072.1875
2024-07-01 16:08 | 0.8818 | 2.7997 | 514.6406 | -2.6349 | 89.4097 | 199.8698 | 7.5226 | 56266964 | 13074.0508
2024-07-01 16:10 | 0.9009 | 2.8353 | 525.0469 | -2.8338 | 88.9757 | 198.2422 | 7.526 | 57357640 | 13075.9121
2024-07-01 16:12 | 0.90502 | 2.8441 | 517.0781 | -2.2823 | 90.2054 | 199.1826 | 7.5284 | 56394392 | 13077.7764
2024-07-01 16:14 | 0.90589 | 2.8537 | 514.3125 | -2.4016 | 89.5725 | 199.5081 | 7.5613 | 55839060 | 13079.6436
2024-07-01 16:16 | 0.89099 | 2.8154 | 526.7109 | -1.8609 | 89.5544 | 199.3996 | 7.6042 | 57090660 | 13081.5029
2024-07-01 16:18 | 0.91884 | 2.8921 | 529.4297 | -1.6565 | 89.247 | 199.3273 | 7.5752 | 56957688 | 13083.3623
2024-07-01 16:20 | 0.91341 | 2.8696 | 524.1562 | -1.1303 | 89.8257 | 200.4123 | 7.5324 | 56178548 | 13085.2217
2024-07-01 16:22 | 0.90314 | 2.8662 | 517.125 | -0.73966 | 89.2108 | 201.0995 | 7.5185 | 55285588 | 13087.0654
2024-07-01 16:24 | 0.91023 | 2.8827 | 527.4844 | -1.0254 | 89.048 | 200.7017 | 7.526 | 56440488 | 13088.9248
2024-07-01 16:26 | 0.91876 | 2.8702 | 525.3984 | -1.5462 | 90.0427 | 200.4485 | 7.5052 | 55981280 | 13090.7842
2024-07-01 16:28 | 0.90748 | 2.8606 | 518.9766 | -2.3582 | 88.5417 | 199.1102 | 7.5503 | 55250392 | 13092.6436
2024-07-01 16:30 | 0.92318 | 2.9225 | 519.7266 | -2.2298 | 88.3066 | 199.6166 | 7.5359 | 55283532 | 13094.5029
2024-07-01 16:32 | 0.9116 | 2.8597 | 526.0078 | -2.3492 | 90.5852 | 199.9421 | 7.5179 | 55951668 | 13096.3623
2024-07-01 16:34 | 0.91218 | 2.8961 | 521.7891 | -2.1304 | 90.8565 | 199.4719 | 7.5382 | 55409116 | 13098.2217
2024-07-01 16:36 | 0.90676 | 2.8671 | 527.8828 | -1.8446 | 83.6046 | 201.1357 | 7.5683 | 55961312 | 13100.0801
2024-07-01 16:38 | 0.91819 | 2.9002 | 532.8047 | -0.95848 | 83.4418 | 199.1102 | 7.5145 | 56056380 | 13101.9375
2024-07-01 16:40 | 0.92766 | 2.9179 | 525.7969 | -1.5354 | 83.3695 | 200.2315 | 7.5775 | 56377996 | 13103.7969
2024-07-01 16:42 | 0.91363 | 2.8689 | 533.9531 | -1.6258 | 89.8076 | 200.2677 | 7.5775 | 57420368 | 13105.6406
2024-07-01 16:44 | 0.92195 | 2.8881 | 533.1562 | -1.1574 | 90.2416 | 199.0017 | 7.6209 | 57167096 | 13107.5
2024-07-01 16:46 | 0.91855 | 2.9073 | 522.0469 | -1.747 | 92.7011 | 201.3889 | 7.5897 | 56069680 | 13109.3594
2024-07-01 16:48 | 0.92759 | 2.9145 | 527.4844 | -2.3166 | 92.6468 | 200.4485 | 7.6042 | 56558940 | 13111.2207
2024-07-01 16:50 | 0.9247 | 2.9022 | 524.8828 | -2.1683 | 92.9543 | 201.5697 | 7.6296 | 55879176 | 13113.0801
2024-07-01 16:52 | 0.9247 | 2.9284 | 533.3438 | -0.72881 | 81.1994 | 199.0741 | 7.6163 | 56564204 | 13114.9395
2024-07-01 16:54 | 0.92947 | 2.9326 | 532.6172 | -1.8663 | 85.1779 | 200.6655 | 7.6111 | 57085380 | 13116.7988
2024-07-01 16:56 | 0.92665 | 2.9031 | 536.6953 | -1.9712 | 88.0896 | 200.4123 | 7.5897 | 57907976 | 13118.665
2024-07-01 16:58 | 0.91435 | 2.876 | 524.6016 | -2.0725 | 87.3119 | 200.0506 | 7.5845 | 56626632 | 13120.5283
2024-07-01 17:00 | 0.92354 | 2.9273 | 536.9297 | -2.9423 | 97.4031 | 199.6889 | 7.5532 | 57716356 | 13122.375
2024-07-01 17:02 | 0.91124 | 2.8608 | 518.8359 | -2.6458 | 93.2436 | 199.4719 | 7.5972 | 55701508 | 13124.2354
2024-07-01 17:04 | 0.92629 | 2.906 | 537.3047 | -2.9713 | 91.9777 | 198.7124 | 7.5799 | 57636040 | 13126.0947
2024-07-01 17:06 | 0.90234 | 2.8496 | 528.1406 | -1.378 | 85.829 | 199.9421 | 7.6076 | 56463264 | 13127.9541
2024-07-01 17:08 | 0.89909 | 2.8644 | 518.3203 | -1.9188 | 84.0205 | 199.0741 | 7.5775 | 55553060 | 13129.8135
2024-07-01 17:10 | 0.88657 | 2.7998 | 514.9688 | -1.0218 | 87.3843 | 199.9421 | 7.6059 | 55725488 | 13131.6729
2024-07-01 17:12 | 0.90343 | 2.8592 | 520.2891 | -3.0943 | 91.8692 | 198.8209 | 7.5434 | 56581280 | 13133.5342
2024-07-01 17:14 | 0.89851 | 2.8252 | 527.4609 | -1.5553 | 95.7031 | 198.8932 | 7.5706 | 57148284 | 13135.3955
2024-07-01 17:16 | 0.89402 | 2.8185 | 526.4766 | -1.4721 | 93.7681 | 200.6293 | 7.5833 | 56473496 | 13137.2549
2024-07-01 17:18 | 0.89157 | 2.8111 | 524.2266 | -1.6873 | 90.7299 | 200.1953 | 7.5417 | 56233168 | 13139.0986
2024-07-01 17:20 | 0.89366 | 2.8338 | 526.5938 | -1.4323 | 86.7694 | 201.3889 | 7.5399 | 56888940 | 13140.958
2024-07-01 17:22 | 0.88932 | 2.8154 | 514.5938 | -1.7542 | 87.4566 | 199.2549 | 7.548 | 55754172 | 13142.8174
2024-07-01 17:24 | 0.90075 | 2.8398 | 528.5156 | -2.4685 | 88.9214 | 200.8102 | 7.537 | 57191420 | 13144.6768
2024-07-01 17:26 | 0.89938 | 2.8458 | 523.7812 | -2.2714 | 89.8618 | 199.906 | 7.5712 | 56749604 | 13146.5361
2024-07-01 17:28 | 0.90495 | 2.842 | 526.2656 | -2.1629 | 92.8819 | 200.4485 | 7.6013 | 57302024 | 13148.4014
2024-07-01 17:30 | 0.88976 | 2.8158 | 522.5391 | -2.9894 | 90.0608 | 199.906 | 7.6047 | 56685344 | 13150.2627
2024-07-01 17:32 | 0.89533 | 2.8451 | 518.8594 | -2.5282 | 89.9523 | 197.4465 | 7.6117 | 56169780 | 13152.1064
2024-07-01 17:34 | 0.89648 | 2.8566 | 525.1875 | -1.0218 | 81.9951 | 200.1591 | 7.5839 | 57184632 | 13153.9658
2024-07-01 17:36 | 0.91471 | 2.8805 | 524.1328 | -0.26403 | 84.545 | 199.5443 | 7.5903 | 57821380 | 13155.8398
2024-07-01 17:38 | 0.91059 | 2.8968 | 532.4062 | -1.973 | 93.7681 | 199.8336 | 7.5561 | 59353640 | 13157.8076
2024-07-01 17:40 | 0.89931 | 2.8512 | 521.8594 | -1.5734 | 94.5457 | 200.7017 | 7.5475 | 58271220 | 13159.7656
2024-07-01 17:42 | 0.88035 | 2.8132 | 515.9766 | -2.0797 | 90.9469 | 199.8336 | 7.5631 | 57498948 | 13161.7285
2024-07-01 17:44 | 0.90097 | 2.8604 | 533.5312 | -1.5697 | 93.8766 | 200.6655 | 7.5272 | 59598376 | 13163.6729
2024-07-01 17:46 | 0.91139 | 2.876 | 535.9922 | -3.6006 | 102.8103 | 200.6293 | 7.4861 | 59441636 | 13165.6426
2024-07-01 17:48 | 0.89887 | 2.8367 | 526.875 | -2.474 | 93.6957 | 200.0868 | 7.5434 | 57699036 | 13167.541
2024-07-01 17:50 | 0.88137 | 2.8044 | 517.7344 | -2.3618 | 90.965 | 200.0868 | 7.5758 | 56280240 | 13169.4023
2024-07-01 17:52 | 0.90082 | 2.8653 | 523.4766 | -1.4721 | 82.1036 | 200.0145 | 7.5347 | 56857488 | 13171.2646
2024-07-01 17:54 | 0.90155 | 2.8678 | 532.5703 | -3.1449 | 93.0447 | 199.5443 | 7.5353 | 57628728 | 13173.1416
2024-07-01 17:56 | 0.90372 | 2.8613 | 528.9141 | -2.5463 | 90.6756 | 199.6528 | 7.5394 | 57614116 | 13175.0049
2024-07-01 17:58 | 0.90162 | 2.8539 | 525.0469 | -2.8284 | 89.7352 | 199.1826 | 7.5081 | 57075148 | 13176.8682
2024-07-01 18:00 | 0.89243 | 2.8134 | 513.9844 | -2.2244 | 89.048 | 199.0017 | 7.5231 | 55941744 | 13178.7285
2024-07-01 18:02 | 0.89837 | 2.8286 | 519.8906 | -1.7054 | 89.6448 | 198.8209 | 7.555 | 56957460 | 13180.5967
2024-07-01 18:04 | 0.89439 | 2.8532 | 527.1328 | -2.087 | 92.9904 | 199.8336 | 7.5359 | 57892612 | 13182.4727
2024-07-01 18:06 | 0.90039 | 2.8414 | 519.9375 | -1.0254 | 94.1298 | 200.2315 | 7.548 | 56985900 | 13184.3447
2024-07-01 18:08 | 0.9001 | 2.8709 | 529.0312 | -1.6005 | 89.7352 | 201.0634 | 7.5434 | 57792908 | 13186.2246
2024-07-01 18:10 | 0.89605 | 2.8313 | 512.7422 | -0.74327 | 90.748 | 201.6059 | 7.5469 | 56082384 | 13188.0879
2024-07-01 18:12 | 0.90263 | 2.8639 | 518.4609 | -1.8573 | 92.0139 | 202.1484 | 7.5214 | 56335960 | 13189.9482
2024-07-01 18:14 | 0.88831 | 2.8152 | 525.2812 | -1.6529 | 91.5618 | 202.0399 | 7.592 | 56794288 | 13191.8105
2024-07-01 18:16 | 0.90972 | 2.8682 | 519.375 | -2.5535 | 88.4332 | 199.3273 | 7.5243 | 55922604 | 13193.6699
2024-07-01 18:18 | 0.90227 | 2.8716 | 523.0078 | -2.908 | 89.1385 | 200.3038 | 7.5168 | 56149396 | 13195.5293
2024-07-01 18:20 | 0.90719 | 2.8537 | 525.2344 | -2.7326 | 89.0299 | 199.7975 | 7.4855 | 56081784 | 13197.3887
2024-07-01 18:22 | 0.89511 | 2.8273 | 515.2266 | -2.4287 | 90.0969 | 199.6889 | 7.5203 | 54758552 | 13199.248
2024-07-01 18:24 | 0.92086 | 2.8716 | 523.5 | -2.1683 | 85.7928 | 200.1953 | 7.5266 | 55473264 | 13201.1055
2024-07-01 18:26 | 0.90488 | 2.8559 | 529.3125 | -1.4305 | 78.4867 | 199.7251 | 7.5538 | 56255616 | 13202.9492
2024-07-01 18:28 | 0.91319 | 2.874 | 525.3047 | -1.3618 | 84.1652 | 200.8464 | 7.5637 | 55947692 | 13204.8086
2024-07-01 18:30 | 0.89294 | 2.8129 | 512.3438 | -1.0579 | 87.4385 | 199.5804 | 7.5359 | 54682376 | 13206.668
2024-07-01 18:32 | 0.91066 | 2.8771 | 522.2109 | -1.4992 | 88.8491 | 199.4719 | 7.5081 | 56466688 | 13208.5273
2024-07-01 18:34 | 0.91189 | 2.8834 | 525.6328 | -0.97475 | 89.7533 | 200.557 | 7.511 | 56265984 | 13210.3867
2024-07-01 18:36 | 0.90719 | 2.8552 | 527.2266 | -1.7018 | 87.9268 | 199.8336 | 7.5197 | 56294496 | 13212.2461
2024-07-01 18:38 | 0.90755 | 2.8754 | 527.6016 | -1.4576 | 89.265 | 200.4485 | 7.522 | 56358244 | 13214.1055
2024-07-01 18:40 | 0.9145 | 2.8861 | 533.7891 | -2.0345 | 89.8257 | 200.9187 | 7.5064 | 56875304 | 13215.9648
2024-07-01 18:42 | 0.90111 | 2.8572 | 529.6875 | -1.6131 | 87.1311 | 201.5697 | 7.5318 | 56366876 | 13217.8086
2024-07-01 18:44 | 0.90632 | 2.8693 | 523.6875 | -1.9061 | 90.0969 | 200.2315 | 7.5295 | 56057744 | 13219.668
2024-07-01 18:46 | 0.92072 | 2.8942 | 517.2891 | -2.4432 | 84.9429 | 199.3634 | 7.526 | 55256660 | 13221.5273
2024-07-01 18:48 | 0.89822 | 2.8476 | 528.0469 | -1.6493 | 88.7587 | 198.4954 | 7.5382 | 56666676 | 13223.3867
2024-07-01 18:50 | 0.90661 | 2.8581 | 518.0625 | -2.5626 | 87.9087 | 200.5932 | 7.5613 | 55874296 | 13225.2461
2024-07-01 18:52 | 0.92781 | 2.9205 | 528.4688 | -2.5463 | 90.531 | 199.7613 | 7.5498 | 57328600 | 13227.1084
2024-07-01 18:54 | 0.91008 | 2.87 | 515.8828 | -2.0833 | 89.7895 | 200.34 | 7.5619 | 55801256 | 13228.9727
2024-07-01 18:56 | 0.89663 | 2.8394 | 522.1875 | -1.5987 | 101.2551 | 203.559 | 7.5729 | 56225432 | 13230.8164
2024-07-01 18:58 | 0.91088 | 2.8848 | 533.625 | -0.57509 | 93.4245 | 200.3038 | 7.522 | 57385080 | 13232.6768
2024-07-01 19:00 | 0.91146 | 2.8843 | 524.9766 | -1.0851 | 91.0012 | 199.7975 | 7.559 | 56407908 | 13234.5361
2024-07-01 19:02 | 0.9137 | 2.8825 | 529.6875 | -2.1539 | 90.9288 | 199.7251 | 7.522 | 56937868 | 13236.3955
2024-07-01 19:04 | 0.89207 | 2.8134 | 513.5391 | -1.3835 | 91.1277 | 200.774 | 7.5417 | 55109788 | 13238.2549
2024-07-01 19:06 | 0.91811 | 2.8966 | 528.4453 | -1.4486 | 87.9991 | 199.4719 | 7.5179 | 56733160 | 13240.1143
2024-07-01 19:08 | 0.91529 | 2.8781 | 530.2266 | -0.71434 | 87.9449 | 200.9187 | 7.5567 | 57233816 | 13241.9736
2024-07-01 19:10 | 0.91175 | 2.8818 | 529.3359 | -2.407 | 94.2925 | 201.3165 | 7.5579 | 56971364 | 13243.833
2024-07-01 19:12 | 0.89721 | 2.8525 | 520.875 | -2.9044 | 91.6522 | 200.123 | 7.5735 | 55803476 | 13245.6924
2024-07-01 19:14 | 0.91066 | 2.8778 | 534.1875 | -2.3202 | 91.6341 | 200.7017 | 7.555 | 57349632 | 13247.5361
2024-07-01 19:16 | 0.92513 | 2.9098 | 532.5703 | -2.4794 | 90.0246 | 199.6528 | 7.5532 | 57199932 | 13249.3965
2024-07-01 19:18 | 0.91008 | 2.8686 | 520.9922 | -3.2661 | 89.2289 | 199.7613 | 7.5428 | 55886216 | 13251.2559
2024-07-01 19:20 | 0.90459 | 2.8821 | 523.4766 | -2.5463 | 88.7587 | 199.3634 | 7.5249 | 56058676 | 13253.1152
2024-07-01 19:22 | 0.915 | 2.8731 | 532.6875 | -2.436 | 88.7587 | 198.9656 | 7.522 | 57499448 | 13254.9746
2024-07-01 19:24 | 0.90285 | 2.8487 | 530.1562 | -1.7343 | 88.4512 | 197.9167 | 7.5637 | 57440308 | 13256.8359
2024-07-01 19:26 | 0.92694 | 2.9118 | 533.5312 | -0.98018 | 90.531 | 199.6889 | 7.5457 | 57829916 | 13258.7041
2024-07-01 19:28 | 0.92086 | 2.9161 | 526.9688 | -1.671 | 85.6843 | 201.3165 | 7.5446 | 57094956 | 13260.5859
2024-07-01 19:30 | 0.91594 | 2.9046 | 526.2656 | -0.8572 | 84.6716 | 198.4592 | 7.6013 | 57254824 | 13262.4727
2024-07-01 19:32 | 0.909 | 2.8729 | 527.7891 | -2.0634 | 95.2872 | 198.7847 | 7.6082 | 57586220 | 13264.375
2024-07-01 19:34 | 0.926 | 2.9273 | 523.7812 | -2.5065 | 101.02 | 201.0995 | 7.5677 | 56773108 | 13266.2734
2024-07-01 19:36 | 0.91413 | 2.8919 | 523.3594 | -2.9821 | 98.6871 | 201.1357 | 7.5544 | 56140144 | 13268.1416
2024-07-01 19:38 | 0.9226 | 2.8897 | 532.6875 | -2.2334 | 84.979 | 200.557 | 7.559 | 56781864 | 13270.001
2024-07-01 19:40 | 0.92933 | 2.9304 | 530.1562 | -2.4107 | 91.7065 | 200.2315 | 7.5735 | 56988256 | 13271.8604
2024-07-01 19:42 | 0.91927 | 2.8881 | 525.1875 | -2.9315 | 91.6703 | 200.0145 | 7.5544 | 56737020 | 13273.7227
2024-07-01 19:44 | 0.90885 | 2.8812 | 524.1797 | -2.8158 | 89.5725 | 200.1591 | 7.599 | 56510520 | 13275.583
2024-07-01 19:46 | 0.92723 | 2.9266 | 537.7969 | -2.8989 | 90.1512 | 199.2911 | 7.5677 | 57882000 | 13277.4277
2024-07-01 19:48 | 0.9315 | 2.9405 | 522.5156 | -2.2624 | 86.6971 | 198.8571 | 7.6042 | 56508772 | 13279.29
2024-07-01 19:50 | 0.92622 | 2.9058 | 529.3828 | -1.7433 | 87.0949 | 198.5677 | 7.5909 | 56928884 | 13281.1504
2024-07-01 19:52 | 0.90603 | 2.8621 | 527.2969 | -0.90603 | 89.2108 | 200.4847 | 7.6128 | 56633548 | 13283.0098
2024-07-01 19:54 | 0.91703 | 2.8908 | 537.0234 | -0.83189 | 86.48 | 201.5336 | 7.5978 | 57726432 | 13284.8691
2024-07-01 19:56 | 0.92607 | 2.9311 | 536.5781 | -1.0724 | 85.9556 | 201.0272 | 7.5608 | 58087944 | 13286.7363
2024-07-01 19:58 | 0.92339 | 2.915 | 527.8594 | -1.5119 | 90.9107 | 199.9421 | 7.5561 | 57428220 | 13288.6328
2024-07-01 20:00 | 0.90444 | 2.8724 | 524.0859 | -2.2081 | 90.0246 | 199.8698 | 7.5752 | 56782612 | 13290.5049
2024-07-01 20:02 | 0.93273 | 2.9367 | 534.8906 | -1.9965 | 88.1438 | 199.8698 | 7.5666 | 58121216 | 13292.3828
2024-07-01 20:04 | 0.91341 | 2.8847 | 527.0859 | -2.3474 | 91.7607 | 200.6293 | 7.5382 | 57154948 | 13294.2676
2024-07-01 20:06 | 0.92065 | 2.9129 | 521.5781 | -2.5119 | 92.7011 | 200.4485 | 7.4977 | 56370496 | 13296.1299
2024-07-01 20:08 | 0.92513 | 2.9243 | 524.9297 | -2.908 | 87.7821 | 199.2911 | 7.5318 | 56473564 | 13297.9912
2024-07-01 20:10 | 0.90307 | 2.8581 | 514.8047 | -2.3546 | 87.4566 | 200.0145 | 7.5631 | 55291844 | 13299.8506
2024-07-01 20:12 | 0.90263 | 2.8633 | 519.9375 | -2.0906 | 88.614 | 199.8698 | 7.5833 | 56146520 | 13301.71
2024-07-01 20:14 | 0.91638 | 2.8772 | 533.2031 | -2.4577 | 88.3427 | 200.6655 | 7.6082 | 57961772 | 13303.5732
2024-07-01 20:16 | 0.91725 | 2.8904 | 527.4375 | -1.671 | 89.5544 | 199.5804 | 7.6071 | 57193068 | 13305.4482
2024-07-01 20:18 | 0.90589 | 2.8664 | 529.5234 | -0.85359 | 90.115 | 200.557 | 7.6215 | 57514272 | 13307.3135
2024-07-01 20:20 | 0.92166 | 2.9071 | 524.8594 | -3.3221 | 101.4178 | 199.5443 | 7.5897 | 57407728 | 13309.2012
2024-07-01 20:22 | 0.91413 | 2.8901 | 534.0234 | -1.9061 | 100.4774 | 200.6293 | 7.6175 | 57979080 | 13311.1025
2024-07-01 20:24 | 0.91717 | 2.8711 | 533.0859 | -2.0942 | 93.1532 | 199.8336 | 7.603 | 57183496 | 13312.9639
2024-07-01 20:26 | 0.91139 | 2.88 | 530.2031 | -1.2207 | 87.963 | 200.991 | 7.5909 | 57040900 | 13314.8232
2024-07-01 20:28 | 0.92708 | 2.9371 | 531.3281 | -1.9839 | 89.0842 | 200.7017 | 7.5781 | 57519600 | 13316.6914
2024-07-01 20:30 | 0.91066 | 2.8738 | 520.5703 | -1.8428 | 91.1097 | 199.2188 | 7.5602 | 56214852 | 13318.5635
2024-07-01 20:32 | 0.91862 | 2.9058 | 533.6484 | -2.653 | 88.3608 | 199.2549 | 7.5486 | 57315732 | 13320.4268
2024-07-01 20:34 | 0.91725 | 2.8696 | 533.8125 | -2.8555 | 89.4097 | 199.5804 | 7.5787 | 57309376 | 13322.2861
2024-07-01 20:36 | 0.91609 | 2.8814 | 521.9062 | -1.8537 | 88.1076 | 199.5443 | 7.5451 | 55937396 | 13324.1299
2024-07-01 20:38 | 0.93077 | 2.9297 | 521.1328 | -2.7054 | 88.4151 | 198.8932 | 7.5532 | 55831092 | 13325.9893
2024-07-01 20:40 | 0.91594 | 2.8798 | 535.1953 | -2.5047 | 83.4238 | 198.5315 | 7.5608 | 57433800 | 13327.8506
2024-07-01 20:42 | 0.91862 | 2.8863 | 521.3438 | -1.2569 | 81.6153 | 198.423 | 7.5856 | 56040968 | 13329.71
2024-07-01 20:44 | 0.91652 | 2.8885 | 522.3984 | -1.7813 | 80.693 | 199.4719 | 7.5365 | 56506032 | 13331.5703
2024-07-01 20:46 | 0.91283 | 2.8897 | 530.8594 | -1.3075 | 81.3621 | 198.0613 | 7.5781 | 57706996 | 13333.4395
2024-07-01 20:48 | 0.92723 | 2.9181 | 535.2422 | -0.55881 | 87.4023 | 198.6762 | 7.5677 | 58039376 | 13335.3213
2024-07-01 20:50 | 0.91023 | 2.8749 | 525.5625 | -2.1087 | 97.168 | 200.0506 | 7.5978 | 56848276 | 13337.1729
2024-07-01 20:52 | 0.9333 | 2.9348 | 535.9219 | -2.5987 | 103.3167 | 202.691 | 7.5457 | 57776420 | 13339.0322
2024-07-01 20:54 | 0.9205 | 2.88 | 519.1406 | -2.606 | 96.6435 | 199.9783 | 7.5428 | 55571028 | 13340.8926
2024-07-01 20:56 | 0.91262 | 2.8872 | 536.2031 | -1.586 | 83.0078 | 199.2911 | 7.555 | 57012060 | 13342.752
2024-07-01 20:58 | 0.9171 | 2.9168 | 536.5312 | -1.6385 | 82.9355 | 198.206 | 7.5538 | 57336208 | 13344.6113
2024-07-01 21:00 | 0.93135 | 2.9395 | 537.7734 | -2.9369 | 96.1552 | 200.4123 | 7.5666 | 58096704 | 13346.4746
2024-07-01 21:02 | 0.92513 | 2.9208 | 535.4297 | -3.3963 | 95.6308 | 200.123 | 7.5966 | 57795448 | 13348.3672
2024-07-01 21:04 | 0.91486 | 2.8942 | 526.8984 | -3.1069 | 96.1191 | 200.7017 | 7.6047 | 56472452 | 13350.2285
2024-07-01 21:06 | 0.92477 | 2.9094 | 522.5625 | -2.1358 | 87.3843 | 199.7975 | 7.6215 | 56078124 | 13352.0889
2024-07-01 21:08 | 0.92267 | 2.9083 | 527.8125 | -2.1141 | 86.7875 | 199.7613 | 7.6198 | 57091652 | 13353.9346
2024-07-01 21:10 | 0.93215 | 2.9154 | 534.3984 | -2.1322 | 87.2938 | 200.5932 | 7.6383 | 58019796 | 13355.8213
2024-07-01 21:12 | 0.93504 | 2.9445 | 534.6562 | -2.1701 | 87.6917 | 200.0506 | 7.6221 | 57783940 | 13357.7178
2024-07-01 21:14 | 0.9281 | 2.9279 | 539.0156 | -1.4648 | 88.9395 | 199.2911 | 7.6233 | 58351820 | 13359.6035
2024-07-01 21:16 | 0.92173 | 2.8979 | 531.2344 | -1.5209 | 90.2054 | 199.3996 | 7.6273 | 57557120 | 13361.4766
2024-07-01 21:18 | 0.92499 | 2.9328 | 532.0781 | -0.95667 | 93.099 | 201.0634 | 7.6047 | 57672412 | 13363.3496
2024-07-01 21:20 | 0.92535 | 2.9257 | 530.4609 | -1.1882 | 92.4479 | 200.9549 | 7.6279 | 57520920 | 13365.2363
2024-07-01 21:22 | 0.91855 | 2.9027 | 537.0938 | -1.9332 | 88.5598 | 200.3038 | 7.6534 | 58167868 | 13367.1123
2024-07-01 21:24 | 0.91124 | 2.8895 | 525.2109 | -2.7362 | 84.8886 | 198.3507 | 7.5903 | 56844972 | 13368.9609
2024-07-01 21:26 | 0.92708 | 2.9281 | 525.0234 | -2.2877 | 91.4171 | 198.9656 | 7.6111 | 57072596 | 13370.8477
2024-07-01 21:28 | 0.92007 | 2.8971 | 525 | -2.398 | 88.3066 | 200.7017 | 7.6024 | 57211300 | 13372.7363
2024-07-01 21:30 | 0.90451 | 2.8622 | 534.1875 | -2.2352 | 90.0788 | 200.6293 | 7.6302 | 58044812 | 13374.6143
2024-07-01 21:32 | 0.91059 | 2.8866 | 527.0391 | -2.6349 | 86.3715 | 198.423 | 7.6215 | 57244428 | 13376.4834
2024-07-01 21:34 | 0.93121 | 2.9393 | 536.4609 | -3.4162 | 95.251 | 200.1591 | 7.6244 | 58532396 | 13378.3809
2024-07-01 21:36 | 0.92745 | 2.9295 | 532.0312 | -3.0509 | 95.9201 | 199.4719 | 7.6204 | 57595720 | 13380.2744
2024-07-01 21:38 | 0.91544 | 2.9018 | 525.5391 | -2.5029 | 84.9971 | 199.3273 | 7.6528 | 56468344 | 13382.1406
2024-07-01 21:40 | 0.92144 | 2.9087 | 534.2344 | -0.95124 | 87.5651 | 200.7379 | 7.6071 | 57546532 | 13383.9854
2024-07-01 21:42 | 0.91963 | 2.9168 | 527.7891 | -1.0399 | 91.4714 | 200.9549 | 7.6233 | 57160164 | 13385.8721
2024-07-01 21:44 | 0.92846 | 2.9282 | 534.3281 | -1.2008 | 91.8692 | 201.0272 | 7.6123 | 57868352 | 13387.7568
2024-07-01 21:46 | 0.91659 | 2.8979 | 528.9844 | -1.747 | 88.2342 | 199.9421 | 7.5816 | 57218408 | 13389.626
2024-07-01 21:48 | 0.91746 | 2.8921 | 531.2578 | -1.1484 | 88.8491 | 198.8209 | 7.5932 | 57607328 | 13391.4941
2024-07-01 21:50 | 0.91283 | 2.9036 | 518.1328 | -1.3039 | 82.0674 | 199.3634 | 7.5718 | 56416488 | 13393.374
2024-07-01 21:52 | 0.91189 | 2.9102 | 529.9453 | -1.9839 | 85.395 | 199.3996 | 7.5972 | 58106520 | 13395.2734
2024-07-01 21:54 | 0.92195 | 2.9044 | 521.9531 | -4.0744 | 103.4433 | 200.7017 | 7.5637 | 57019668 | 13397.1875
2024-07-01 21:56 | 0.90104 | 2.8384 | 524.625 | -4.8973 | 94.7808 | 199.3996 | 7.5897 | 56676252 | 13399.0459
2024-07-01 21:58 | 0.92911 | 2.9246 | 525.6328 | -1.5444 | 93.967 | 202.4016 | 7.5203 | 56242372 | 13400.9053
2024-07-01 22:00 | 0.91327 | 2.9154 | 528.1172 | -1.2948 | 77.4197 | 196.7231 | 7.5613 | 56769068 | 13402.7656
2024-07-01 22:02 | 0.91645 | 2.9065 | 519.375 | -2.53 | 85.4311 | 199.6166 | 7.5787 | 56155692 | 13404.6289
2024-07-01 22:04 | 0.91146 | 2.8805 | 535.4531 | -2.6874 | 98.0541 | 201.5336 | 7.5932 | 57797980 | 13406.4902
2024-07-01 22:06 | 0.93533 | 2.966 | 523.6875 | -2.2624 | 94.2383 | 200.6655 | 7.5503 | 56057744 | 13408.3584
2024-07-01 22:08 | 0.91826 | 2.9159 | 526.3125 | -0.99465 | 78.1612 | 197.0848 | 7.5868 | 56456920 | 13410.2197
2024-07-01 22:10 | 0.9226 | 2.9277 | 520.9688 | -0.31648 | 84.545 | 199.1464 | 7.5729 | 56304636 | 13412.082
2024-07-01 22:12 | 0.92202 | 2.9027 | 530.3203 | -0.89157 | 86.6609 | 200.34 | 7.5718 | 57386708 | 13413.9727
2024-07-01 22:14 | 0.93258 | 2.9382 | 536.6016 | -2.3528 | 95.3957 | 201.6782 | 7.5822 | 57608804 | 13415.8223
2024-07-01 22:16 | 0.93851 | 2.9563 | 538.4531 | -2.1738 | 91.5618 | 200.991 | 7.57 | 57541588 | 13417.6826
2024-07-01 22:18 | 0.9435 | 2.9655 | 538.5 | -1.8265 | 92.9543 | 200.8825 | 7.5613 | 57474028 | 13419.543
2024-07-01 22:20 | 0.92491 | 2.9304 | 521.0859 | -1.6819 | 87.547 | 200.34 | 7.5764 | 55521784 | 13421.4023
2024-07-01 22:22 | 0.92701 | 2.9279 | 536.5078 | -2.3257 | 87.0226 | 200.0506 | 7.5613 | 57309604 | 13423.2617
2024-07-01 22:24 | 0.93598 | 2.9557 | 534.3516 | -2.0888 | 88.7587 | 201.0995 | 7.5718 | 57271272 | 13425.1221
2024-07-01 22:26 | 0.93258 | 2.9396 | 529.5 | -2.4649 | 90.7661 | 200.1953 | 7.5538 | 56608592 | 13426.9834
2024-07-01 22:28 | 0.92289 | 2.921 | 519.4922 | -2.2805 | 87.3843 | 198.4592 | 7.5382 | 55258596 | 13428.8271
2024-07-01 22:30 | 0.92079 | 2.9107 | 530.8125 | -1.8247 | 88.9214 | 199.9783 | 7.544 | 56772756 | 13430.6865
2024-07-01 22:32 | 0.92954 | 2.9127 | 528.4219 | -1.4142 | 89.464 | 200.3038 | 7.5428 | 56706916 | 13432.5469
2024-07-01 22:34 | 0.91826 | 2.8924 | 521.6016 | -1.1827 | 89.8618 | 198.6762 | 7.4919 | 55881312 | 13434.4082
2024-07-01 22:36 | 0.91703 | 2.8865 | 530.0859 | -0.49732 | 91.7426 | 201.2804 | 7.4844 | 56671236 | 13436.2676
2024-07-01 22:38 | 0.91934 | 2.9083 | 525.1172 | -1.5987 | 89.9342 | 199.2911 | 7.4867 | 56281540 | 13438.127
2024-07-01 22:40 | 0.92412 | 2.8961 | 517.6172 | -1.1701 | 93.7138 | 201.9314 | 7.522 | 55268460 | 13439.9873
2024-07-01 22:42 | 0.92448 | 2.9074 | 535.2656 | -2.0544 | 93.3341 | 201.6421 | 7.5301 | 57008580 | 13441.8467
2024-07-01 22:44 | 0.93186 | 2.9263 | 528.7031 | -1.8464 | 94.5819 | 200.2677 | 7.5353 | 56262124 | 13443.6904
2024-07-01 22:46 | 0.94083 | 2.9518 | 529.8047 | -2.1756 | 92.7011 | 200.123 | 7.5399 | 56379352 | 13445.5498
2024-07-01 22:48 | 0.93649 | 2.934 | 536.6719 | -2.5969 | 89.8618 | 198.7486 | 7.5799 | 56917172 | 13447.4092
2024-07-01 22:50 | 0.9341 | 2.9501 | 539.4609 | -2.3076 | 88.9214 | 201.3889 | 7.5874 | 57382684 | 13449.2686
2024-07-01 22:52 | 0.93511 | 2.9508 | 531.0938 | -2.4052 | 88.9034 | 200.4485 | 7.6152 | 56611980 | 13451.1279
2024-07-01 22:54 | 0.91826 | 2.8924 | 519.3516 | -2.776 | 90.1693 | 200.9187 | 7.6169 | 55546956 | 13452.9873
2024-07-01 22:56 | 0.91797 | 2.9161 | 528.6562 | -2.5825 | 88.9576 | 197.5911 | 7.6314 | 56613364 | 13454.8467
2024-07-01 22:58 | 0.94126 | 2.9528 | 535.1016 | -1.4015 | 91.9596 | 199.7975 | 7.6221 | 57231492 | 13456.707
2024-07-01 23:00 | 0.92065 | 2.9017 | 531.9609 | -2.0942 | 88.5598 | 198.7847 | 7.6366 | 56847800 | 13458.5518
2024-07-01 23:02 | 0.9171 | 2.8989 | 521.4609 | -2.2298 | 91.7607 | 200.1591 | 7.6053 | 55655448 | 13460.4111
2024-07-01 23:04 | 0.92441 | 2.9185 | 534.1641 | -0.96752 | 89.1927 | 200.1591 | 7.6123 | 57011252 | 13462.2705
2024-07-01 23:06 | 0.9315 | 2.9147 | 530.1797 | -1.2062 | 88.4693 | 199.5443 | 7.5885 | 56609816 | 13464.1299
2024-07-01 23:08 | 0.9328 | 2.9378 | 524.0625 | -1.4196 | 88.8129 | 201.2442 | 7.6163 | 55909572 | 13465.9893
2024-07-01 23:10 | 0.92513 | 2.9281 | 531.3281 | -1.8247 | 92.5203 | 200.7379 | 7.5671 | 56565340 | 13467.8486
2024-07-01 23:12 | 0.92462 | 2.9252 | 525.3984 | -2.3799 | 87.1672 | 199.906 | 7.6105 | 56075696 | 13469.708
2024-07-01 23:14 | 0.92086 | 2.902 | 530.8359 | -2.8791 | 87.0768 | 199.5804 | 7.5544 | 56369812 | 13471.5518
2024-07-01 23:16 | 0.92759 | 2.938 | 535.4531 | -2.0309 | 91.815 | 199.906 | 7.5532 | 56644064 | 13473.4111
2024-07-01 23:18 | 0.92151 | 2.9268 | 525.3047 | -1.8681 | 90.3682 | 200.7379 | 7.5706 | 55499964 | 13475.2705
2024-07-01 23:20 | 0.92491 | 2.8901 | 528.3047 | -2.8791 | 90.6576 | 198.206 | 7.577 | 55816924 | 13477.1299
2024-07-01 23:22 | 0.91746 | 2.9024 | 537.0703 | -3.0671 | 88.18 | 199.1464 | 7.5631 | 56911260 | 13478.9893
2024-07-01 23:24 | 0.92687 | 2.9371 | 532.3125 | -1.5951 | 91.1458 | 199.1464 | 7.5683 | 56383280 | 13480.8486
2024-07-01 23:26 | 0.93663 | 2.9552 | 528.1406 | -1.1447 | 89.898 | 200.8825 | 7.5729 | 55917756 | 13482.708
2024-07-01 23:28 | 0.92831 | 2.9172 | 535.5 | -2.1087 | 89.681 | 200.2677 | 7.5914 | 56720904 | 13484.5674
2024-07-01 23:30 | 0.93113 | 2.9295 | 522.0469 | -1.2569 | 89.5001 | 199.906 | 7.5619 | 55506888 | 13486.4268
2024-07-01 23:32 | 0.94076 | 2.9546 | 539.4141 | -0.84636 | 88.6321 | 199.906 | 7.5862 | 57571588 | 13488.2861
2024-07-01 23:34 | 0.9315 | 2.9389 | 528.2109 | -1.1466 | 92.1767 | 200.8825 | 7.5648 | 56375876 | 13490.1484
2024-07-01 23:36 | 0.92115 | 2.9018 | 525.8438 | -1.9929 | 90.8926 | 200.4123 | 7.5799 | 56170468 | 13492.0078
2024-07-01 23:38 | 0.92918 | 2.9226 | 537.5156 | -2.7579 | 91.9054 | 199.5804 | 7.5943 | 57537972 | 13493.8672
2024-07-01 23:40 | 0.92332 | 2.902 | 522.8203 | -2.6367 | 93.4606 | 200.9549 | 7.6285 | 56152748 | 13495.7119
2024-07-01 23:42 | 0.92535 | 2.9046 | 525.8438 | -2.568 | 91.1097 | 200.6655 | 7.5828 | 56548300 | 13497.5742
2024-07-01 23:44 | 0.92593 | 2.9272 | 539.5312 | -3.3456 | 89.3374 | 201.4612 | 7.5747 | 58020232 | 13499.4346
2024-07-01 23:46 | 0.91717 | 2.9011 | 529.1953 | -3.1557 | 89.464 | 200.774 | 7.5584 | 56932472 | 13501.2959
2024-07-01 23:48 | 0.91876 | 2.8998 | 526.5938 | -2.9008 | 88.3789 | 199.6166 | 7.577 | 56558028 | 13503.1553
2024-07-01 23:50 | 0.9349 | 2.9555 | 536.4141 | -2.3239 | 88.5055 | 199.7613 | 7.5069 | 57853560 | 13505.0254
2024-07-01 23:52 | 0.92173 | 2.9355 | 538.7578 | -2.1882 | 96.4446 | 200.4123 | 7.5718 | 58178868 | 13506.9023
2024-07-01 23:54 | 0.92253 | 2.9172 | 531.8438 | -1.8754 | 97.5116 | 200.2677 | 7.5509 | 57074132 | 13508.7666
2024-07-01 23:56 | 0.92737 | 2.9313 | 532.9219 | -1.671 | 90.7661 | 200.0868 | 7.5463 | 57237696 | 13510.626
2024-07-01 23:58 | 0.92267 | 2.921 | 531 | -0.79934 | 87.2215 | 199.7251 | 7.5723 | 57221972 | 13512.4883
2024-07-02 | 0.91862 | 2.9024 | 530.3203 | -1.2641 | 89.265 | 199.2188 | 7.5735 | 57362912 | 13514.3428
2024-07-02 00:02 | 0.91717 | 2.8789 | 521.8125 | -1.4576 | 88.2523 | 198.9656 | 7.5868 | 56746952 | 13516.2168
2024-07-02 00:04 | 0.91934 | 2.9089 | 531.5625 | -1.6403 | 88.1619 | 201.208 | 7.5718 | 57807260 | 13518.0986
2024-07-02 00:06 | 0.91312 | 2.8839 | 522.5391 | -1.9423 | 91.1097 | 199.6528 | 7.5856 | 56966548 | 13519.9834
2024-07-02 00:08 | 0.92658 | 2.915 | 532.9922 | -4.239 | 104.4922 | 199.906 | 7.5584 | 57867120 | 13521.873
2024-07-02 00:10 | 0.91703 | 2.9026 | 531.9844 | -2.02 | 89.898 | 200.6293 | 7.5723 | 56993668 | 13523.7393
2024-07-02 00:12 | 0.91956 | 2.914 | 529.0547 | -1.9531 | 83.4961 | 198.5677 | 7.5428 | 56774824 | 13525.5986
2024-07-02 00:14 | 0.91189 | 2.8961 | 530.5547 | -2.776 | 90.9469 | 200.0868 | 7.5781 | 57388264 | 13527.4453
2024-07-02 00:16 | 0.9273 | 2.9235 | 527.3906 | -2.0273 | 94.0394 | 200.2315 | 7.5284 | 56785668 | 13529.3135
2024-07-02 00:18 | 0.91211 | 2.8852 | 530.2969 | -1.293 | 85.0875 | 199.8698 | 7.5226 | 56527036 | 13531.1729
2024-07-02 00:20 | 0.91334 | 2.8778 | 533.7656 | -1.0272 | 84.9971 | 198.5315 | 7.5671 | 57280376 | 13533.0322
2024-07-02 00:22 | 0.92036 | 2.9214 | 536.6484 | -0.91508 | 82.194 | 198.5677 | 7.5301 | 58071480 | 13534.8965
2024-07-02 00:24 | 0.92802 | 2.9362 | 536.0625 | -0.75232 | 88.5417 | 199.9783 | 7.5318 | 58200468 | 13536.7949
2024-07-02 00:26 | 0.91544 | 2.8823 | 534.3984 | -1.3003 | 92.7734 | 200.5208 | 7.5446 | 57732092 | 13538.6777
2024-07-02 00:28 | 0.91175 | 2.8857 | 527.7656 | -2.1502 | 90.549 | 201.5697 | 7.555 | 57062904 | 13540.5381
2024-07-02 00:30 | 0.91703 | 2.9111 | 528.2344 | -2.3926 | 96.6978 | 201.4612 | 7.5434 | 56923932 | 13542.3838
2024-07-02 00:32 | 0.91573 | 2.8915 | 525.4453 | -0.99646 | 85.829 | 197.6996 | 7.5735 | 56458272 | 13544.2432
2024-07-02 00:34 | 0.91247 | 2.8807 | 530.0156 | -1.3563 | 87.2034 | 200.5932 | 7.6042 | 57329956 | 13546.1025
2024-07-02 00:36 | 0.92166 | 2.9149 | 523.9688 | -2.2298 | 82.8993 | 198.3507 | 7.6019 | 56934444 | 13547.9717
2024-07-02 00:38 | 0.93092 | 2.9317 | 531.3516 | -3.2841 | 95.4138 | 200.8464 | 7.5556 | 57903456 | 13549.8525
2024-07-02 00:40 | 0.91102 | 2.8973 | 518.1094 | -4.6766 | 104.456 | 201.4612 | 7.5561 | 55879352 | 13551.7295
2024-07-02 00:42 | 0.91073 | 2.8953 | 527.0391 | -1.5987 | 81.2536 | 197.8805 | 7.5509 | 56416516 | 13553.5889
2024-07-02 00:44 | 0.91761 | 2.8881 | 523.7578 | -1.8826 | 78.4867 | 196.6146 | 7.5874 | 56629572 | 13555.4482
2024-07-02 00:46 | 0.91833 | 2.8962 | 530.0156 | -1.3581 | 84.762 | 198.2784 | 7.5926 | 57781636 | 13557.3164
2024-07-02 00:48 | 0.92361 | 2.9152 | 525.9375 | -3.1919 | 108.0006 | 202.8718 | 7.5758 | 57219128 | 13559.2227
2024-07-02 00:50 | 0.92108 | 2.9044 | 528.0703 | -2.5553 | 99.736 | 202.1123 | 7.5747 | 56882560 | 13561.0947
2024-07-02 00:52 | 0.91196 | 2.8762 | 524.3906 | -1.6656 | 96.3542 | 201.6782 | 7.5787 | 55968136 | 13562.9561
2024-07-02 00:54 | 0.92151 | 2.8941 | 532.4297 | -0.10851 | 79.9877 | 200.0506 | 7.5955 | 56873980 | 13564.8154
2024-07-02 00:56 | 0.92875 | 2.9284 | 530.6719 | -1.3509 | 83.7854 | 200.9187 | 7.5949 | 57019860 | 13566.6758
2024-07-02 00:58 | 0.91782 | 2.8989 | 523.6641 | -1.6728 | 86.3534 | 200.0506 | 7.57 | 56219848 | 13568.5371
2024-07-02 01:00 | 0.9137 | 2.868 | 529.3594 | -2.3419 | 91.3628 | 199.906 | 7.581 | 56807520 | 13570.3984
2024-07-02 01:02 | 0.91876 | 2.8998 | 524.6953 | -3.899 | 98.6509 | 199.5804 | 7.5868 | 56636752 | 13572.2432
2024-07-02 01:04 | 0.93128 | 2.9313 | 523.3828 | -3.9659 | 91.5799 | 199.0741 | 7.5885 | 56236660 | 13574.1064
2024-07-02 01:06 | 0.92527 | 2.9447 | 534.8203 | -1.5752 | 78.5771 | 198.2784 | 7.6152 | 57321512 | 13575.9658
2024-07-02 01:08 | 0.91348 | 2.8834 | 533.1797 | -0.71072 | 78.7399 | 198.2784 | 7.6163 | 57600428 | 13577.8271
2024-07-02 01:10 | 0.92093 | 2.925 | 523.875 | -2.2533 | 80.7292 | 198.4954 | 7.6163 | 57112192 | 13579.7188
2024-07-02 01:12 | 0.91283 | 2.9 | 530.2266 | -1.6945 | 94.0574 | 199.6528 | 7.6082 | 57709532 | 13581.6221
2024-07-02 01:14 | 0.93222 | 2.9324 | 536.1094 | -1.6873 | 98.9402 | 201.7867 | 7.6013 | 57844752 | 13583.4971
2024-07-02 01:16 | 0.91717 | 2.8973 | 530.6016 | -1.9676 | 92.7915 | 199.8698 | 7.5226 | 56821684 | 13585.3574
2024-07-02 01:18 | 0.89793 | 2.8347 | 521.9531 | -1.5299 | 93.7681 | 201.7867 | 7.5434 | 55801760 | 13587.2002
2024-07-02 01:20 | 0.91645 | 2.8982 | 528.1641 | -0.84997 | 80.2771 | 200.7379 | 7.544 | 56679248 | 13589.0596
2024-07-02 01:22 | 0.92499 | 2.8962 | 533.3906 | -1.4884 | 86.8236 | 200.5208 | 7.544 | 57623216 | 13590.9238
2024-07-02 01:24 | 0.91558 | 2.8816 | 535.3125 | -2.7525 | 95.884 | 199.6889 | 7.5359 | 57710724 | 13592.7842
2024-07-02 01:26 | 0.91811 | 2.8993 | 528.0469 | -1.5679 | 84.2737 | 200.1591 | 7.5741 | 56453240 | 13594.6445
2024-07-02 01:28 | 0.92151 | 2.9141 | 533.1562 | -1.1882 | 79.4813 | 198.8209 | 7.5694 | 57119216 | 13596.5039
2024-07-02 01:30 | 0.92405 | 2.906 | 528.5391 | -1.7687 | 82.2483 | 199.0379 | 7.6013 | 57265092 | 13598.3711
2024-07-02 01:32 | 0.91862 | 2.9067 | 521.6484 | -3.673 | 94.6904 | 200.0506 | 7.5503 | 56565332 | 13600.2451
2024-07-02 01:34 | 0.9239 | 2.93 | 536.4844 | -3.7146 | 99.1392 | 199.7251 | 7.5752 | 57596220 | 13602.1152
2024-07-02 01:36 | 0.92303 | 2.9046 | 523.1484 | -1.2008 | 85.612 | 198.6039 | 7.5422 | 56023540 | 13603.959
2024-07-02 01:38 | 0.90979 | 2.8776 | 526.9453 | -0.52083 | 85.7747 | 201.1719 | 7.5324 | 56950564 | 13605.8193
2024-07-02 01:40 | 0.92875 | 2.9434 | 535.8047 | -1.1701 | 87.0587 | 200.7017 | 7.5527 | 58316652 | 13607.6943
2024-07-02 01:42 | 0.91753 | 2.8973 | 531.2578 | -1.1447 | 91.833 | 200.3762 | 7.5619 | 57797944 | 13609.6035
2024-07-02 01:44 | 0.90198 | 2.8718 | 529.5234 | -1.888 | 99.6998 | 201.8952 | 7.5301 | 57561772 | 13611.4727
2024-07-02 01:46 | 0.9158 | 2.9009 | 537 | -1.8084 | 94.7808 | 200.8102 | 7.4884 | 58374508 | 13613.3428
2024-07-02 01:48 | 0.90509 | 2.8751 | 528.2578 | -1.6819 | 91.815 | 200.5932 | 7.5272 | 57542632 | 13615.2256
2024-07-02 01:50 | 0.90184 | 2.8449 | 527.0859 | -1.9368 | 91.9958 | 199.3273 | 7.5064 | 57273160 | 13617.1016
2024-07-02 01:52 | 0.89981 | 2.8601 | 521.1797 | -2.2931 | 89.7895 | 200.123 | 7.5637 | 56701504 | 13618.958
2024-07-02 01:54 | 0.9158 | 2.8876 | 529.2656 | -2.4902 | 91.4533 | 200.4123 | 7.5463 | 57794780 | 13620.8438
2024-07-02 01:56 | 0.91681 | 2.9089 | 526.6641 | -3.1141 | 99.8626 | 201.4251 | 7.5457 | 57581516 | 13622.7354
2024-07-02 01:58 | 0.91139 | 2.8951 | 532.4766 | -2.9333 | 93.4245 | 200.7379 | 7.5388 | 58002176 | 13624.625
2024-07-02 02:00 | 0.90951 | 2.8924 | 526.6641 | -3.0527 | 92.7373 | 201.3165 | 7.5752 | 57321792 | 13626.5068
2024-07-02 02:02 | 0.92043 | 2.904 | 523.6641 | -2.2009 | 92.7192 | 199.3996 | 7.5359 | 56760404 | 13628.377
2024-07-02 02:04 | 0.9082 | 2.8745 | 524.2031 | -2.1448 | 84.1471 | 198.206 | 7.5903 | 57053948 | 13630.251
2024-07-02 02:06 | 0.9252 | 2.8923 | 534.1641 | -1.8681 | 97.6924 | 200.7379 | 7.5845 | 58209944 | 13632.1035
2024-07-02 02:08 | 0.92267 | 2.9036 | 533.3203 | -1.4359 | 94.3649 | 200.557 | 7.5677 | 57567756 | 13633.9922
2024-07-02 02:10 | 0.90567 | 2.8584 | 519.5859 | -1.6439 | 90.5129 | 200.6293 | 7.6042 | 55688712 | 13635.8516
2024-07-02 02:12 | 0.92556 | 2.9176 | 523.5469 | -0.61849 | 85.0875 | 200.0868 | 7.526 | 56160256 | 13637.7109
2024-07-02 02:14 | 0.92607 | 2.9293 | 529.1953 | -1.0688 | 88.397 | 200.3038 | 7.5654 | 57193736 | 13639.582
2024-07-02 02:16 | 0.92267 | 2.9069 | 523.8281 | -2.143 | 88.3789 | 200.7017 | 7.5741 | 56355056 | 13641.4463
2024-07-02 02:18 | 0.90936 | 2.8724 | 522.6562 | -2.0779 | 91.9958 | 200.5208 | 7.5272 | 56205520 | 13643.3057
2024-07-02 02:20 | 0.9184 | 2.8993 | 526.6875 | -2.5933 | 88.1438 | 199.6889 | 7.5122 | 56709960 | 13645.166
2024-07-02 02:22 | 0.9205 | 2.9132 | 529.2422 | -2.0779 | 92.6288 | 200.9549 | 7.5243 | 56842480 | 13647.0283
2024-07-02 02:24 | 0.92383 | 2.921 | 533.4609 | -2.6403 | 89.1023 | 200.3762 | 7.5446 | 57151860 | 13648.8721
2024-07-02 02:26 | 0.915 | 2.8917 | 530.2266 | -1.4431 | 80.8919 | 197.3741 | 7.5579 | 56614820 | 13650.7314
2024-07-02 02:28 | 0.9273 | 2.9353 | 533.4375 | -2.7054 | 78.776 | 195.6742 | 7.5741 | 57412808 | 13652.5918
2024-07-02 02:30 | 0.91905 | 2.9172 | 529.6406 | -2.0309 | 92.0681 | 200.991 | 7.5584 | 57218100 | 13654.4648
2024-07-02 02:32 | 0.93569 | 2.9413 | 523.9922 | -2.0255 | 95.1244 | 200.557 | 7.5556 | 56071396 | 13656.3252
2024-07-02 02:34 | 0.92209 | 2.9123 | 532.1484 | -1.5535 | 84.6535 | 198.8571 | 7.5469 | 56843936 | 13658.1855
2024-07-02 02:36 | 0.9103 | 2.889 | 527.1797 | -0.28754 | 81.0728 | 197.7358 | 7.5642 | 56786616 | 13660.0449
2024-07-02 02:38 | 0.9069 | 2.8695 | 525.2109 | -1.0941 | 82.9536 | 198.8209 | 7.5926 | 57399100 | 13661.9268
2024-07-02 02:40 | 0.9247 | 2.9009 | 535.1016 | -3.0093 | 100.6944 | 201.8952 | 7.5972 | 58791760 | 13663.8213
2024-07-02 02:42 | 0.92376 | 2.9076 | 535.1484 | -4.0383 | 102.2316 | 201.4251 | 7.5515 | 58125228 | 13665.7441
2024-07-02 02:44 | 0.9048 | 2.8581 | 525.2109 | -2.5156 | 96.7701 | 201.4612 | 7.5938 | 56385920 | 13667.6084
2024-07-02 02:46 | 0.91392 | 2.8977 | 520.0547 | -2.4541 | 92.7373 | 201.4974 | 7.5492 | 55809004 | 13669.4678
2024-07-02 02:48 | 0.92137 | 2.917 | 524.3672 | -1.6439 | 86.8236 | 199.0379 | 7.5341 | 56671924 | 13671.335
2024-07-02 02:50 | 0.91862 | 2.9103 | 533.7656 | -2.7832 | 88.3066 | 201.208 | 7.592 | 57783476 | 13673.2158
2024-07-02 02:52 | 0.91168 | 2.8859 | 531.375 | -2.0544 | 87.8364 | 200.991 | 7.5712 | 57333928 | 13675.0781
2024-07-02 02:54 | 0.92093 | 2.9188 | 531.0234 | -2.2624 | 87.963 | 198.7486 | 7.5735 | 57438968 | 13676.9414
2024-07-02 02:56 | 0.91334 | 2.9004 | 537.2812 | -1.7108 | 89.9703 | 198.64 | 7.5851 | 58380980 | 13678.8184
2024-07-02 02:58 | 0.91211 | 2.8727 | 528.5625 | -1.6439 | 92.2671 | 201.3165 | 7.6111 | 57291352 | 13680.6748
2024-07-02 03:00 | 0.91291 | 2.8901 | 524.8828 | -1.6927 | 88.1619 | 199.8698 | 7.6134 | 57080852 | 13682.5469
2024-07-02 03:02 | 0.92007 | 2.9123 | 530.8359 | -0.93497 | 92.1224 | 200.5208 | 7.6204 | 57918664 | 13684.4297
2024-07-02 03:04 | 0.9158 | 2.9114 | 528.6562 | -1.8175 | 88.4151 | 198.423 | 7.6377 | 57846716 | 13686.3623
2024-07-02 03:06 | 0.91269 | 2.891 | 528.0703 | -1.7379 | 88.1076 | 199.0017 | 7.6435 | 57711596 | 13688.291
2024-07-02 03:08 | 0.9158 | 2.8832 | 531.5625 | -2.738 | 98.6147 | 200.9549 | 7.5579 | 57759580 | 13690.168
2024-07-02 03:10 | 0.91124 | 2.8644 | 523.8516 | -2.0906 | 93.7138 | 200.7379 | 7.5382 | 56522168 | 13692.0273
2024-07-02 03:12 | 0.91544 | 2.8876 | 527.7891 | -2.4052 | 88.4693 | 197.8082 | 7.5515 | 57041752 | 13693.8877
2024-07-02 03:14 | 0.90791 | 2.876 | 530.7422 | -0.80838 | 81.6515 | 198.8209 | 7.5503 | 57599036 | 13695.7412
2024-07-02 03:16 | 0.90799 | 2.8713 | 526.9219 | -1.6764 | 83.9844 | 199.9783 | 7.5394 | 57633316 | 13697.6309
2024-07-02 03:18 | 0.89988 | 2.8534 | 518.5781 | -2.6476 | 91.4171 | 200.0506 | 7.5509 | 56976324 | 13699.5156
2024-07-02 03:20 | 0.9205 | 2.9105 | 526.7812 | -3.9967 | 102.4125 | 199.5443 | 7.5341 | 57617940 | 13701.4287
2024-07-02 03:22 | 0.91869 | 2.9091 | 534.8906 | -3.3673 | 96.0829 | 199.2911 | 7.5972 | 57785268 | 13703.3252
2024-07-02 03:24 | 0.89518 | 2.8438 | 528.7734 | -2.0399 | 92.6288 | 199.5081 | 7.5683 | 56602168 | 13705.1846
2024-07-02 03:26 | 0.91117 | 2.8682 | 523.4531 | -1.926 | 90.6576 | 200.4847 | 7.5828 | 56150200 | 13707.0439
2024-07-02 03:28 | 0.92296 | 2.9055 | 531.7734 | -1.5444 | 88.5055 | 199.3273 | 7.5868 | 56971068 | 13708.9033
2024-07-02 03:30 | 0.9273 | 2.9156 | 533.2031 | -0.37073 | 86.3715 | 200.8464 | 7.5735 | 57028444 | 13710.7471
2024-07-02 03:32 | 0.91565 | 2.895 | 524.3672 | -1.0001 | 86.1003 | 200.5208 | 7.6198 | 56224700 | 13712.6064
2024-07-02 03:34 | 0.9116 | 2.8908 | 528.3516 | -1.6149 | 89.9342 | 200.8102 | 7.5694 | 56794260 | 13714.4658
2024-07-02 03:36 | 0.89974 | 2.8257 | 516.8906 | -1.8302 | 91.0012 | 199.7975 | 7.6065 | 55701504 | 13716.3262
2024-07-02 03:38 | 0.9124 | 2.9046 | 526.7578 | -1.9622 | 92.5926 | 201.2442 | 7.614 | 56906664 | 13718.1885
2024-07-02 03:40 | 0.91146 | 2.9096 | 523.2656 | -2.1322 | 89.048 | 200.7379 | 7.6076 | 56646784 | 13720.0596
2024-07-02 03:42 | 0.91782 | 2.9067 | 529.5234 | -2.4776 | 89.3193 | 200.34 | 7.6024 | 57276716 | 13721.9287
2024-07-02 03:44 | 0.91117 | 2.9013 | 520.875 | -2.3962 | 88.6502 | 199.7251 | 7.6013 | 56364616 | 13723.793
2024-07-02 03:46 | 0.91088 | 2.8904 | 522.0469 | -2.5861 | 88.5778 | 199.5081 | 7.6111 | 56631952 | 13725.665
2024-07-02 03:48 | 0.91471 | 2.8769 | 529.6172 | -2.8103 | 91.1277 | 200.7017 | 7.5654 | 57453184 | 13727.5225
2024-07-02 03:50 | 0.91175 | 2.8781 | 526.3594 | -2.2588 | 91.0554 | 199.5081 | 7.5747 | 57028928 | 13729.3887
2024-07-02 03:52 | 0.92065 | 2.9051 | 526.8047 | -2.0906 | 86.2269 | 198.6039 | 7.5359 | 57124448 | 13731.25
2024-07-02 03:54 | 0.91587 | 2.8861 | 533.2031 | -1.3202 | 90.0427 | 199.8336 | 7.5527 | 57890020 | 13733.1221
2024-07-02 03:56 | 0.90148 | 2.8423 | 524.5781 | -1.1303 | 90.8022 | 200.8464 | 7.5584 | 56859480 | 13734.9844
2024-07-02 03:58 | 0.92014 | 2.9185 | 534.2578 | -0.86625 | 88.5778 | 200.0868 | 7.5845 | 57980568 | 13736.8447
2024-07-02 04:00 | 0.92043 | 2.8923 | 529.9453 | -1.0688 | 91.6703 | 200.8825 | 7.5509 | 57726448 | 13738.7207
2024-07-02 04:02 | 0.92224 | 2.8897 | 536.3438 | -1.4431 | 91.6522 | 199.7975 | 7.5417 | 58519608 | 13740.6191
2024-07-02 04:04 | 0.89873 | 2.8432 | 525.5156 | -2.3564 | 88.2523 | 199.0741 | 7.5318 | 57338172 | 13742.4922
2024-07-02 04:06 | 0.90545 | 2.8733 | 532.125 | -1.8519 | 93.3521 | 198.9294 | 7.4907 | 58250124 | 13744.3516
2024-07-02 04:08 | 0.91761 | 2.8923 | 523.1953 | -1.8989 | 87.6194 | 199.6889 | 7.5301 | 57577368 | 13746.2656
2024-07-02 04:10 | 0.90835 | 2.8762 | 526.0078 | -2.19 | 88.2161 | 200.8464 | 7.5631 | 58028232 | 13748.1982
2024-07-02 04:12 | 0.90415 | 2.8673 | 516.9375 | -2.7308 | 93.8766 | 200.8102 | 7.537 | 56911856 | 13750.1348
2024-07-02 04:14 | 0.90741 | 2.8658 | 519.3516 | -4.0003 | 97.2946 | 199.3996 | 7.5208 | 56665620 | 13752.0273
2024-07-02 04:16 | 0.92007 | 2.8803 | 526.3828 | -2.87 | 95.4319 | 199.9783 | 7.5764 | 56818904 | 13753.8994
2024-07-02 04:18 | 0.915 | 2.88 | 529.3828 | -1.8808 | 90.531 | 199.906 | 7.5648 | 56976408 | 13755.7588
2024-07-02 04:20 | 0.90914 | 2.872 | 521.3438 | -1.0706 | 89.1023 | 200.557 | 7.5237 | 55994160 | 13757.6182
2024-07-02 04:22 | 0.90003 | 2.8467 | 521.6484 | -1.4685 | 89.0119 | 200.3762 | 7.5584 | 56003460 | 13759.4775
2024-07-02 04:24 | 0.91117 | 2.8814 | 526.4297 | -1.3762 | 88.3066 | 199.2549 | 7.5255 | 56422216 | 13761.3213
2024-07-02 04:26 | 0.9226 | 2.9286 | 523.5703 | -1.5752 | 89.898 | 200.5932 | 7.526 | 56162772 | 13763.1807
2024-07-02 04:28 | 0.91052 | 2.8731 | 521.6719 | -1.9766 | 89.3193 | 200.34 | 7.5394 | 55818556 | 13765.04
2024-07-02 04:30 | 0.90017 | 2.8351 | 519.7734 | -1.1484 | 81.8866 | 200.557 | 7.5226 | 55545392 | 13766.8994
2024-07-02 04:32 | 0.9239 | 2.9076 | 526.9219 | -1.6819 | 86.0822 | 199.3273 | 7.5231 | 56593272 | 13768.7588
2024-07-02 04:34 | 0.92882 | 2.9306 | 541.9922 | -2.8827 | 92.9 | 199.8698 | 7.5712 | 58236208 | 13770.6182
2024-07-02 04:36 | 0.92036 | 2.9022 | 529.3594 | -2.7507 | 89.681 | 200.2315 | 7.533 | 56498452 | 13772.4795
2024-07-02 04:38 | 0.91739 | 2.8894 | 529.1484 | -1.4757 | 85.1599 | 200.2315 | 7.5243 | 56523480 | 13774.3389
2024-07-02 04:40 | 0.92274 | 2.9042 | 536.8594 | -2.1557 | 90.0246 | 200.34 | 7.5093 | 57756992 | 13776.1826
2024-07-02 04:42 | 0.91196 | 2.861 | 532.9219 | -2.1177 | 88.2342 | 198.423 | 7.5237 | 57452996 | 13778.042
2024-07-02 04:44 | 0.92173 | 2.9074 | 531.7266 | -1.7488 | 89.1927 | 199.8698 | 7.5006 | 57347996 | 13779.9014
2024-07-02 04:46 | 0.92636 | 2.912 | 526.2422 | -1.3762 | 89.6629 | 199.8336 | 7.5336 | 57087064 | 13781.7646
2024-07-02 04:48 | 0.91363 | 2.897 | 525.3281 | -1.7144 | 89.6991 | 199.8698 | 7.5469 | 57199944 | 13783.6543
2024-07-02 04:50 | 0.91023 | 2.8778 | 527.3672 | -1.0742 | 89.3916 | 200.5932 | 7.5394 | 57516552 | 13785.543
2024-07-02 04:52 | 0.91645 | 2.8944 | 524.1562 | -1.0833 | 95.034 | 200.6293 | 7.526 | 57377808 | 13787.4453
2024-07-02 04:54 | 0.92426 | 2.9006 | 531.2344 | -1.8989 | 95.1968 | 201.0272 | 7.5174 | 58152628 | 13789.3662
2024-07-02 04:56 | 0.90111 | 2.853 | 526.2656 | -2.3673 | 91.7065 | 200.5208 | 7.5353 | 57537956 | 13791.2754
2024-07-02 04:58 | 0.9184 | 2.9065 | 543.4922 | -2.8356 | 91.5979 | 200.8825 | 7.5654 | 59299564 | 13793.1377
2024-07-02 05:00 | 0.92361 | 2.8986 | 531.4922 | -3.2028 | 95.5584 | 200.3762 | 7.5023 | 57775788 | 13795.0332
2024-07-02 05:02 | 0.90133 | 2.8543 | 516.5859 | -2.7904 | 92.2852 | 200.6655 | 7.4994 | 55529540 | 13796.9004
2024-07-02 05:04 | 0.9001 | 2.8602 | 529.7812 | -2.9894 | 91.0554 | 199.3273 | 7.4844 | 56947944 | 13798.7598
2024-07-02 05:06 | 0.92824 | 2.914 | 529.0078 | -2.4016 | 89.3555 | 199.3996 | 7.4751 | 56698536 | 13800.6201
2024-07-02 05:08 | 0.91283 | 2.8917 | 531.7969 | -2.313 | 88.0896 | 198.6039 | 7.5341 | 56830268 | 13802.4795
2024-07-02 05:10 | 0.90632 | 2.8767 | 529.2422 | -1.5191 | 87.7098 | 199.9421 | 7.5446 | 56224364 | 13804.3389
2024-07-02 05:12 | 0.93012 | 2.9179 | 531.2812 | -1.2352 | 89.5906 | 200.8825 | 7.5168 | 56536476 | 13806.1982
2024-07-02 05:14 | 0.9145 | 2.9062 | 523.4766 | -1.3636 | 90.4044 | 200.0868 | 7.4878 | 55776504 | 13808.0576
2024-07-02 05:16 | 0.92658 | 2.9158 | 531.6328 | -1.5354 | 89.7172 | 200.1591 | 7.5538 | 56550000 | 13809.9014
2024-07-02 05:18 | 0.92484 | 2.9098 | 530.1562 | -0.82104 | 83.5323 | 199.6528 | 7.5289 | 56226152 | 13811.7607
2024-07-02 05:20 | 0.92354 | 2.8883 | 526.1719 | -0.32914 | 77.9984 | 199.2911 | 7.5446 | 56016404 | 13813.6201
2024-07-02 05:22 | 0.90611 | 2.8785 | 531.7266 | -1.5245 | 83.5503 | 200.7017 | 7.5405 | 57085432 | 13815.4795
2024-07-02 05:24 | 0.92643 | 2.9313 | 532.875 | -3.0237 | 95.1425 | 200.4123 | 7.5579 | 57495772 | 13817.3408
2024-07-02 05:26 | 0.91855 | 2.8919 | 522.0234 | -2.8863 | 95.3053 | 199.3996 | 7.5133 | 55973396 | 13819.2002
2024-07-02 05:28 | 0.91341 | 2.891 | 530.9062 | -2.6657 | 90.8926 | 199.2188 | 7.5295 | 56663552 | 13821.0596
2024-07-02 05:30 | 0.91218 | 2.8828 | 532.0312 | -2.304 | 89.8257 | 199.0379 | 7.5237 | 56855316 | 13822.9033
2024-07-02 05:32 | 0.91717 | 2.8926 | 528.7266 | -2.3528 | 89.4097 | 199.5804 | 7.5486 | 56834568 | 13824.7627
2024-07-02 05:34 | 0.93063 | 2.938 | 529.3359 | -2.1936 | 87.9449 | 199.5081 | 7.5359 | 56781240 | 13826.624
2024-07-02 05:36 | 0.91124 | 2.8933 | 522.4219 | -1.9133 | 89.0842 | 199.1464 | 7.5278 | 55734544 | 13828.4834
2024-07-02 05:38 | 0.90972 | 2.8648 | 518.2969 | -1.2695 | 90.5852 | 200.34 | 7.5822 | 55597096 | 13830.3428
2024-07-02 05:40 | 0.92665 | 2.9225 | 533.5312 | -1.7922 | 90.8926 | 200.3762 | 7.5677 | 57303144 | 13832.2041
2024-07-02 05:42 | 0.91327 | 2.9049 | 525.4219 | -1.2189 | 89.6629 | 200.8464 | 7.5816 | 56337788 | 13834.0645
2024-07-02 05:44 | 0.91225 | 2.8798 | 527.8125 | -1.1194 | 89.247 | 200.5932 | 7.5891 | 56570420 | 13835.9238
2024-07-02 05:46 | 0.92455 | 2.9194 | 534.2812 | -1.3256 | 89.4097 | 200.2677 | 7.5689 | 57503624 | 13837.7686
2024-07-02 05:48 | 0.91739 | 2.8897 | 523.9922 | -1.6258 | 91.0373 | 199.9421 | 7.5799 | 56419748 | 13839.6328
2024-07-02 05:50 | 0.92332 | 2.8932 | 533.7188 | -1.9025 | 91.4714 | 199.4358 | 7.5503 | 57443076 | 13841.4932
2024-07-02 05:52 | 0.92303 | 2.9141 | 527.7891 | -1.9766 | 89.0119 | 199.906 | 7.5197 | 56875948 | 13843.3535
2024-07-02 05:54 | 0.92253 | 2.9273 | 534.9609 | -2.7452 | 90.0788 | 199.6889 | 7.5428 | 57744852 | 13845.2129
2024-07-02 05:56 | 0.92007 | 2.9141 | 522.2578 | -2.5137 | 91.3086 | 199.5081 | 7.5729 | 56373648 | 13847.0742
2024-07-02 05:58 | 0.92571 | 2.9118 | 531.3984 | -1.5734 | 80.8558 | 197.6635 | 7.5839 | 57646416 | 13848.9521
2024-07-02 06:00 | 0.91544 | 2.91 | 534.8438 | -1.5932 | 87.2577 | 200.0868 | 7.6071 | 58307992 | 13850.8574
2024-07-02 06:02 | 0.91168 | 2.872 | 529.7578 | -1.7904 | 87.6013 | 200.0506 | 7.6227 | 57729780 | 13852.7256
2024-07-02 06:04 | 0.91659 | 2.9065 | 519.3047 | -2.6874 | 87.7279 | 199.3634 | 7.5793 | 56637224 | 13854.6074
2024-07-02 06:06 | 0.92224 | 2.9163 | 524.6953 | -3.8845 | 106.9155 | 199.6166 | 7.5567 | 57366272 | 13856.5039
2024-07-02 06:08 | 0.90661 | 2.847 | 526.4297 | -2.8067 | 99.9349 | 198.5315 | 7.5758 | 56965692 | 13858.3945
2024-07-02 06:10 | 0.91594 | 2.8689 | 519.3281 | -1.8066 | 95.4499 | 200.557 | 7.5718 | 55567776 | 13860.2539
2024-07-02 06:12 | 0.91674 | 2.8959 | 517.6641 | -1.6186 | 91.4894 | 199.6166 | 7.5584 | 55529212 | 13862.1133
2024-07-02 06:14 | 0.91746 | 2.8895 | 534.0469 | -1.6113 | 88.2523 | 199.5081 | 7.5538 | 57286580 | 13863.9727
2024-07-02 06:16 | 0.92332 | 2.9083 | 531 | -1.7216 | 91.5075 | 200.5208 | 7.5457 | 56864348 | 13865.832
2024-07-02 06:18 | 0.91804 | 2.9029 | 528.8906 | -2.2244 | 90.3139 | 199.5804 | 7.548 | 56448424 | 13867.6914
2024-07-02 06:20 | 0.92137 | 2.9094 | 534.4922 | -2.2768 | 90.2959 | 200.2315 | 7.5359 | 56998248 | 13869.5508
2024-07-02 06:22 | 0.93302 | 2.9277 | 535.2422 | -2.3998 | 87.5289 | 199.7975 | 7.5556 | 56885828 | 13871.4102
2024-07-02 06:24 | 0.93699 | 2.9405 | 523.7109 | -2.0435 | 83.6408 | 199.6528 | 7.5723 | 55637864 | 13873.2539
2024-07-02 06:26 | 0.9333 | 2.9272 | 530.8359 | -1.2243 | 79.4452 | 199.9421 | 7.5613 | 56536796 | 13875.1133
2024-07-02 06:28 | 0.93388 | 2.9338 | 542.3438 | -2.3275 | 81.2174 | 198.0613 | 7.577 | 57932996 | 13876.9727
2024-07-02 06:30 | 0.92202 | 2.9143 | 530.3203 | -2.2895 | 86.896 | 198.9294 | 7.603 | 57029704 | 13878.833
2024-07-02 06:32 | 0.93258 | 2.9282 | 537.75 | -2.1502 | 87.33 | 198.9294 | 7.5874 | 57925232 | 13880.6963
2024-07-02 06:34 | 0.92397 | 2.9304 | 539.5781 | -2.9839 | 97.1137 | 199.6166 | 7.6071 | 58315876 | 13882.5742
2024-07-02 06:36 | 0.91081 | 2.8725 | 528.7031 | -2.0074 | 92.5564 | 201.1719 | 7.6105 | 56832052 | 13884.4385
2024-07-02 06:38 | 0.92224 | 2.9127 | 532.8516 | -1.8772 | 88.6863 | 200.4485 | 7.5775 | 57325824 | 13886.2842
2024-07-02 06:40 | 0.92499 | 2.9385 | 528.9609 | -1.4594 | 87.3843 | 198.8209 | 7.5995 | 57310804 | 13888.1582
2024-07-02 06:42 | 0.92209 | 2.9087 | 526.3359 | -1.7307 | 90.2959 | 199.4358 | 7.6192 | 57097232 | 13890.0488
2024-07-02 06:44 | 0.92723 | 2.912 | 535.875 | -1.9983 | 91.9416 | 201.0995 | 7.6233 | 58107996 | 13891.9297
2024-07-02 06:46 | 0.92347 | 2.8986 | 535.6406 | -2.0526 | 90.8565 | 199.2549 | 7.6221 | 58250756 | 13893.8145
2024-07-02 06:48 | 0.91479 | 2.8964 | 523.0547 | -2.2045 | 90.8022 | 201.5697 | 7.6435 | 57022760 | 13895.71
2024-07-02 06:50 | 0.92426 | 2.9331 | 537.6094 | -2.2642 | 91.399 | 200.4485 | 7.5851 | 58681804 | 13897.6084
2024-07-02 06:52 | 0.90676 | 2.8651 | 524.4844 | -2.4685 | 87.9991 | 200.34 | 7.5712 | 57225652 | 13899.5273
2024-07-02 06:54 | 0.91139 | 2.8758 | 536.2266 | -2.8158 | 91.833 | 199.9421 | 7.5828 | 58723140 | 13901.4336
2024-07-02 06:56 | 0.91363 | 2.9069 | 520.125 | -2.9225 | 91.7245 | 199.0379 | 7.5498 | 57053064 | 13903.3359
2024-07-02 06:58 | 0.9299 | 2.9286 | 524.9297 | -3.1141 | 91.9958 | 200.0145 | 7.5747 | 57533052 | 13905.2686
2024-07-02 07:00 | 0.91934 | 2.9062 | 524.2266 | -2.9442 | 95.5946 | 199.0741 | 7.5943 | 56891920 | 13907.167
2024-07-02 07:02 | 0.90835 | 2.8713 | 522.2812 | -2.3293 | 92.683 | 200.2677 | 7.5498 | 56352736 | 13909.0303
2024-07-02 07:04 | 0.90372 | 2.8588 | 529.0078 | -2.0291 | 92.7734 | 199.0017 | 7.5764 | 57292152 | 13910.8945
2024-07-02 07:06 | 0.92347 | 2.9252 | 526.4766 | -1.8971 | 90.4225 | 200.8102 | 7.559 | 57041632 | 13912.7666
2024-07-02 07:08 | 0.91363 | 2.8839 | 526.8984 | -1.2677 | 90.3682 | 201.0634 | 7.6019 | 56874568 | 13914.6348
2024-07-02 07:10 | 0.8941 | 2.8451 | 521.2969 | -2.087 | 90.7661 | 200.3038 | 7.5897 | 56106140 | 13916.4941
2024-07-02 07:12 | 0.92296 | 2.9017 | 536.9531 | -1.8302 | 90.8203 | 200.9187 | 7.5556 | 58032176 | 13918.3574
2024-07-02 07:14 | 0.89902 | 2.8581 | 518.5547 | -2.0689 | 89.1746 | 201.3527 | 7.6134 | 56043728 | 13920.2109
2024-07-02 07:16 | 0.92231 | 2.9165 | 530.9062 | -2.2117 | 90.3863 | 199.3273 | 7.5961 | 57235696 | 13922.0703
2024-07-02 07:18 | 0.91927 | 2.9033 | 523.2891 | -2.3582 | 89.6087 | 199.1102 | 7.5775 | 56344040 | 13923.9336
2024-07-02 07:20 | 0.90401 | 2.8481 | 525.3281 | -2.2913 | 89.1023 | 199.0741 | 7.5822 | 56563592 | 13925.7959
2024-07-02 07:22 | 0.91291 | 2.881 | 529.6172 | -2.3962 | 89.7533 | 199.1826 | 7.5816 | 57239332 | 13927.6553
2024-07-02 07:24 | 0.91392 | 2.8986 | 533.0859 | -2.3528 | 89.0661 | 199.9783 | 7.5932 | 57733820 | 13929.5166
2024-07-02 07:26 | 0.9111 | 2.8991 | 522.0938 | -1.7849 | 89.3916 | 199.2188 | 7.5741 | 56566768 | 13931.3838
2024-07-02 07:28 | 0.91479 | 2.8798 | 535.5938 | -1.3672 | 89.0842 | 199.9783 | 7.5498 | 58077496 | 13933.25
2024-07-02 07:30 | 0.91385 | 2.8951 | 536.2266 | -1.0724 | 92.2128 | 199.5804 | 7.5648 | 58314480 | 13935.124
2024-07-02 07:32 | 0.91536 | 2.9093 | 522.1406 | -1.3184 | 87.8002 | 199.3273 | 7.5694 | 56852880 | 13936.999
2024-07-02 07:34 | 0.90495 | 2.8604 | 533.6953 | -0.87891 | 85.5035 | 200.774 | 7.5723 | 58230644 | 13938.8809
2024-07-02 07:36 | 0.91725 | 2.9116 | 526.5938 | -0.76859 | 85.4492 | 201.7144 | 7.5457 | 57786224 | 13940.752
2024-07-02 07:38 | 0.91037 | 2.9071 | 530.0859 | -1.8157 | 87.4566 | 200.991 | 7.5527 | 58549332 | 13942.6855
2024-07-02 07:40 | 0.89923 | 2.8319 | 530.0156 | -2.5083 | 87.6736 | 200.3038 | 7.5318 | 58565288 | 13944.6318
2024-07-02 07:42 | 0.90054 | 2.8568 | 524.6484 | -2.4016 | 91.833 | 201.2442 | 7.5017 | 57760784 | 13946.543
2024-07-02 07:44 | 0.91008 | 2.8857 | 523.8516 | -3.8574 | 97.4935 | 199.2549 | 7.5069 | 57532252 | 13948.4609
2024-07-02 07:46 | 0.89525 | 2.8396 | 531.2344 | -3.0237 | 94.7627 | 200.8825 | 7.489 | 57843040 | 13950.3564
2024-07-02 07:48 | 0.90864 | 2.8666 | 523.0781 | -2.3148 | 89.4821 | 200.774 | 7.5214 | 56579548 | 13952.2158
2024-07-02 07:50 | 0.90082 | 2.8488 | 527.1797 | -1.9567 | 91.0554 | 199.2911 | 7.5498 | 56999548 | 13954.0596
2024-07-02 07:52 | 0.91768 | 2.9118 | 532.9453 | -1.9061 | 87.4747 | 198.7486 | 7.5648 | 57551196 | 13955.9189
2024-07-02 07:54 | 0.91001 | 2.8901 | 525.2109 | -1.9423 | 88.18 | 200.1591 | 7.5451 | 56786688 | 13957.7832
2024-07-02 07:56 | 0.90741 | 2.8554 | 525.75 | -9.0838 | 19.5674 | 167.5347 | 7.5608 | 872382.75 | 13959.3936
2024-07-02 07:58 | 0.90162 | 2.8543 | 526.6875 | -2.9622 | 89.9884 | 204.6441 | 7.5168 | 4934780 | 13959.6406
2024-07-02 08:00 | 0.89916 | 2.8458 | 528.5859 | -1.5372 | 86.462 | 203.0165 | 7.6047 | 5994144 | 13959.8164
2024-07-02 08:02 | 0.92108 | 2.9017 | 532.5469 | -3.8104 | 98.5243 | 200.2677 | 7.5683 | 6616038.5 | 13960.0488
2024-07-02 08:04 | 0.91196 | 2.8733 | 523.9688 | -2.5788 | 96.3361 | 199.9783 | 7.5469 | 5967594 | 13960.2812
2024-07-02 08:06 | 0.90864 | 2.8772 | 529.2656 | -2.0182 | 86.48 | 199.8336 | 7.5231 | 5297879 | 13960.5039
2024-07-02 08:08 | 0.89786 | 2.8584 | 522.3281 | -0.50094 | 77.3654 | 199.1102 | 7.5394 | 5562972 | 13960.6953
2024-07-02 08:10 | 0.91052 | 2.8668 | 528.7969 | -2.1918 | 82.3025 | 198.8209 | 7.4983 | 6283016.5 | 13960.9258
2024-07-02 08:12 | 0.90046 | 2.8411 | 517.875 | -2.3709 | 90.6756 | 200.34 | 7.5272 | 5898191.5 | 13961.1582
2024-07-02 08:14 | 0.89258 | 2.8107 | 525.7031 | -1.586 | 92.9904 | 200.2677 | 7.5069 | 5598917.5 | 13961.3906
2024-07-02 08:16 | 0.88433 | 2.8208 | 519.3516 | -0.60764 | 90.3863 | 200.5208 | 7.4913 | 5454514 | 13961.623
2024-07-02 08:18 | 0.90205 | 2.855 | 527.1562 | -0.72881 | 85.196 | 199.7975 | 7.4711 | 3148377 | 13961.8369
2024-07-02 08:20 | 0.89113 | 2.8049 | 516.6094 | -1.0598 | 88.614 | 200.774 | 7.5104 | 5659821 | 13962.0498
2024-07-02 08:22 | 0.89931 | 2.8322 | 512.4375 | -1.3473 | 84.6173 | 199.7251 | 7.5399 | 5336200 | 13962.2822
2024-07-02 08:24 | 0.88723 | 2.8129 | 524.5078 | -0.68179 | 87.0045 | 199.1464 | 7.5405 | 5436028 | 13962.502
2024-07-02 08:26 | 0.87891 | 2.7859 | 521.5781 | -1.8482 | 88.0896 | 199.7613 | 7.5712 | 5508533 | 13962.7314
2024-07-02 08:28 | 0.86712 | 2.7454 | 505.6406 | -1.9857 | 87.764 | 199.4719 | 7.5515 | 5614435 | 13962.9639
2024-07-02 08:30 | 0.86017 | 2.7204 | 518.2266 | -2.0417 | 93.5511 | 201.0995 | 7.5538 | 5651992.5 | 13963.1963
2024-07-02 08:32 | 0.87247 | 2.7552 | 514.2891 | -3.2407 | 98.7232 | 201.7506 | 7.6227 | 5558334 | 13963.4287
2024-07-02 08:34 | 0.875 | 2.7619 | 511.6641 | -2.5788 | 90.8022 | 201.3889 | 7.5694 | 5151533 | 13963.6318
2024-07-02 08:36 | 0.85974 | 2.723 | 516.5156 | -1.0362 | 81.7781 | 199.6166 | 7.6221 | 5251322.5 | 13963.748
2024-07-02 08:38 | 0.86335 | 2.7259 | 518.4844 | -1.9658 | 85.1779 | 198.5677 | 7.636 | 5501424.5 | 13963.9629
2024-07-02 08:40 | 0.88303 | 2.7809 | 519.8203 | -2.0851 | 96.535 | 199.3273 | 7.6267 | 5387447 | 13964.1934
2024-07-02 08:42 | 0.87999 | 2.7789 | 519.7969 | -1.5571 | 91.6341 | 200.3762 | 7.6024 | 5156521 | 13964.3564
2024-07-02 08:44 | 0.87782 | 2.7682 | 514.8281 | -1.0037 | 82.0132 | 201.4251 | 7.6383 | 4802557.5 | 13964.4727
2024-07-02 08:46 | 0.86473 | 2.7539 | 510.8438 | -1.3111 | 81.5611 | 197.6996 | 7.658 | 4790576.5 | 13964.5889
2024-07-02 08:48 | 0.8559 | 2.7116 | 503.5781 | -1.3563 | 88.8853 | 200.7017 | 7.6829 | 5119789.5 | 13964.7051
2024-07-02 08:50 | 0.88281 | 2.8013 | 519.5156 | -2.0454 | 101.7433 | 200.8825 | 7.6024 | 5435520 | 13964.8799
2024-07-02 08:52 | 0.86299 | 2.7148 | 513.375 | -2.0345 | 96.8244 | 200.5932 | 7.6476 | 5042177.5 | 13965.0459
2024-07-02 08:54 | 0.86306 | 2.7364 | 511.0078 | -1.3256 | 84.3822 | 198.5315 | 7.614 | 4540153 | 13965.1621
2024-07-02 08:56 | 0.87876 | 2.7807 | 518.3203 | -1.4287 | 83.3876 | 199.2188 | 7.6227 | 4937381 | 13965.2773
2024-07-02 08:58 | 0.86567 | 2.7436 | 507.7969 | -2.4052 | 79.8973 | 199.4719 | 7.6424 | 5538241.5 | 13965.4619
2024-07-02 09:00 | 0.86162 | 2.7219 | 512.5078 | -1.5752 | 89.6629 | 200.9187 | 7.6777 | 5993850.5 | 13965.6943
2024-07-02 09:02 | 0.87478 | 2.7758 | 526.2656 | -2.6801 | 82.6461 | 199.2188 | 7.6435 | 6232567.5 | 13965.9268
2024-07-02 09:04 | 0.87015 | 2.7639 | 519.9609 | -2.8212 | 93.9851 | 199.3273 | 7.6262 | 6619144.5 | 13966.1592
2024-07-02 09:06 | 0.84918 | 2.6973 | 503.6953 | -4.1413 | 114.6918 | 201.3165 | 7.6354 | 6188687.5 | 13966.3916
2024-07-02 09:08 | 0.88694 | 2.8141 | 521.1562 | -2.53 | 101.4721 | 200.6655 | 7.599 | 5632553 | 13966.624
2024-07-02 09:10 | 0.85706 | 2.7192 | 507.2812 | -0.16276 | 85.4492 | 201.5697 | 7.6348 | 5232477 | 13966.7988
2024-07-02 09:12 | 0.84983 | 2.7157 | 508.7578 | -0.78668 | 79.3186 | 199.2911 | 7.669 | 6075372.5 | 13967.0254
2024-07-02 09:14 | 0.875 | 2.7705 | 518.1094 | -1.9368 | 95.7755 | 200.34 | 7.713 | 6850852 | 13967.2578
2024-07-02 09:16 | 0.86697 | 2.7425 | 513.4219 | -2.3474 | 101.3817 | 200.9187 | 7.7141 | 6763573.5 | 13967.4902
2024-07-02 09:18 | 0.85699 | 2.7239 | 508.6875 | -3.0816 | 98.9222 | 201.0995 | 7.6047 | 5873948.5 | 13967.7227
2024-07-02 09:20 | 0.87254 | 2.7584 | 517.7109 | -1.8826 | 95.1425 | 200.4847 | 7.6267 | 5978145 | 13967.9551
2024-07-02 09:22 | 0.84903 | 2.6901 | 506.2031 | -2.445 | 91.6884 | 200.0145 | 7.6406 | 6069816 | 13968.1875
2024-07-02 09:24 | 0.87616 | 2.7781 | 520.1953 | -2.3582 | 92.683 | 200.4847 | 7.5868 | 6417054 | 13968.4199
2024-07-02 09:26 | 0.83984 | 2.6685 | 506.7891 | -2.5716 | 88.7225 | 198.5677 | 7.6742 | 6351571.5 | 13968.6523
2024-07-02 09:28 | 0.85446 | 2.7157 | 514.8281 | -2.6548 | 88.9214 | 199.5081 | 7.647 | 6553803.5 | 13968.8828
2024-07-02 09:30 | 0.85315 | 2.7002 | 512.0625 | -2.2226 | 89.5182 | 200.0868 | 7.6412 | 6619520 | 13969.1152
2024-07-02 09:32 | 0.86806 | 2.7505 | 521.6484 | -2.3347 | 91.8873 | 199.7975 | 7.6209 | 6589218 | 13969.3477
2024-07-02 09:34 | 0.85026 | 2.6888 | 498.5625 | -3.1973 | 96.752 | 199.9783 | 7.7066 | 6174765 | 13969.5801
2024-07-02 09:36 | 0.86277 | 2.7201 | 515.7891 | -2.483 | 95.1606 | 199.4358 | 7.6713 | 5930530 | 13969.8125
2024-07-02 09:38 | 0.85576 | 2.7056 | 510.7031 | -1.8537 | 90.9107 | 199.2911 | 7.6753 | 5720999 | 13970.0449
2024-07-02 09:40 | 0.86437 | 2.7271 | 512.5078 | -1.7632 | 91.0192 | 199.5443 | 7.6944 | 5817010.5 | 13970.2773
2024-07-02 09:42 | 0.86162 | 2.7425 | 517.9453 | -1.0941 | 91.2182 | 200.3038 | 7.6823 | 5521243.5 | 13970.5098
2024-07-02 09:44 | 0.85959 | 2.7204 | 508.5703 | -1.3708 | 91.6884 | 201.6421 | 7.6852 | 5120384.5 | 13970.6807
2024-07-02 09:46 | 0.86849 | 2.7302 | 515.625 | -1.5553 | 87.4928 | 200.7379 | 7.6846 | 5038850 | 13970.7959
2024-07-02 09:48 | 0.89229 | 2.8042 | 523.1719 | -1.9459 | 85.9556 | 200.557 | 7.6562 | 4906187 | 13970.9121
2024-07-02 09:50 | 0.8376 | 2.6586 | 499.125 | -0.86986 | 80.1324 | 200.0868 | 7.7448 | 4705298.5 | 13971.0283
2024-07-02 09:52 | 0.86531 | 2.7315 | 515.2969 | -1.5191 | 81.7962 | 199.8336 | 7.7118 | 5442195 | 13971.1748
2024-07-02 09:54 | 0.87703 | 2.7687 | 515.8125 | -2.7615 | 80.0781 | 199.0017 | 7.6806 | 5752809.5 | 13971.4072
2024-07-02 09:56 | 0.86155 | 2.7403 | 505.4062 | -3.5952 | 94.6542 | 200.5932 | 7.6667 | 5611832 | 13971.6396
2024-07-02 09:58 | 0.85192 | 2.6899 | 507.1406 | -2.2967 | 93.117 | 199.1464 | 7.6591 | 5105990 | 13971.8369
2024-07-02 10:00 | 0.87088 | 2.7459 | 514.2891 | -1.5137 | 87.4566 | 199.6889 | 7.6481 | 5177962 | 13971.9531
2024-07-02 10:02 | 0.8635 | 2.7478 | 511.3828 | -1.3419 | 86.263 | 199.9783 | 7.6493 | 5678193.5 | 13972.1348
2024-07-02 10:04 | 0.85807 | 2.7322 | 510.3984 | -1.8717 | 94.7085 | 200.34 | 7.6655 | 6145274.5 | 13972.3672
2024-07-02 10:06 | 0.86227 | 2.7268 | 514.7109 | -1.6294 | 91.3628 | 201.2442 | 7.6707 | 5512140.5 | 13972.5996
2024-07-02 10:08 | 0.86032 | 2.7282 | 505.3359 | -1.7126 | 88.9576 | 201.208 | 7.6447 | 5436658 | 13972.832
2024-07-02 10:10 | 0.84845 | 2.7069 | 501.5625 | -1.577 | 89.8076 | 200.6293 | 7.684 | 5668054 | 13973.0645
2024-07-02 10:12 | 0.85988 | 2.7138 | 508.3594 | -1.2768 | 91.8511 | 202.1123 | 7.6638 | 6120724 | 13973.2969
2024-07-02 10:14 | 0.84375 | 2.6843 | 497.6719 | -2.5065 | 91.6341 | 201.7144 | 7.6591 | 6090155.5 | 13973.5273
2024-07-02 10:16 | 0.87109 | 2.7718 | 516.0938 | -2.5011 | 90.2054 | 200.6655 | 7.6036 | 6417323 | 13973.7598
2024-07-02 10:18 | 0.83984 | 2.6727 | 508.9688 | -3.0744 | 96.969 | 199.1102 | 7.6725 | 6579526.5 | 13973.9922
2024-07-02 10:20 | 0.86314 | 2.7215 | 517.8516 | -3.3257 | 97.168 | 200.34 | 7.6383 | 6745385.5 | 13974.2246
2024-07-02 10:22 | 0.85438 | 2.7277 | 515.8594 | -2.3962 | 93.117 | 200.4847 | 7.5833 | 6770271 | 13974.457
2024-07-02 10:24 | 0.84295 | 2.6836 | 507.9375 | -2.1195 | 91.5618 | 201.0272 | 7.6481 | 6941556.5 | 13974.6895
2024-07-02 10:26 | 0.84643 | 2.7101 | 506.1797 | -1.5824 | 85.8471 | 199.9783 | 7.6071 | 7366287 | 13974.9219
2024-07-02 10:28 | 0.84281 | 2.6884 | 504.7734 | -1.6421 | 87.1853 | 200.123 | 7.614 | 8041658.5 | 13975.1543
2024-07-02 10:30 | 0.84086 | 2.6814 | 517.9219 | -1.1773 | 89.7714 | 200.2677 | 7.6024 | 8378583 | 13975.3848
2024-07-02 10:32 | 0.83022 | 2.644 | 499.0078 | -1.8066 | 89.7895 | 199.906 | 7.6013 | 8318167.5 | 13975.6172
2024-07-02 10:34 | 0.85243 | 2.7235 | 514.1016 | -1.4558 | 88.5598 | 200.0145 | 7.577 | 8746834 | 13975.8613
2024-07-02 10:36 | 0.84534 | 2.7029 | 501.5625 | -3.1937 | 99.6817 | 199.6889 | 7.5932 | 8459466 | 13976.1279
2024-07-02 10:38 | 0.81995 | 2.6215 | 506.25 | -2.492 | 94.2021 | 200.6293 | 7.5943 | 8040263.5 | 13976.3604
2024-07-02 10:40 | 0.85178 | 2.7244 | 509.3438 | -2.322 | 90.4767 | 198.9656 | 7.6082 | 7888820.5 | 13976.5928
2024-07-02 10:42 | 0.83804 | 2.6638 | 505.9219 | -2.6114 | 90.0246 | 199.3634 | 7.6412 | 7860728.5 | 13976.8252
2024-07-02 10:44 | 0.83145 | 2.6373 | 498.2109 | -2.691 | 89.1927 | 199.2549 | 7.6586 | 7814495.5 | 13977.0576
2024-07-02 10:46 | 0.83782 | 2.6734 | 519.6094 | -2.5752 | 90.8746 | 199.7251 | 7.599 | 7894334 | 13977.2881
2024-07-02 10:48 | 0.86118 | 2.7206 | 517.4766 | -2.4794 | 89.5001 | 199.6528 | 7.5903 | 7377778.5 | 13977.5205
2024-07-02 10:50 | 0.83109 | 2.6512 | 509.4609 | -1.9043 | 88.5055 | 200.0868 | 7.6308 | 7163132 | 13977.7529
2024-07-02 10:52 | 0.84874 | 2.7002 | 512.2969 | -2.0671 | 87.4385 | 199.0017 | 7.6221 | 7430078 | 13977.9854
2024-07-02 10:54 | 0.84042 | 2.6814 | 504.2578 | -2.1159 | 92.3937 | 200.123 | 7.5891 | 7561788.5 | 13978.2178
2024-07-02 10:56 | 0.83543 | 2.6693 | 504.9609 | -1.9839 | 91.9416 | 201.3165 | 7.6395 | 7622060 | 13978.4502
2024-07-02 10:58 | 0.82632 | 2.6595 | 509.7422 | -1.6005 | 90.8746 | 200.0145 | 7.6348 | 7844804.5 | 13978.6826
2024-07-02 11:00 | 0.84332 | 2.6904 | 511.2891 | -1.1122 | 91.182 | 201.7144 | 7.6505 | 7868610 | 13978.915
2024-07-02 11:02 | 0.82436 | 2.6501 | 501.1406 | -1.9513 | 89.7714 | 199.7975 | 7.6505 | 7515044 | 13979.1455
2024-07-02 11:04 | 0.8431 | 2.7018 | 504.0469 | -1.3636 | 90.7299 | 199.8698 | 7.6557 | 7409712.5 | 13979.3779
2024-07-02 11:06 | 0.83536 | 2.6488 | 501.75 | -1.9423 | 89.9342 | 200.991 | 7.6649 | 7622999 | 13979.6104
2024-07-02 11:08 | 0.83536 | 2.6761 | 507.7031 | -2.0273 | 89.9703 | 199.7613 | 7.6325 | 7463461 | 13979.8428
2024-07-02 11:10 | 0.83254 | 2.6534 | 502.9688 | -2.1575 | 91.5256 | 199.5443 | 7.6354 | 7369094 | 13980.0752
2024-07-02 11:12 | 0.84534 | 2.6951 | 511.2188 | -2.1629 | 90.4948 | 200.123 | 7.592 | 7414441.5 | 13980.3076
2024-07-02 11:14 | 0.82849 | 2.643 | 506.8125 | -2.3166 | 88.3247 | 199.3634 | 7.6007 | 7350536 | 13980.54
2024-07-02 11:16 | 0.85004 | 2.6919 | 511.2422 | -2.2009 | 89.6629 | 200.774 | 7.5961 | 7414782 | 13980.7725
2024-07-02 11:18 | 0.84773 | 2.6872 | 504.7969 | -1.8971 | 90.0969 | 200.123 | 7.5729 | 7072689 | 13981.0029
2024-07-02 11:20 | 0.84549 | 2.6843 | 514.5234 | -2.3673 | 89.1565 | 199.0379 | 7.5851 | 6904828 | 13981.2354
2024-07-02 11:22 | 0.85728 | 2.7147 | 511.2891 | -1.8139 | 86.2449 | 200.0506 | 7.5694 | 6281988.5 | 13981.4678
2024-07-02 11:24 | 0.8622 | 2.7072 | 510.3281 | -1.0127 | 85.0694 | 199.7251 | 7.5938 | 6119279 | 13981.7002
2024-07-02 11:26 | 0.86719 | 2.7501 | 522.2109 | -1.5896 | 87.8002 | 199.5443 | 7.6082 | 6287498.5 | 13981.9326
2024-07-02 11:28 | 0.86487 | 2.7541 | 515.2031 | -1.7018 | 89.6267 | 200.1591 | 7.6366 | 6050767.5 | 13982.165
2024-07-02 11:30 | 0.86003 | 2.7188 | 517.6641 | -1.926 | 89.8799 | 198.64 | 7.6244 | 5926569.5 | 13982.3975
2024-07-02 11:32 | 0.85569 | 2.7147 | 515.4141 | -1.7831 | 90.0427 | 200.4123 | 7.6447 | 5799182 | 13982.6299
2024-07-02 11:34 | 0.85467 | 2.7065 | 509.625 | -2.0218 | 87.2034 | 199.6166 | 7.6597 | 5734046.5 | 13982.8623
2024-07-02 11:36 | 0.86372 | 2.7347 | 516.75 | -1.9947 | 82.5919 | 198.1698 | 7.673 | 5890634.5 | 13983.0928
2024-07-02 11:38 | 0.8588 | 2.7165 | 511.3359 | -2.134 | 86.2449 | 199.7975 | 7.7315 | 6383361.5 | 13983.3252
2024-07-02 11:40 | 0.86155 | 2.7246 | 509.9531 | -2.2624 | 89.3193 | 200.3762 | 7.6834 | 6416357.5 | 13983.5576
2024-07-02 11:42 | 0.85923 | 2.7262 | 506.5781 | -2.7543 | 88.1076 | 199.0379 | 7.6314 | 6174177.5 | 13983.79
2024-07-02 11:44 | 0.8525 | 2.7006 | 510.9844 | -1.9694 | 89.9523 | 199.7613 | 7.6505 | 6706290 | 13984.0225
2024-07-02 11:46 | 0.85012 | 2.71 | 502.0547 | -2.2786 | 90.5129 | 199.7613 | 7.6632 | 7034268.5 | 13984.2549
2024-07-02 11:48 | 0.85525 | 2.7176 | 510.0469 | -1.7994 | 92.4298 | 199.5443 | 7.6279 | 7171371 | 13984.4873
2024-07-02 11:50 | 0.8452 | 2.649 | 512.7891 | -2.0146 | 90.7841 | 198.9656 | 7.6655 | 7209926 | 13984.7197
2024-07-02 11:52 | 0.85373 | 2.6962 | 503.0391 | -1.3925 | 91.2905 | 201.0634 | 7.6215 | 7072839 | 13984.9521
2024-07-02 11:54 | 0.85279 | 2.6944 | 511.8281 | -2.6385 | 100.0796 | 200.8825 | 7.647 | 6843444.5 | 13985.1826
2024-07-02 11:56 | 0.86683 | 2.7342 | 517.4766 | -1.6366 | 95.1606 | 200.991 | 7.6586 | 6536521 | 13985.415
2024-07-02 11:58 | 0.83818 | 2.6568 | 497.4141 | -1.9441 | 87.113 | 199.4719 | 7.684 | 5841845 | 13985.6475
2024-07-02 12:00 | 0.85352 | 2.7044 | 512.5781 | -1.5951 | 88.1981 | 201.7506 | 7.6586 | 5792539.5 | 13985.8799
2024-07-02 12:02 | 0.87572 | 2.7483 | 514.7344 | -2.2226 | 88.7768 | 199.9421 | 7.6586 | 6121375 | 13986.1123
2024-07-02 12:04 | 0.89178 | 2.8194 | 520.2422 | -2.2298 | 89.4278 | 201.0272 | 7.6019 | 5853505.5 | 13986.3447
2024-07-02 12:06 | 0.88158 | 2.7919 | 525.0469 | -1.9405 | 84.9609 | 198.64 | 7.6453 | 5674602 | 13986.5771
2024-07-02 12:08 | 0.89612 | 2.8405 | 528.2344 | -1.5372 | 85.413 | 200.6293 | 7.6001 | 6151739.5 | 13986.8096
2024-07-02 12:10 | 0.91319 | 2.8702 | 522.4219 | -2.4649 | 92.1405 | 199.8336 | 7.5839 | 6444520.5 | 13987.042
2024-07-02 12:12 | 0.9022 | 2.8476 | 523.4062 | -2.6946 | 90.5671 | 200.6293 | 7.6157 | 6224503.5 | 13987.2725
2024-07-02 12:14 | 0.9014 | 2.8418 | 526.125 | -2.0851 | 90.3501 | 198.2784 | 7.6105 | 6179039 | 13987.5049
2024-07-02 12:16 | 0.90017 | 2.8382 | 524.3203 | -1.7976 | 90.1331 | 200.991 | 7.6256 | 6519615 | 13987.7373
2024-07-02 12:18 | 0.91146 | 2.8781 | 534.5625 | -1.9242 | 92.3575 | 200.5208 | 7.5816 | 7068408.5 | 13987.9697
2024-07-02 12:20 | 0.89417 | 2.8423 | 524.8125 | -1.9531 | 95.6127 | 200.8464 | 7.6279 | 7120467.5 | 13988.2021
2024-07-02 12:22 | 0.90553 | 2.872 | 525.7266 | -1.4395 | 92.8639 | 201.8229 | 7.6152 | 6847963.5 | 13988.4346
2024-07-02 12:24 | 0.89931 | 2.8463 | 516.3984 | -1.9332 | 92.2671 | 201.5697 | 7.6082 | 6802785.5 | 13988.667
2024-07-02 12:26 | 0.88744 | 2.8 | 519.75 | -2.4884 | 91.616 | 200.1591 | 7.6522 | 7000574 | 13988.8994
2024-07-02 12:28 | 0.91377 | 2.874 | 529.1719 | -2.2823 | 89.7895 | 199.7975 | 7.5822 | 6944987.5 | 13989.1299
2024-07-02 12:30 | 0.91725 | 2.8653 | 525.375 | -11.8761 | 10.5433 | 39.4965 | 7.5642 | 5798669 | 13989.0068
2024-07-02 12:32 | 0.89786 | 2.8091 | 522.3047 | -7.93 | 137.2975 | 205.5845 | 7.555 | 3648105.5 | 13989.1191
2024-07-02 12:34 | 0.89612 | 2.8405 | 530.0156 | -1.5752 | 88.5778 | 200.4123 | 7.5666 | 4412217.5 | 13989.2354
2024-07-02 12:36 | 0.91819 | 2.8948 | 523.1719 | -2.1882 | 92.8096 | 201.2442 | 7.5851 | 6157390 | 13989.4209
2024-07-02 12:38 | 0.90683 | 2.8532 | 518.9297 | -2.8284 | 94.3106 | 199.7251 | 7.5671 | 5718448.5 | 13989.6533
2024-07-02 12:40 | 0.90234 | 2.8458 | 512.8125 | -2.7488 | 92.0501 | 199.8698 | 7.6019 | 4791060 | 13989.8145
2024-07-02 12:42 | 0.91066 | 2.8704 | 532.0781 | -1.9314 | 89.9703 | 200.4485 | 7.5214 | 4578455.5 | 13989.9307
2024-07-02 12:44 | 0.90082 | 2.8396 | 522.7969 | -2.2316 | 87.4747 | 199.9421 | 7.5203 | 4443370.5 | 13990.0469
2024-07-02 12:46 | 0.90444 | 2.8371 | 520.2188 | -1.973 | 84.7982 | 199.3996 | 7.5856 | 4492525.5 | 13990.1631
2024-07-02 12:48 | 0.91602 | 2.8984 | 527.7656 | -0.052446 | 74.6709 | 197.6635 | 7.5544 | 4350309 | 13990.2783
2024-07-02 12:50 | 0.91623 | 2.8903 | 524.1562 | -0.1501 | 77.6186 | 198.64 | 7.5596 | 5242203.5 | 13990.4014
2024-07-02 12:52 | 0.9082 | 2.8593 | 517.2656 | -0.33275 | 87.1492 | 200.0145 | 7.5654 | 5249657 | 13990.627
2024-07-02 12:54 | 0.91377 | 2.8928 | 524.4375 | 0.58955 | 79.1739 | 199.0741 | 7.581 | 5529416.5 | 13990.8516
2024-07-02 12:56 | 0.91052 | 2.8718 | 519.5156 | -0.23329 | 82.7908 | 198.4592 | 7.6319 | 6116265.5 | 13991.084
2024-07-02 12:58 | 0.90856 | 2.8499 | 524.1328 | -1.8808 | 98.5966 | 201.0634 | 7.6389 | 6301767 | 13991.3164
2024-07-02 13:00 | 0.91045 | 2.8791 | 522.2109 | -2.0707 | 91.6522 | 201.1719 | 7.6192 | 5898766.5 | 13991.5488
2024-07-02 13:02 | 0.91486 | 2.8861 | 525.0938 | -1.9115 | 94.3287 | 200.774 | 7.6557 | 6215372.5 | 13991.7793
2024-07-02 13:04 | 0.91392 | 2.8702 | 533.0156 | -2.1846 | 92.6288 | 200.3762 | 7.6551 | 6621296 | 13992.0117
2024-07-02 13:06 | 0.91276 | 2.8713 | 530.9297 | -2.7362 | 90.1874 | 199.1826 | 7.6406 | 6235467.5 | 13992.2441
2024-07-02 13:08 | 0.89482 | 2.8291 | 518.2266 | -2.7561 | 91.0916 | 199.8698 | 7.6609 | 6343373 | 13992.4766
2024-07-02 13:10 | 0.89721 | 2.8185 | 520.0781 | -3.644 | 98.5786 | 200.557 | 7.625 | 6291348 | 13992.709
2024-07-02 13:12 | 0.90343 | 2.8568 | 528.4922 | -2.9749 | 94.7085 | 200.0506 | 7.5961 | 6002701.5 | 13992.9414
2024-07-02 13:14 | 0.89185 | 2.8105 | 520.0781 | -2.19 | 89.6448 | 200.0868 | 7.5816 | 5473883.5 | 13993.1738
2024-07-02 13:16 | 0.89974 | 2.8505 | 522.9609 | -1.105 | 85.3588 | 199.1464 | 7.5706 | 5271535.5 | 13993.3711
2024-07-02 13:18 | 0.90278 | 2.8595 | 530.8828 | -2.6078 | 94.2383 | 199.4719 | 7.5654 | 6093503 | 13993.6006
2024-07-02 13:20 | 0.89272 | 2.8241 | 514.6406 | -1.756 | 96.6073 | 200.1953 | 7.5666 | 5603374 | 13993.833
2024-07-02 13:22 | 0.90545 | 2.8583 | 526.1016 | -1.7433 | 91.6522 | 199.4719 | 7.5689 | 5365457 | 13994.0654
2024-07-02 13:24 | 0.90213 | 2.868 | 521.8125 | -1.7614 | 91.1458 | 199.906 | 7.5579 | 5551018 | 13994.2979
2024-07-02 13:26 | 0.88115 | 2.7877 | 515.6484 | -1.7271 | 90.0969 | 200.9187 | 7.5897 | 5359433.5 | 13994.5244
2024-07-02 13:28 | 0.90032 | 2.8563 | 532.5703 | -1.7144 | 91.9958 | 199.7251 | 7.5828 | 5928655 | 13994.7568
2024-07-02 13:30 | 0.90451 | 2.8722 | 527.6953 | -2.2334 | 91.7065 | 200.7017 | 7.5434 | 6105309 | 13994.9893
2024-07-02 13:32 | 0.88665 | 2.8009 | 516.9375 | -2.7597 | 91.5799 | 201.208 | 7.5775 | 5779158.5 | 13995.2217
2024-07-02 13:34 | 0.88831 | 2.8253 | 530.0625 | -2.8356 | 91.3086 | 199.8698 | 7.6001 | 5824201 | 13995.4521
2024-07-02 13:36 | 0.90632 | 2.8613 | 528.1641 | -2.4414 | 91.2724 | 199.906 | 7.5729 | 6013257.5 | 13995.6846
2024-07-02 13:38 | 0.89779 | 2.846 | 527.2031 | -2.7995 | 90.0427 | 200.3762 | 7.5694 | 6026268 | 13995.917
2024-07-02 13:40 | 0.88809 | 2.81 | 510.7031 | -2.134 | 92.1767 | 201.0995 | 7.5457 | 5685725.5 | 13996.1494
2024-07-02 13:42 | 0.90097 | 2.8479 | 516 | -2.143 | 90.0788 | 199.9783 | 7.5399 | 5363087.5 | 13996.3818
2024-07-02 13:44 | 0.88961 | 2.8035 | 526.7812 | -2.1249 | 90.7118 | 198.2784 | 7.5735 | 5269570.5 | 13996.6006
2024-07-02 13:46 | 0.89598 | 2.8243 | 526.8281 | -1.9748 | 88.5959 | 200.5932 | 7.5538 | 5243517.5 | 13996.7373
2024-07-02 13:48 | 0.89207 | 2.8087 | 514.6875 | -1.4775 | 88.6683 | 198.2422 | 7.555 | 5423390 | 13996.9502
2024-07-02 13:50 | 0.89482 | 2.8188 | 514.0547 | -1.2496 | 90.1512 | 200.5932 | 7.5301 | 4885782.5 | 13997.0918
2024-07-02 13:52 | 0.87854 | 2.789 | 516.6328 | -2.0128 | 90.0969 | 200.1953 | 7.5631 | 4885170 | 13997.207
2024-07-02 13:54 | 0.90553 | 2.8385 | 517.9922 | -1.7795 | 89.1746 | 199.4358 | 7.5289 | 4998286.5 | 13997.3232
2024-07-02 13:56 | 0.89735 | 2.8186 | 525.3047 | -2.2624 | 88.7948 | 199.9421 | 7.5399 | 5372821.5 | 13997.4678
2024-07-02 13:58 | 0.89482 | 2.8098 | 525.6797 | -2.4504 | 88.0534 | 200.2315 | 7.5556 | 5066599 | 13997.6309
2024-07-02 14:00 | 0.89605 | 2.8351 | 519.1641 | -2.002 | 88.8672 | 199.5443 | 7.5069 | 5057328.5 | 13997.7471
2024-07-02 14:02 | 0.89034 | 2.8054 | 524.9531 | -2.3166 | 92.5926 | 199.9783 | 7.5006 | 5473366.5 | 13997.9111
2024-07-02 14:04 | 0.89959 | 2.825 | 514.4531 | -2.1213 | 89.898 | 200.2677 | 7.5087 | 5539190.5 | 13998.1436
2024-07-02 14:06 | 0.90357 | 2.8474 | 521.7891 | -1.9567 | 93.1351 | 200.4485 | 7.4913 | 5539458.5 | 13998.376
2024-07-02 14:08 | 0.88766 | 2.8132 | 519.4453 | -1.7813 | 88.7587 | 200.4847 | 7.5394 | 5336630.5 | 13998.6084
2024-07-02 14:10 | 0.89938 | 2.8385 | 525.5859 | -1.6457 | 91.1277 | 199.6528 | 7.5341 | 5552850.5 | 13998.8379
2024-07-02 14:12 | 0.8928 | 2.8163 | 521.9062 | -1.6583 | 88.7587 | 199.1464 | 7.5544 | 5437715 | 13999.0703
2024-07-02 14:14 | 0.90871 | 2.8649 | 530.6953 | -0.95667 | 90.6033 | 201.1357 | 7.533 | 5786942.5 | 13999.3027
2024-07-02 14:16 | 0.88556 | 2.7993 | 514.8281 | -1.3979 | 90.4586 | 199.8698 | 7.5399 | 5561670.5 | 13999.5352
2024-07-02 14:18 | 0.91037 | 2.8619 | 531.1172 | -1.5752 | 89.8799 | 201.4974 | 7.4965 | 5296915.5 | 13999.7383
2024-07-02 14:20 | 0.8962 | 2.8266 | 521.1328 | -1.5697 | 88.7044 | 200.2677 | 7.5382 | 5578915.5 | 13999.9453
2024-07-02 14:22 | 0.89562 | 2.8083 | 512.2734 | -1.8066 | 90.2959 | 200.8464 | 7.5174 | 5458336.5 | 14000.1777
2024-07-02 14:24 | 0.90473 | 2.8521 | 522.375 | -2.2533 | 91.3267 | 200.6655 | 7.4959 | 5590709 | 14000.4102
2024-07-02 14:26 | 0.89308 | 2.8252 | 521.6016 | -2.1412 | 88.6502 | 199.3634 | 7.5168 | 5609140 | 14000.6426
2024-07-02 14:28 | 0.89598 | 2.8228 | 523.7578 | -2.5843 | 89.464 | 199.7975 | 7.5561 | 5787193 | 14000.875
2024-07-02 14:30 | 0.91146 | 2.8696 | 528.2109 | -2.19 | 90.7299 | 200.3038 | 7.5596 | 6119970 | 14001.1055
2024-07-02 14:32 | 0.8894 | 2.7969 | 520.6406 | -2.3799 | 89.464 | 200.0506 | 7.566 | 5907738.5 | 14001.3379
2024-07-02 14:34 | 0.90437 | 2.8525 | 519.9141 | -2.4161 | 89.5363 | 199.3634 | 7.6053 | 5950738.5 | 14001.5703
2024-07-02 14:36 | 0.90213 | 2.8282 | 515.1797 | -2.1973 | 88.4693 | 199.2188 | 7.6499 | 6020806.5 | 14001.8027
2024-07-02 14:38 | 0.89497 | 2.8545 | 522.6562 | -1.9314 | 89.6087 | 199.1826 | 7.6152 | 5780177 | 14002.0352
2024-07-02 14:40 | 0.89634 | 2.8326 | 525.6797 | -1.3871 | 90.531 | 201.1719 | 7.6395 | 6071245 | 14002.2676
2024-07-02 14:42 | 0.91587 | 2.8756 | 528.75 | -1.6529 | 90.6395 | 200.0145 | 7.6493 | 5976362.5 | 14002.5
2024-07-02 14:44 | 0.8912 | 2.7977 | 516.3984 | -1.6764 | 89.9884 | 200.4847 | 7.6505 | 5861170 | 14002.7324
2024-07-02 14:46 | 0.88571 | 2.8009 | 516.3047 | -1.8699 | 90.2054 | 199.9421 | 7.6244 | 5686999 | 14002.9648
2024-07-02 14:48 | 0.91356 | 2.8762 | 523.3828 | -2.1991 | 89.9703 | 200.34 | 7.588 | 5868775.5 | 14003.1953
2024-07-02 14:50 | 0.90538 | 2.866 | 523.6406 | -1.8717 | 90.7299 | 200.4485 | 7.5961 | 6123509 | 14003.4277
2024-07-02 14:52 | 0.89019 | 2.8188 | 516.1875 | -2.4432 | 91.4894 | 199.7251 | 7.6204 | 5781924.5 | 14003.6582
2024-07-02 14:54 | 0.90719 | 2.872 | 528.9141 | -2.0472 | 88.8491 | 201.9676 | 7.5972 | 5564406 | 14003.8926
2024-07-02 14:56 | 0.90553 | 2.8624 | 524.25 | -2.2407 | 89.7895 | 200.1591 | 7.5909 | 5851072.5 | 14004.123
2024-07-02 14:58 | 0.89424 | 2.8277 | 519.9609 | -2.3058 | 88.4874 | 200.5208 | 7.5874 | 5929346 | 14004.3555
2024-07-02 15:00 | 0.89569 | 2.832 | 523.1484 | -2.1991 | 88.2342 | 200.1953 | 7.5683 | 6065642.5 | 14004.5879
2024-07-02 15:02 | 0.89395 | 2.8362 | 529.6641 | -1.6131 | 86.1907 | 199.2911 | 7.5388 | 5728590 | 14004.8184
2024-07-02 15:04 | 0.89511 | 2.8103 | 526.9453 | -0.77221 | 85.7747 | 200.7017 | 7.5932 | 6447813 | 14005.0508
2024-07-02 15:06 | 0.91319 | 2.8888 | 526.6875 | -1.3238 | 87.33 | 200.6655 | 7.5596 | 6549628.5 | 14005.2832
2024-07-02 15:08 | 0.89193 | 2.8101 | 520.3828 | -2.0743 | 97.385 | 200.9549 | 7.5856 | 6368637 | 14005.5156
2024-07-02 15:10 | 0.89041 | 2.8078 | 521.0156 | -1.747 | 91.7969 | 198.5315 | 7.5706 | 5891032.5 | 14005.748
2024-07-02 15:12 | 0.87486 | 2.7637 | 524.0391 | -1.8862 | 90.9469 | 200.1591 | 7.5741 | 5850797.5 | 14005.9805
2024-07-02 15:14 | 0.89576 | 2.8261 | 519.2109 | -2.2696 | 90.0246 | 199.7613 | 7.515 | 5923946.5 | 14006.2129
2024-07-02 15:16 | 0.89931 | 2.84 | 523.8047 | -2.3022 | 90.7299 | 201.5697 | 7.5058 | 6152330.5 | 14006.4453
2024-07-02 15:18 | 0.89453 | 2.8259 | 523.3359 | -2.5083 | 91.4352 | 200.6293 | 7.5104 | 5864081.5 | 14006.6777
2024-07-02 15:20 | 0.87674 | 2.7686 | 518.0859 | -2.4902 | 89.2289 | 199.6889 | 7.5243 | 5679035 | 14006.9082
2024-07-02 15:22 | 0.90943 | 2.8622 | 529.4297 | -1.9549 | 86.8236 | 199.9421 | 7.526 | 6037322.5 | 14007.1406
2024-07-02 15:24 | 0.89714 | 2.8302 | 527.2266 | -2.6855 | 88.8491 | 196.6869 | 7.5174 | 6338964 | 14007.373
2024-07-02 15:26 | 0.89048 | 2.8091 | 515.8828 | -1.6059 | 86.4439 | 198.7486 | 7.5457 | 5471368.5 | 14007.6055
2024-07-02 15:28 | 0.8967 | 2.8268 | 515.1562 | -1.2713 | 85.7928 | 199.6166 | 7.5625 | 5920615.5 | 14007.8379
2024-07-02 15:30 | 0.89591 | 2.8346 | 521.0391 | -1.7361 | 87.0407 | 199.2911 | 7.5822 | 6273389.5 | 14008.0703
2024-07-02 15:32 | 0.89931 | 2.8432 | 528.5156 | -2.9026 | 96.9329 | 199.4719 | 7.5654 | 6290832.5 | 14008.3027
2024-07-02 15:34 | 0.88462 | 2.7789 | 520.2188 | -1.6186 | 94.0213 | 200.0145 | 7.5584 | 6237322 | 14008.5352
2024-07-02 15:36 | 0.89887 | 2.832 | 518.3672 | -1.4865 | 92.1947 | 199.906 | 7.5041 | 5405179.5 | 14008.7656
2024-07-02 15:38 | 0.88071 | 2.8091 | 520.8516 | -1.7253 | 90.5852 | 200.4847 | 7.5359 | 5586847 | 14008.9961
2024-07-02 15:40 | 0.89026 | 2.8098 | 514.6406 | -1.586 | 91.0554 | 200.0506 | 7.5405 | 5676197 | 14009.2285
2024-07-02 15:42 | 0.90806 | 2.8814 | 519.3281 | -2.266 | 93.7319 | 200.9549 | 7.5608 | 5932083 | 14009.4609
2024-07-02 15:44 | 0.89844 | 2.8405 | 522.1406 | -2.9423 | 93.1713 | 198.64 | 7.5133 | 6270327 | 14009.6934
2024-07-02 15:46 | 0.87457 | 2.77 | 518.6484 | -2.3293 | 91.6884 | 200.6293 | 7.522 | 5769099 | 14009.9258
2024-07-02 15:48 | 0.89171 | 2.8396 | 529.125 | -2.0237 | 91.0554 | 199.2188 | 7.4763 | 5679607.5 | 14010.1582
2024-07-02 15:50 | 0.89272 | 2.8183 | 521.4141 | -2.3582 | 89.7714 | 199.9421 | 7.4774 | 5699387 | 14010.3906
2024-07-02 15:52 | 0.89229 | 2.8143 | 524.4375 | -2.6295 | 91.7065 | 198.8209 | 7.4948 | 5653207.5 | 14010.6211
2024-07-02 15:54 | 0.89844 | 2.8257 | 533.1797 | -2.4902 | 90.7661 | 199.3996 | 7.5301 | 5303919.5 | 14010.835
2024-07-02 15:56 | 0.89931 | 2.8266 | 524.8594 | -1.7325 | 88.9395 | 201.0634 | 7.4983 | 5141480 | 14010.9531
2024-07-02 15:58 | 0.88882 | 2.8053 | 517.7344 | -1.9821 | 92.3756 | 200.991 | 7.5208 | 5018715.5 | 14011.0693
2024-07-02 16:00 | 0.88954 | 2.8353 | 524.6719 | -1.6294 | 88.8853 | 201.208 | 7.5284 | 5211877 | 14011.1855
2024-07-02 16:02 | 0.88997 | 2.8152 | 521.25 | -1.1918 | 91.2001 | 200.123 | 7.5272 | 5075385.5 | 14011.3018
2024-07-02 16:04 | 0.89374 | 2.8378 | 524.2031 | -1.2099 | 90.3501 | 200.5208 | 7.5012 | 5179948.5 | 14011.4229
2024-07-02 16:06 | 0.89981 | 2.8521 | 516.3516 | -1.6421 | 88.4332 | 199.5443 | 7.5208 | 4696604 | 14011.5391
2024-07-02 16:08 | 0.91066 | 2.8805 | 523.8516 | -1.8157 | 88.3427 | 200.0868 | 7.5966 | 4993660.5 | 14011.6543
2024-07-02 16:10 | 0.91717 | 2.8852 | 522.4922 | -1.9567 | 89.1927 | 199.6889 | 7.5747 | 5052148 | 14011.7705
2024-07-02 16:12 | 0.90784 | 2.8575 | 525.6562 | -2.1521 | 88.5417 | 200.5208 | 7.5642 | 4851307 | 14011.8867
2024-07-02 16:14 | 0.88469 | 2.8065 | 520.8984 | -1.7054 | 84.2918 | 200.557 | 7.559 | 4910998 | 14012.0029
2024-07-02 16:16 | 0.91153 | 2.8801 | 525.1406 | -1.9513 | 85.1418 | 199.0017 | 7.5556 | 5671041 | 14012.1914
2024-07-02 16:18 | 0.9197 | 2.8923 | 531.2812 | -2.7561 | 87.0045 | 199.1464 | 7.5671 | 5660360 | 14012.4238
2024-07-02 16:20 | 0.898 | 2.8342 | 523.6641 | -2.4342 | 92.1405 | 200.1591 | 7.5648 | 6064135.5 | 14012.6562
2024-07-02 16:22 | 0.90603 | 2.8384 | 527.0859 | -2.2606 | 92.3756 | 199.1464 | 7.5712 | 5666592.5 | 14012.8887
2024-07-02 16:24 | 0.90661 | 2.8644 | 530.4141 | -1.832 | 90.0427 | 200.4485 | 7.5359 | 5525374.5 | 14013.1211
2024-07-02 16:26 | 0.91102 | 2.8666 | 524.0156 | -1.5444 | 90.1874 | 201.5336 | 7.5938 | 5716149.5 | 14013.3516
2024-07-02 16:28 | 0.89981 | 2.8394 | 522.0469 | -1.7524 | 92.0501 | 199.4358 | 7.57 | 5821821.5 | 14013.584
2024-07-02 16:30 | 0.91037 | 2.8622 | 518.5547 | -1.6366 | 90.3139 | 199.6166 | 7.5793 | 5605441.5 | 14013.8164
2024-07-02 16:32 | 0.89193 | 2.8103 | 527.9297 | -1.3147 | 91.7065 | 201.0634 | 7.5943 | 5528491 | 14014.0488
2024-07-02 16:34 | 0.90683 | 2.8819 | 520.5234 | -2.0092 | 92.9904 | 201.208 | 7.5961 | 5454328 | 14014.2812
2024-07-02 16:36 | 0.90357 | 2.8479 | 529.4062 | -1.6565 | 90.0246 | 201.1357 | 7.6036 | 5728347.5 | 14014.5137
2024-07-02 16:38 | 0.90133 | 2.8494 | 523.4531 | -2.3419 | 90.2597 | 200.8102 | 7.6013 | 5945994 | 14014.7461
2024-07-02 16:40 | 0.91544 | 2.897 | 534.1406 | -2.4233 | 90.0608 | 200.0506 | 7.5747 | 5601480.5 | 14014.9785
2024-07-02 16:42 | 0.87507 | 2.7742 | 521.1328 | -2.4179 | 89.048 | 199.3996 | 7.6319 | 5671066 | 14015.2109
2024-07-02 16:44 | 0.87659 | 2.7743 | 519.9375 | -2.8411 | 91.9054 | 198.2784 | 7.6302 | 6367127 | 14015.4414
2024-07-02 16:46 | 0.8805 | 2.7953 | 528.4922 | -3.342 | 90.2054 | 199.1102 | 7.6256 | 6187910.5 | 14015.6738
2024-07-02 16:48 | 0.88354 | 2.7868 | 523.6875 | -2.6729 | 94.184 | 200.5932 | 7.5966 | 5692822 | 14015.9062
2024-07-02 16:50 | 0.86733 | 2.7447 | 511.3125 | -2.4287 | 92.8277 | 199.6528 | 7.6198 | 5503413 | 14016.1387
2024-07-02 16:52 | 0.89272 | 2.8219 | 530.6719 | -1.765 | 89.8076 | 201.4251 | 7.5874 | 5450503.5 | 14016.3701
2024-07-02 16:54 | 0.8703 | 2.7483 | 520.6641 | -1.3256 | 88.6683 | 199.3996 | 7.6215 | 5650377 | 14016.6025
2024-07-02 16:56 | 0.88426 | 2.7827 | 517.3594 | -1.7343 | 89.8257 | 199.8336 | 7.5966 | 5460549 | 14016.835
2024-07-02 16:58 | 0.89034 | 2.7924 | 526.1016 | -1.3256 | 88.7406 | 201.0634 | 7.5949 | 5422216 | 14017.0645
2024-07-02 17:00 | 0.90184 | 2.8239 | 518.2266 | -1.7922 | 90.3139 | 200.34 | 7.6007 | 5515917 | 14017.2949
2024-07-02 17:02 | 0.89511 | 2.8114 | 525.6094 | -1.964 | 88.7587 | 200.1953 | 7.6238 | 5590094 | 14017.5273
2024-07-02 17:04 | 0.89113 | 2.7998 | 523.0781 | -1.2297 | 80.5302 | 198.8209 | 7.5833 | 5205677 | 14017.7246
2024-07-02 17:06 | 0.87001 | 2.7376 | 509.5781 | -1.4793 | 80.8377 | 201.0272 | 7.6348 | 5846264.5 | 14017.9268
2024-07-02 17:08 | 0.90357 | 2.8474 | 522.8438 | -2.1683 | 83.0982 | 199.1102 | 7.5862 | 6534534.5 | 14018.1592
2024-07-02 17:10 | 0.89236 | 2.7856 | 518.1328 | -2.8338 | 92.5383 | 200.4485 | 7.6047 | 6473405.5 | 14018.3916
2024-07-02 17:12 | 0.86784 | 2.7432 | 508.5703 | -2.7561 | 95.3053 | 200.4847 | 7.6163 | 5460831.5 | 14018.624
2024-07-02 17:14 | 0.88628 | 2.7845 | 519.375 | -1.539 | 86.6428 | 199.3634 | 7.6047 | 5452380.5 | 14018.8564
2024-07-02 17:16 | 0.88014 | 2.7733 | 521.9062 | -1.2026 | 85.2141 | 199.0741 | 7.5961 | 5863927 | 14019.0889
2024-07-02 17:18 | 0.86495 | 2.7355 | 513.4688 | -1.4594 | 88.4151 | 198.8932 | 7.6481 | 6547523 | 14019.3213
2024-07-02 17:20 | 0.88057 | 2.7731 | 517.5703 | -1.4214 | 90.6395 | 200.34 | 7.5845 | 6725339 | 14019.5518
2024-07-02 17:22 | 0.84968 | 2.7185 | 514.6406 | -1.6837 | 90.7661 | 200.6655 | 7.6163 | 6309915.5 | 14019.7842
2024-07-02 17:24 | 0.85077 | 2.7091 | 506.8359 | -1.6782 | 88.9938 | 199.906 | 7.6181 | 6044427 | 14020.0166
2024-07-02 17:26 | 0.86791 | 2.7271 | 512.3906 | -1.5951 | 90.3863 | 201.1357 | 7.6146 | 6160588.5 | 14020.249
2024-07-02 17:28 | 0.86863 | 2.7411 | 514.0312 | -1.3762 | 92.0139 | 199.8698 | 7.6227 | 6628233.5 | 14020.4814
2024-07-02 17:30 | 0.85344 | 2.7051 | 503.625 | -2.4107 | 87.8725 | 200.5932 | 7.6169 | 6320739.5 | 14020.7139
2024-07-02 17:32 | 0.87276 | 2.7635 | 520.0312 | -2.0345 | 91.7426 | 201.0272 | 7.6076 | 6377115.5 | 14020.9463
2024-07-02 17:34 | 0.8661 | 2.732 | 512.0859 | -2.2009 | 89.6629 | 199.1102 | 7.6047 | 6309783 | 14021.1787
2024-07-02 17:36 | 0.8656 | 2.7467 | 510.7266 | -2.0707 | 83.3695 | 199.2549 | 7.6186 | 6964576 | 14021.4092
2024-07-02 17:38 | 0.86625 | 2.7365 | 513.1406 | -2.5734 | 87.3481 | 198.3145 | 7.6418 | 6947638.5 | 14021.6416
2024-07-02 17:40 | 0.84744 | 2.6859 | 509.6016 | -2.1213 | 87.8364 | 199.3273 | 7.5978 | 6775603 | 14021.874
2024-07-02 17:42 | 0.87948 | 2.7704 | 522.0703 | -3.38 | 97.4573 | 199.8336 | 7.5654 | 6536170 | 14022.1064
2024-07-02 17:44 | 0.85699 | 2.7199 | 509.8359 | -2.6132 | 93.3521 | 200.2677 | 7.6042 | 6427650 | 14022.3389
2024-07-02 17:46 | 0.8546 | 2.6834 | 514.1719 | -2.3908 | 96.7701 | 199.3996 | 7.6007 | 6057553 | 14022.5713
2024-07-02 17:48 | 0.8682 | 2.7436 | 518.6484 | -2.0381 | 94.1298 | 199.5443 | 7.5978 | 6235827 | 14022.8037
2024-07-02 17:50 | 0.86473 | 2.7147 | 504.75 | -1.8175 | 92.1767 | 200.9549 | 7.592 | 5896843.5 | 14023.0361
2024-07-02 17:52 | 0.86068 | 2.7094 | 516.0234 | -1.3509 | 89.6448 | 200.1591 | 7.6209 | 6504532 | 14023.2686
2024-07-02 17:54 | 0.86834 | 2.732 | 519.0469 | -1.5245 | 90.9107 | 201.2804 | 7.6059 | 6287347.5 | 14023.499
2024-07-02 17:56 | 0.85887 | 2.7212 | 512.3203 | -1.841 | 90.549 | 200.34 | 7.6001 | 5885393.5 | 14023.7314
2024-07-02 17:58 | 0.85265 | 2.6874 | 512.9531 | -2.0454 | 89.6991 | 200.6655 | 7.6117 | 6244710 | 14023.9639
2024-07-02 18:00 | 0.86473 | 2.7342 | 511.875 | -2.1412 | 88.831 | 200.1953 | 7.6383 | 6352640 | 14024.1963
2024-07-02 18:02 | 0.84093 | 2.6754 | 504.4453 | -2.3184 | 89.4459 | 199.4719 | 7.6771 | 5747805.5 | 14024.4287
2024-07-02 18:04 | 0.8486 | 2.6859 | 513.1641 | -0.96752 | 79.4452 | 197.6635 | 7.6834 | 6506760.5 | 14024.6611
2024-07-02 18:06 | 0.85554 | 2.738 | 508.125 | -2.0743 | 87.6374 | 200.1591 | 7.6869 | 7561858.5 | 14024.8936
2024-07-02 18:08 | 0.85663 | 2.7264 | 516.8672 | -2.9894 | 91.4714 | 199.1102 | 7.6939 | 7540037.5 | 14025.126
2024-07-02 18:10 | 0.83435 | 2.6344 | 514.2656 | -2.2841 | 91.616 | 200.123 | 7.6927 | 6927921 | 14025.3584
2024-07-02 18:12 | 0.8593 | 2.7416 | 516.9844 | -3.1467 | 97.1318 | 199.6889 | 7.6377 | 6514562.5 | 14025.5889
2024-07-02 18:14 | 0.84751 | 2.6978 | 509.8594 | -2.9098 | 101.1827 | 198.8209 | 7.6522 | 6440868.5 | 14025.8213
2024-07-02 18:16 | 0.864 | 2.7436 | 506.8828 | -2.058 | 92.683 | 199.6889 | 7.6117 | 5452324.5 | 14026.0537
2024-07-02 18:18 | 0.85771 | 2.7013 | 503.2969 | -1.5951 | 90.2597 | 201.6782 | 7.588 | 4795998 | 14026.1982
2024-07-02 18:20 | 0.84889 | 2.676 | 504.0234 | -1.7144 | 90.2778 | 201.1719 | 7.6047 | 5120631 | 14026.3145
2024-07-02 18:22 | 0.85677 | 2.7221 | 505.3359 | -1.029 | 91.8873 | 201.3889 | 7.5885 | 5278265.5 | 14026.4961
2024-07-02 18:24 | 0.8784 | 2.7519 | 514.7109 | -1.5535 | 89.5363 | 200.4847 | 7.5642 | 5348993.5 | 14026.6602
2024-07-02 18:26 | 0.85576 | 2.7168 | 512.1094 | -1.454 | 82.1578 | 201.0272 | 7.5926 | 5618454.5 | 14026.8916
2024-07-02 18:28 | 0.85409 | 2.7071 | 504.2578 | -1.5101 | 82.5919 | 200.9187 | 7.61 | 5485127 | 14027.124
2024-07-02 18:30 | 0.86777 | 2.7255 | 516.2812 | -1.7741 | 85.3588 | 200.123 | 7.5706 | 6224117.5 | 14027.3545
2024-07-02 18:32 | 0.8593 | 2.7194 | 515.3906 | -2.1304 | 86.6609 | 199.6889 | 7.592 | 6637678 | 14027.5869
2024-07-02 18:34 | 0.86234 | 2.7147 | 517.6641 | -3.6151 | 92.2671 | 199.3273 | 7.6163 | 6236425 | 14027.8193
2024-07-02 18:36 | 0.8606 | 2.7165 | 510.6094 | -2.2154 | 84.9609 | 198.8571 | 7.6076 | 5576427.5 | 14028.0518
2024-07-02 18:38 | 0.85301 | 2.7138 | 513.4453 | -1.5951 | 82.9355 | 200.0506 | 7.5938 | 5761312 | 14028.2842
2024-07-02 18:40 | 0.86379 | 2.7416 | 507.2812 | -0.86082 | 87.6374 | 201.8229 | 7.5978 | 5868796.5 | 14028.5166
2024-07-02 18:42 | 0.84715 | 2.6765 | 511.9219 | -2.0707 | 89.9161 | 199.0741 | 7.6204 | 6369540 | 14028.749
2024-07-02 18:44 | 0.84939 | 2.6812 | 509.8359 | -2.2859 | 90.2778 | 198.9294 | 7.6094 | 6194378.5 | 14028.9814
2024-07-02 18:46 | 0.86748 | 2.7483 | 509.8594 | -1.3618 | 94.2745 | 201.1357 | 7.5475 | 5800341 | 14029.2139
2024-07-02 18:48 | 0.84274 | 2.6705 | 509.7656 | -1.1339 | 91.3086 | 201.6421 | 7.6649 | 5849945 | 14029.4443
2024-07-02 18:50 | 0.86654 | 2.7561 | 515.7656 | -1.8519 | 93.9489 | 200.6655 | 7.6024 | 5992318.5 | 14029.6768
2024-07-02 18:52 | 0.87326 | 2.7299 | 512.5781 | -2.0327 | 90.748 | 200.8464 | 7.6186 | 5901249.5 | 14029.9092
2024-07-02 18:54 | 0.84896 | 2.7004 | 508.3359 | -1.6945 | 86.7875 | 198.7124 | 7.6319 | 5507383 | 14030.1416
2024-07-02 18:56 | 0.86849 | 2.7554 | 512.0625 | -2.3293 | 83.6589 | 198.0613 | 7.6238 | 6104642.5 | 14030.374
2024-07-02 18:58 | 0.86256 | 2.7219 | 512.3672 | -2.1068 | 88.4151 | 198.8571 | 7.6366 | 6782490 | 14030.6064
2024-07-02 19:00 | 0.84274 | 2.6602 | 511.8984 | -2.5734 | 90.4225 | 200.8464 | 7.6406 | 6628759.5 | 14030.8389
2024-07-02 19:02 | 0.85113 | 2.7033 | 519.0469 | -2.6042 | 84.2195 | 198.5677 | 7.5897 | 6450618 | 14031.0713
2024-07-02 19:04 | 0.86017 | 2.7105 | 504.8906 | -4.4361 | 104.9262 | 201.6059 | 7.581 | 6423888.5 | 14031.3018
2024-07-02 19:06 | 0.85525 | 2.6937 | 506.25 | -3.0147 | 99.1573 | 199.4358 | 7.5972 | 5667570.5 | 14031.5342
2024-07-02 19:08 | 0.86212 | 2.7145 | 518.0391 | -0.72338 | 81.6876 | 200.8102 | 7.6019 | 5141847 | 14031.7197
2024-07-02 19:10 | 0.83558 | 2.6584 | 500.0391 | -0.51179 | 81.0004 | 200.557 | 7.6377 | 5578877.5 | 14031.876
2024-07-02 19:12 | 0.84701 | 2.6695 | 511.875 | -2.0001 | 95.7755 | 200.774 | 7.6082 | 6517934 | 14032.1084
2024-07-02 19:14 | 0.84773 | 2.6823 | 508.6172 | -3.2624 | 105.7762 | 200.4123 | 7.5856 | 6199579 | 14032.3408
2024-07-02 19:16 | 0.81706 | 2.5893 | 504.0703 | -2.5445 | 96.752 | 200.8464 | 7.6291 | 5155176.5 | 14032.5518
2024-07-02 19:18 | 0.85677 | 2.7085 | 512.7656 | -2.5499 | 90.9831 | 200.2677 | 7.5897 | 5292365 | 14032.6719
2024-07-02 19:20 | 0.85004 | 2.6742 | 503.9766 | -2.2696 | 89.9161 | 200.9187 | 7.6238 | 5126591 | 14032.7949
2024-07-02 19:22 | 0.84541 | 2.6765 | 503.625 | -1.6059 | 88.2885 | 199.9783 | 7.6516 | 5298354 | 14032.998
2024-07-02 19:24 | 0.83796 | 2.6456 | 506.8359 | -1.9821 | 89.3374 | 200.2677 | 7.6551 | 5679705 | 14033.2295
2024-07-02 19:26 | 0.86277 | 2.7203 | 509.8594 | -2.6711 | 90.0065 | 199.3634 | 7.588 | 5466029 | 14033.4619
2024-07-02 19:28 | 0.85127 | 2.6959 | 504.5391 | -2.5499 | 90.0427 | 200.4485 | 7.61 | 5776306 | 14033.6943
2024-07-02 19:30 | 0.85359 | 2.7033 | 502.875 | -2.2569 | 89.6267 | 200.7379 | 7.6383 | 5660114 | 14033.9268
2024-07-02 19:32 | 0.84223 | 2.6725 | 509.5781 | -1.3473 | 90.9107 | 201.1357 | 7.6667 | 5934996 | 14034.1592
2024-07-02 19:34 | 0.85077 | 2.7031 | 512.9531 | -1.7723 | 90.6033 | 199.1464 | 7.6904 | 5950077 | 14034.3916
2024-07-02 19:36 | 0.86024 | 2.7194 | 518.6484 | -1.4793 | 92.4118 | 200.557 | 7.6817 | 6016140.5 | 14034.6221
2024-07-02 19:38 | 0.85489 | 2.6986 | 510.3516 | -1.8157 | 88.2342 | 199.2188 | 7.6672 | 5972339.5 | 14034.8545
2024-07-02 19:40 | 0.86372 | 2.7412 | 506.6016 | -1.407 | 89.681 | 200.5932 | 7.6591 | 6202717.5 | 14035.0869
2024-07-02 19:42 | 0.86357 | 2.7351 | 505.9453 | -1.076 | 86.1907 | 201.3889 | 7.6539 | 6242371.5 | 14035.3193
2024-07-02 19:44 | 0.83948 | 2.6714 | 514.2891 | -1.7578 | 89.1746 | 200.0868 | 7.6794 | 6522749 | 14035.5518
2024-07-02 19:46 | 0.84635 | 2.6799 | 504.0469 | -2.3184 | 94.9978 | 199.2549 | 7.6771 | 6175250.5 | 14035.7842
2024-07-02 19:48 | 0.87044 | 2.7481 | 518.5547 | -3.3619 | 98.036 | 200.2677 | 7.6256 | 6022507.5 | 14036.0166
2024-07-02 19:50 | 0.84563 | 2.6798 | 504.1875 | -2.7199 | 93.8947 | 199.5804 | 7.7188 | 5577414.5 | 14036.249
2024-07-02 19:52 | 0.84035 | 2.6732 | 500.5312 | -2.7561 | 91.1639 | 199.7251 | 7.651 | 4971630.5 | 14036.4111
2024-07-02 19:54 | 0.85822 | 2.723 | 517.1016 | -2.785 | 89.8618 | 200.0145 | 7.6053 | 5035441.5 | 14036.5264
2024-07-02 19:56 | 0.85156 | 2.687 | 513.75 | -2.1864 | 88.7948 | 199.0017 | 7.6291 | 5078468.5 | 14036.6426
2024-07-02 19:58 | 0.85532 | 2.7279 | 507.5859 | -2.1647 | 89.2289 | 199.4719 | 7.6626 | 5214791 | 14036.7686
2024-07-02 20:00 | 0.86024 | 2.7374 | 505.8984 | -1.4178 | 89.9523 | 200.6655 | 7.6383 | 4973205.5 | 14036.8926
2024-07-02 20:02 | 0.8486 | 2.6998 | 512.0156 | -1.1538 | 92.466 | 200.8102 | 7.647 | 5232695.5 | 14037.0088
2024-07-02 20:04 | 0.86082 | 2.7107 | 513.7969 | -1.2153 | 92.0681 | 200.8464 | 7.7193 | 5149520 | 14037.125
2024-07-02 20:06 | 0.85395 | 2.6984 | 511.5469 | -1.2334 | 89.8799 | 200.6293 | 7.6476 | 5276007 | 14037.252
2024-07-02 20:08 | 0.84361 | 2.6787 | 499.5938 | -1.8754 | 89.681 | 200.123 | 7.6557 | 5056004.5 | 14037.4365
2024-07-02 20:10 | 0.85605 | 2.7204 | 507.8672 | -2.2985 | 88.5236 | 200.6655 | 7.5856 | 5117886.5 | 14037.5527
2024-07-02 20:12 | 0.8695 | 2.7315 | 516.2812 | -2.02 | 90.4044 | 200.991 | 7.6348 | 5680158 | 14037.7441
2024-07-02 20:14 | 0.83601 | 2.6273 | 503.9766 | -2.4939 | 90.4405 | 199.8698 | 7.6615 | 5640117.5 | 14037.9766
2024-07-02 20:16 | 0.83963 | 2.6881 | 508.8281 | -2.0454 | 90.4405 | 199.9421 | 7.6157 | 5250782.5 | 14038.1748
2024-07-02 20:18 | 0.83304 | 2.6528 | 504.8672 | -2.5897 | 90.6033 | 199.8698 | 7.6024 | 5337282 | 14038.3857
2024-07-02 20:20 | 0.84606 | 2.6841 | 502.2422 | -2.3763 | 88.5959 | 199.0017 | 7.5955 | 5406265.5 | 14038.6172
2024-07-02 20:22 | 0.84722 | 2.6752 | 504.0469 | -2.4758 | 89.1746 | 200.7017 | 7.5885 | 5598235.5 | 14038.8496
2024-07-02 20:24 | 0.84679 | 2.677 | 512.4375 | -2.228 | 88.4332 | 199.3634 | 7.6279 | 5391545.5 | 14039.0811
2024-07-02 20:26 | 0.84411 | 2.6769 | 503.4609 | -1.935 | 90.2416 | 200.0868 | 7.6262 | 5494379.5 | 14039.3086
2024-07-02 20:28 | 0.82704 | 2.6369 | 495.8438 | -1.5878 | 91.1639 | 200.34 | 7.6528 | 5219278 | 14039.5352
2024-07-02 20:30 | 0.83673 | 2.6445 | 512.1797 | -1.2117 | 90.4044 | 201.3527 | 7.6435 | 5392667.5 | 14039.751
2024-07-02 20:32 | 0.86068 | 2.7302 | 505.4531 | -1.6312 | 90.5129 | 199.4358 | 7.5851 | 5544006.5 | 14039.9658
2024-07-02 20:34 | 0.83398 | 2.66 | 499.3594 | -1.7036 | 90.9469 | 200.5932 | 7.5926 | 5379063.5 | 14040.1982
2024-07-02 20:36 | 0.82371 | 2.6078 | 504.7266 | -1.5137 | 89.3916 | 199.7975 | 7.6186 | 5240352 | 14040.377
2024-07-02 20:38 | 0.85532 | 2.7186 | 507.4453 | -2.2099 | 88.8491 | 199.7613 | 7.581 | 5223533.5 | 14040.498
2024-07-02 20:40 | 0.8452 | 2.6827 | 499.875 | -2.6367 | 90.2959 | 198.8932 | 7.6221 | 5538520.5 | 14040.7266
2024-07-02 20:42 | 0.81192 | 2.5752 | 492.0703 | -2.4776 | 91.182 | 200.123 | 7.658 | 5547334.5 | 14040.959
2024-07-02 20:44 | 0.84939 | 2.7022 | 501.2812 | -2.1267 | 90.9107 | 198.4592 | 7.592 | 5089327 | 14041.1777
2024-07-02 20:46 | 0.83008 | 2.6369 | 507.2578 | -2.7271 | 90.6214 | 200.8825 | 7.6198 | 5523477 | 14041.3447
2024-07-02 20:48 | 0.83442 | 2.6611 | 505.6406 | -2.5752 | 92.7915 | 199.9783 | 7.6082 | 5533775 | 14041.5771
2024-07-02 20:50 | 0.83377 | 2.6539 | 510.1406 | -2.1448 | 90.5671 | 200.5932 | 7.6146 | 5705173 | 14041.8096
2024-07-02 20:52 | 0.8465 | 2.6886 | 511.5234 | -2.4197 | 89.6087 | 199.1464 | 7.5972 | 5293604 | 14042.0254
2024-07-02 20:54 | 0.82545 | 2.6235 | 499.5938 | -2.1177 | 87.9991 | 198.4592 | 7.6372 | 4901766 | 14042.1426
2024-07-02 20:56 | 0.85033 | 2.6857 | 515.625 | -2.02 | 89.7895 | 199.8698 | 7.636 | 5311945.5 | 14042.2598
2024-07-02 20:58 | 0.84404 | 2.6676 | 508.3594 | -1.747 | 88.9214 | 200.7017 | 7.6586 | 5479404 | 14042.4766
2024-07-02 21:00 | 0.84397 | 2.6664 | 501.0469 | -1.331 | 90.2778 | 200.34 | 7.6539 | 4736953 | 14042.6172
2024-07-02 21:02 | 0.83782 | 2.6642 | 507.9141 | -1.671 | 89.6448 | 200.991 | 7.6591 | 4804425 | 14042.7324
2024-07-02 21:04 | 0.84946 | 2.6857 | 497.5547 | -2.0381 | 91.3628 | 200.6293 | 7.6111 | 5021108 | 14042.8486
2024-07-02 21:06 | 0.83688 | 2.6496 | 502.6875 | -1.964 | 88.8853 | 200.774 | 7.6291 | 4922099 | 14042.9648
2024-07-02 21:08 | 0.84563 | 2.6742 | 510.1406 | -2.2624 | 92.2671 | 200.774 | 7.6441 | 4693859 | 14043.0811
2024-07-02 21:10 | 0.84136 | 2.6789 | 507.6562 | -2.2985 | 89.5725 | 200.4123 | 7.6429 | 4597362 | 14043.1973
2024-07-02 21:12 | 0.84151 | 2.672 | 503.4375 | -2.8447 | 91.0735 | 199.1826 | 7.6233 | 4979188 | 14043.3135
2024-07-02 21:14 | 0.83391 | 2.6584 | 499.5469 | -2.3872 | 90.1331 | 199.1826 | 7.6233 | 4721514.5 | 14043.4297
2024-07-02 21:16 | 0.83167 | 2.6355 | 500.8828 | -2.3474 | 88.7406 | 199.6528 | 7.6181 | 4661918 | 14043.5459
2024-07-02 21:18 | 0.85077 | 2.6837 | 497.625 | -2.521 | 88.6683 | 199.2911 | 7.6221 | 5071898.5 | 14043.6621
2024-07-02 21:20 | 0.83355 | 2.6331 | 508.4062 | -2.0363 | 88.3247 | 200.7017 | 7.6481 | 5082168 | 14043.7842
2024-07-02 21:22 | 0.8397 | 2.6649 | 504.0703 | -1.7108 | 88.7406 | 199.0017 | 7.6169 | 4989869 | 14043.9004
2024-07-02 21:24 | 0.83717 | 2.6707 | 507.9844 | -1.6927 | 88.8853 | 199.0741 | 7.6308 | 5228624 | 14044.0547
2024-07-02 21:26 | 0.8431 | 2.662 | 504.7031 | -1.3871 | 88.9034 | 200.0868 | 7.6146 | 5095051 | 14044.1729
2024-07-02 21:28 | 0.84266 | 2.6738 | 513.0234 | -1.2496 | 89.6087 | 200.991 | 7.6111 | 4903956 | 14044.2891
2024-07-02 21:30 | 0.85185 | 2.694 | 500.6016 | -1.964 | 89.3736 | 200.0868 | 7.5932 | 4712569.5 | 14044.4053
2024-07-02 21:32 | 0.83789 | 2.6528 | 500.7422 | -2.1412 | 90.7299 | 201.0272 | 7.6221 | 4909136 | 14044.5215
2024-07-02 21:34 | 0.8486 | 2.6937 | 510.9375 | -2.3962 | 90.332 | 200.0145 | 7.6493 | 5033028 | 14044.6377
2024-07-02 21:36 | 0.84498 | 2.6725 | 511.3125 | -2.2768 | 88.614 | 200.2315 | 7.6418 | 4934268.5 | 14044.7529
2024-07-02 21:38 | 0.82653 | 2.6127 | 511.8047 | -2.1683 | 87.0768 | 199.9421 | 7.6701 | 5014931 | 14044.8691
2024-07-02 21:40 | 0.85909 | 2.7308 | 508.3828 | -2.7543 | 88.9757 | 199.5081 | 7.6551 | 5054114.5 | 14044.9854
2024-07-02 21:42 | 0.86068 | 2.7096 | 516.0469 | -2.3944 | 89.4278 | 199.7975 | 7.6447 | 5153972.5 | 14045.1016
2024-07-02 21:44 | 0.83066 | 2.623 | 496.8516 | -2.2262 | 88.9395 | 199.2911 | 7.6748 | 4816717.5 | 14045.2178
2024-07-02 21:46 | 0.85258 | 2.6942 | 508.3828 | -2.2967 | 89.6448 | 198.5315 | 7.6105 | 4880430.5 | 14045.334
2024-07-02 21:48 | 0.84498 | 2.6817 | 500.3203 | -1.3401 | 86.7875 | 199.5804 | 7.6372 | 4948797 | 14045.4502
2024-07-02 21:50 | 0.85381 | 2.713 | 504.9609 | -1.0869 | 89.048 | 198.5677 | 7.6447 | 5020982.5 | 14045.5664
2024-07-02 21:52 | 0.84028 | 2.6845 | 503.7188 | -1.5336 | 86.3715 | 199.8698 | 7.6395 | 5110016.5 | 14045.6826
2024-07-02 21:54 | 0.85163 | 2.6848 | 512.2734 | -1.4251 | 92.5203 | 200.0506 | 7.6464 | 5449542 | 14045.8184
2024-07-02 21:56 | 0.8321 | 2.6345 | 502.125 | -1.5589 | 92.2309 | 201.208 | 7.6869 | 5316296 | 14046.0488
2024-07-02 21:58 | 0.84657 | 2.6865 | 500.7188 | -1.9188 | 91.4894 | 200.3762 | 7.6534 | 4885003.5 | 14046.1943
2024-07-02 22:00 | 0.84042 | 2.6839 | 504.1875 | -1.9224 | 90.0788 | 199.3634 | 7.673 | 5120633 | 14046.3105
2024-07-02 22:02 | 0.85062 | 2.7035 | 505.5469 | -2.4685 | 92.6649 | 199.5804 | 7.6696 | 5555320.5 | 14046.5322
2024-07-02 22:04 | 0.85417 | 2.6944 | 513.1172 | -2.1285 | 92.5383 | 201.0634 | 7.61 | 5386229 | 14046.7627
2024-07-02 22:06 | 0.82834 | 2.6268 | 493.0781 | -3.1178 | 92.3213 | 200.3038 | 7.6372 | 5129805 | 14046.9229
2024-07-02 22:08 | 0.8512 | 2.702 | 515.2266 | -3.2588 | 90.8926 | 199.0379 | 7.5735 | 5284667 | 14047.0977
2024-07-02 22:10 | 0.85113 | 2.7098 | 513 | -2.776 | 92.1947 | 200.34 | 7.6128 | 5407993 | 14047.2988
2024-07-02 22:12 | 0.85648 | 2.7163 | 504.7734 | -2.492 | 88.3608 | 200.5932 | 7.5995 | 5021790 | 14047.4814
2024-07-02 22:14 | 0.85062 | 2.6817 | 511.4062 | -2.1593 | 89.9884 | 199.5081 | 7.5995 | 4835317.5 | 14047.5977
2024-07-02 22:16 | 0.83883 | 2.6548 | 505.5703 | -1.8971 | 88.397 | 199.9783 | 7.6302 | 4581728.5 | 14047.7139
2024-07-02 22:18 | 0.84983 | 2.6975 | 507.3047 | -2.19 | 91.4171 | 200.1591 | 7.5966 | 4820772.5 | 14047.8301
2024-07-02 22:20 | 0.84809 | 2.685 | 510.1406 | -1.2768 | 90.5852 | 200.3038 | 7.5544 | 5218653 | 14047.9961
2024-07-02 22:22 | 0.84035 | 2.6582 | 499.8984 | -1.5643 | 88.8672 | 199.9421 | 7.6152 | 4671243 | 14048.1123
2024-07-02 22:24 | 0.84621 | 2.6865 | 509.7188 | -1.9151 | 90.0246 | 201.0272 | 7.6169 | 4691227 | 14048.2285
2024-07-02 22:26 | 0.85395 | 2.7011 | 500.5078 | -2.4884 | 89.464 | 198.7124 | 7.6615 | 4777110.5 | 14048.3447
2024-07-02 22:28 | 0.8269 | 2.6241 | 503.0156 | -2.4251 | 90.8565 | 201.3889 | 7.7002 | 4872996.5 | 14048.46
2024-07-02 22:30 | 0.84693 | 2.6859 | 505.0547 | -2.7091 | 90.115 | 200.6293 | 7.7135 | 4718581 | 14048.5762
2024-07-02 22:32 | 0.86335 | 2.7393 | 509.6719 | -1.7036 | 89.5001 | 199.8698 | 7.6916 | 4712214 | 14048.6924
2024-07-02 22:34 | 0.83637 | 2.6628 | 514.0312 | -2.6711 | 89.7714 | 199.0017 | 7.6956 | 4953444 | 14048.8086
2024-07-02 22:36 | 0.84845 | 2.6955 | 506.4609 | -2.4957 | 89.7714 | 200.5932 | 7.7089 | 5099604 | 14048.9248
2024-07-02 22:38 | 0.85959 | 2.7112 | 509.7891 | -1.7994 | 88.7406 | 201.208 | 7.6765 | 4856547.5 | 14049.041
2024-07-02 22:40 | 0.83095 | 2.638 | 503.1328 | -1.7343 | 89.0661 | 198.7124 | 7.6939 | 4647168 | 14049.1572
2024-07-02 22:42 | 0.85417 | 2.7054 | 500.6719 | -1.8048 | 89.265 | 199.7251 | 7.64 | 4798265 | 14049.2734
2024-07-02 22:44 | 0.84679 | 2.6651 | 507.7734 | -1.8283 | 88.0715 | 200.0506 | 7.6146 | 5089607 | 14049.3916
2024-07-02 22:46 | 0.85113 | 2.6959 | 509.1328 | -2.0399 | 88.0172 | 199.5443 | 7.6163 | 5001860.5 | 14049.5088
2024-07-02 22:48 | 0.84165 | 2.6816 | 502.2422 | -1.7018 | 90.6033 | 200.6655 | 7.6019 | 4860281 | 14049.625
2024-07-02 22:50 | 0.86032 | 2.7141 | 510.7734 | -1.4829 | 90.3501 | 200.0868 | 7.6082 | 4994127 | 14049.7412
2024-07-02 22:52 | 0.84932 | 2.6951 | 515.3672 | -1.7687 | 89.6629 | 200.0145 | 7.6464 | 5616783 | 14049.9414
2024-07-02 22:54 | 0.86914 | 2.7326 | 513.0469 | -1.539 | 89.3916 | 199.906 | 7.6105 | 5488440 | 14050.1738
2024-07-02 22:56 | 0.85815 | 2.7138 | 511.125 | -1.6059 | 90.6033 | 200.7017 | 7.6198 | 5147490.5 | 14050.3398
2024-07-02 22:58 | 0.87232 | 2.7581 | 507.2109 | -2.8103 | 89.1927 | 199.3273 | 7.5845 | 5507335.5 | 14050.5059
2024-07-02 23:00 | 0.85446 | 2.7065 | 504.3516 | -1.7488 | 91.4171 | 201.4251 | 7.5729 | 5793850.5 | 14050.7363
2024-07-02 23:02 | 0.84585 | 2.6875 | 505.8281 | -1.9694 | 88.8853 | 198.4592 | 7.6053 | 5365692 | 14050.9688
2024-07-02 23:04 | 0.86082 | 2.7304 | 516.7031 | -2.4179 | 90.3501 | 199.6889 | 7.5706 | 5760170.5 | 14051.1982
2024-07-02 23:06 | 0.85438 | 2.7038 | 507.7969 | -1.6602 | 90.8926 | 201.0634 | 7.5735 | 5339383.5 | 14051.4297
2024-07-02 23:08 | 0.84107 | 2.6637 | 501.5859 | -1.1719 | 90.9831 | 200.3762 | 7.5961 | 5173731.5 | 14051.5605
2024-07-02 23:10 | 0.85069 | 2.6874 | 512.9766 | -1.9224 | 88.0534 | 200.4485 | 7.5949 | 5367104.5 | 14051.7344
2024-07-02 23:12 | 0.85901 | 2.7221 | 515.4844 | -1.6439 | 89.6991 | 200.6293 | 7.5718 | 5115114 | 14051.9268
2024-07-02 23:14 | 0.84614 | 2.6573 | 503.3672 | -1.917 | 91.9958 | 199.6528 | 7.6279 | 5068912 | 14052.043
2024-07-02 23:16 | 0.87681 | 2.7655 | 519.3516 | -1.0851 | 89.4459 | 200.5208 | 7.5938 | 5281572 | 14052.1592
2024-07-02 23:18 | 0.85395 | 2.6859 | 509.7422 | -1.5715 | 91.9777 | 200.0145 | 7.6325 | 5405272 | 14052.3818
2024-07-02 23:20 | 0.82639 | 2.6349 | 499.7812 | -2.0472 | 87.5108 | 198.0252 | 7.6956 | 4933756 | 14052.5186
2024-07-02 23:22 | 0.8588 | 2.7201 | 508.4766 | -1.5914 | 88.0353 | 198.5677 | 7.7025 | 4825027 | 14052.6348
2024-07-02 23:24 | 0.85894 | 2.7293 | 509.9297 | -3.2028 | 89.5725 | 198.2784 | 7.6944 | 5610277.5 | 14052.8135
2024-07-02 23:26 | 0.86198 | 2.7176 | 515.1094 | -1.0019 | 84.4907 | 199.3634 | 7.6435 | 5136802.5 | 14053.0137
2024-07-02 23:28 | 0.84172 | 2.6857 | 512.8359 | -1.2768 | 76.407 | 196.5423 | 7.5752 | 5571390.5 | 14053.1787
2024-07-02 23:30 | 0.83297 | 2.6597 | 501.4688 | -1.5516 | 86.1183 | 199.5443 | 7.6175 | 6143665 | 14053.4092
2024-07-02 23:32 | 0.86032 | 2.7369 | 516.8906 | -1.9151 | 93.2436 | 199.9421 | 7.5914 | 6866222 | 14053.6416
2024-07-02 23:34 | 0.85286 | 2.7195 | 509.4609 | -3.0436 | 92.9543 | 197.6635 | 7.5903 | 6692753.5 | 14053.874
2024-07-02 23:36 | 0.84932 | 2.6908 | 507.4219 | -3.2661 | 99.8083 | 200.6655 | 7.6111 | 5622139 | 14054.1064
2024-07-02 23:38 | 0.85453 | 2.7051 | 512.1797 | -1.794 | 97.0233 | 199.8698 | 7.6227 | 5093217 | 14054.2725
2024-07-02 23:40 | 0.86068 | 2.7291 | 511.1016 | -0.53711 | 83.7312 | 200.4123 | 7.6429 | 5079785.5 | 14054.3887
2024-07-02 23:42 | 0.85402 | 2.7197 | 517.9922 | -0.69444 | 86.2088 | 200.991 | 7.6557 | 5858926 | 14054.5742
2024-07-02 23:44 | 0.85605 | 2.7065 | 513.6328 | -1.1863 | 86.0641 | 200.991 | 7.6447 | 5788886.5 | 14054.8066
2024-07-02 23:46 | 0.85012 | 2.6939 | 498.3047 | -1.8537 | 88.831 | 201.8229 | 7.651 | 5813964 | 14055.0391
2024-07-02 23:48 | 0.86082 | 2.7434 | 505.9922 | -3.5247 | 96.2095 | 199.1102 | 7.658 | 5881775.5 | 14055.2695
2024-07-02 23:50 | 0.86343 | 2.7288 | 505.4766 | -3.6495 | 98.2892 | 201.1719 | 7.6406 | 5547700.5 | 14055.502
2024-07-02 23:52 | 0.82805 | 2.6468 | 507.5625 | -2.8302 | 93.0628 | 200.2677 | 7.6829 | 4694807 | 14055.6514
2024-07-02 23:54 | 0.85207 | 2.7083 | 507.2812 | -2.606 | 90.4948 | 199.7975 | 7.5961 | 4417983 | 14055.7676
2024-07-02 23:56 | 0.85352 | 2.7049 | 509.1562 | -1.8247 | 89.7172 | 200.5208 | 7.6071 | 4707022.5 | 14055.8838
2024-07-02 23:58 | 0.85019 | 2.6783 | 501.2109 | -1.7506 | 88.6683 | 200.8464 | 7.6076 | 4581176.5 | 14056
2024-07-03 | 0.83688 | 2.6716 | 506.3438 | -1.4468 | 89.247 | 199.6166 | 7.5752 | 4406666 | 14056.1162
2024-07-03 00:02 | 0.85489 | 2.693 | 504.7031 | -1.5914 | 88.6502 | 199.3996 | 7.5671 | 4736826 | 14056.2324
2024-07-03 00:04 | 0.85438 | 2.6899 | 504.4688 | -1.4757 | 89.0842 | 199.2549 | 7.599 | 4781845 | 14056.3477
2024-07-03 00:06 | 0.87391 | 2.742 | 507.1641 | -0.8572 | 88.8672 | 200.2677 | 7.6198 | 5198855.5 | 14056.4707
2024-07-03 00:08 | 0.85677 | 2.6962 | 510.8438 | -0.43222 | 81.9589 | 201.1719 | 7.6082 | 4885309 | 14056.5928
2024-07-03 00:10 | 0.8457 | 2.7103 | 517.0547 | 0.43222 | 74.7432 | 199.6166 | 7.6481 | 5278499 | 14056.709
2024-07-03 00:12 | 0.85757 | 2.7165 | 506.7656 | -0.76497 | 78.9931 | 200.3038 | 7.6661 | 6342377 | 14056.9297
2024-07-03 00:14 | 0.85706 | 2.7286 | 519.6328 | -2.5644 | 89.9703 | 199.3996 | 7.739 | 6989242.5 | 14057.1621
2024-07-03 00:16 | 0.82907 | 2.6224 | 499.1016 | -4.2734 | 105.0528 | 201.6059 | 7.6551 | 6006061.5 | 14057.3945
2024-07-03 00:18 | 0.86444 | 2.7412 | 515.6953 | -2.908 | 96.318 | 201.2442 | 7.647 | 4943572.5 | 14057.5752
2024-07-03 00:20 | 0.85909 | 2.7306 | 520.8984 | -1.9604 | 84.6535 | 200.774 | 7.6644 | 5069242.5 | 14057.6914
2024-07-03 00:22 | 0.83558 | 2.6494 | 503.3906 | -2.0508 | 85.9918 | 199.8698 | 7.6829 | 5640590.5 | 14057.8662
2024-07-03 00:24 | 0.84078 | 2.6812 | 512.6484 | -1.4305 | 86.3354 | 200.0506 | 7.6279 | 5875400.5 | 14058.0986
2024-07-03 00:26 | 0.85388 | 2.6953 | 509.9531 | -2.7398 | 94.7989 | 200.4485 | 7.6175 | 6021167.5 | 14058.3311
2024-07-03 00:28 | 0.85843 | 2.7255 | 507.3281 | -2.7705 | 95.7935 | 200.6655 | 7.6574 | 5862936.5 | 14058.5635
2024-07-03 00:30 | 0.85815 | 2.7065 | 504.3984 | -1.9622 | 92.7554 | 199.5081 | 7.6441 | 5335175 | 14058.7959
2024-07-03 00:32 | 0.84252 | 2.6828 | 511.3359 | -1.6493 | 91.2182 | 200.0868 | 7.6522 | 5636762.5 | 14059.0283
2024-07-03 00:34 | 0.87203 | 2.7724 | 516.8438 | -1.2912 | 91.7065 | 201.6421 | 7.6267 | 5623895 | 14059.2588
2024-07-03 00:36 | 0.85554 | 2.7035 | 513.7734 | -1.7162 | 91.182 | 201.4251 | 7.625 | 5814813 | 14059.4912
2024-07-03 00:38 | 0.83601 | 2.6798 | 515.1094 | -2.2208 | 93.75 | 198.423 | 7.673 | 5351941 | 14059.7197
2024-07-03 00:40 | 0.85084 | 2.7038 | 517.5938 | -2.3636 | 88.18 | 198.2422 | 7.651 | 5756859.5 | 14059.9336
2024-07-03 00:42 | 0.84136 | 2.6917 | 504.3984 | -2.5915 | 88.7044 | 199.906 | 7.6701 | 5315441.5 | 14060.165
2024-07-03 00:44 | 0.84216 | 2.6622 | 513.2109 | -2.0888 | 90.9107 | 199.7975 | 7.6094 | 5483914 | 14060.3418
2024-07-03 00:46 | 0.83485 | 2.6736 | 498.1406 | -1.747 | 86.7875 | 201.6059 | 7.6435 | 5614777 | 14060.5742
2024-07-03 00:48 | 0.80563 | 2.5696 | 498.6562 | -2.1665 | 84.4546 | 198.8209 | 7.7222 | 5383345 | 14060.8047
2024-07-03 00:50 | 0.80997 | 2.5975 | 505.6875 | -1.5697 | 93.1713 | 200.774 | 7.6296 | 5640714 | 14061.0371
2024-07-03 00:52 | 0.82494 | 2.6047 | 499.1484 | -2.7579 | 94.6361 | 199.3996 | 7.6111 | 6011484.5 | 14061.2695
2024-07-03 00:54 | 0.79774 | 2.5552 | 492.7734 | -2.1719 | 98.8137 | 199.3634 | 7.6331 | 5457782.5 | 14061.502
2024-07-03 00:56 | 0.80816 | 2.5946 | 504.0234 | -2.5047 | 93.0628 | 198.6762 | 7.6262 | 4829769.5 | 14061.6455
2024-07-03 00:58 | 0.81858 | 2.6136 | 509.1094 | -1.3726 | 91.2182 | 201.0272 | 7.5932 | 4455818 | 14061.7617
2024-07-03 01:00 | 0.79789 | 2.5505 | 491.1562 | -1.747 | 88.7225 | 199.7613 | 7.6175 | 4881616.5 | 14061.8779
2024-07-03 01:02 | 0.80556 | 2.5826 | 492.0469 | -1.4431 | 91.9054 | 200.4123 | 7.6296 | 4961589 | 14061.9941
2024-07-03 01:04 | 0.81966 | 2.6005 | 507.3047 | -1.7994 | 92.0501 | 200.3762 | 7.5995 | 4791966 | 14062.1094
2024-07-03 01:06 | 0.80816 | 2.5714 | 506.9531 | -1.7108 | 90.531 | 200.123 | 7.6123 | 4789473 | 14062.2256
2024-07-03 01:08 | 0.80982 | 2.5883 | 500.2031 | -2.615 | 91.2543 | 199.0017 | 7.6539 | 4920178 | 14062.3418
2024-07-03 01:10 | 0.84375 | 2.6991 | 509.6719 | -2.559 | 89.7533 | 200.2677 | 7.6088 | 4710229 | 14062.458
2024-07-03 01:12 | 0.82082 | 2.6266 | 500.3203 | -2.36 | 91.0012 | 200.4123 | 7.6586 | 4671839 | 14062.5742
2024-07-03 01:14 | 0.82943 | 2.6647 | 513.2344 | -2.1882 | 88.9938 | 200.2315 | 7.6499 | 4866277.5 | 14062.6904
2024-07-03 01:16 | 0.85959 | 2.7291 | 517.3125 | -2.5047 | 89.1385 | 198.8571 | 7.6447 | 5029688.5 | 14062.8066
2024-07-03 01:18 | 0.84223 | 2.6879 | 511.1016 | -2.5282 | 88.8491 | 198.2784 | 7.6343 | 5015112 | 14062.9229
2024-07-03 01:20 | 0.84852 | 2.6765 | 507.1172 | -1.5299 | 90.8384 | 199.7975 | 7.555 | 4502142.5 | 14063.0381
2024-07-03 01:22 | 0.82328 | 2.6195 | 502.8281 | -1.5082 | 89.3916 | 199.6528 | 7.6551 | 4712376 | 14063.1543
2024-07-03 01:24 | 0.84852 | 2.6825 | 512.4844 | -1.4305 | 89.8618 | 200.2677 | 7.5579 | 5078531 | 14063.2705
2024-07-03 01:26 | 0.85077 | 2.7062 | 509.8359 | -1.8066 | 90.8384 | 200.6293 | 7.6001 | 5073051 | 14063.3867
2024-07-03 01:28 | 0.84484 | 2.6868 | 505.6406 | -1.6204 | 89.3012 | 200.1953 | 7.6209 | 4657419 | 14063.5029
2024-07-03 01:30 | 0.8512 | 2.7025 | 508.2656 | 0.010851 | 88.2161 | 200.1953 | 7.6238 | 4680352.5 | 14063.6191
2024-07-03 01:32 | 0.83731 | 2.6552 | 509.2734 | -1.6746 | 89.7714 | 201.0634 | 7.6285 | 4766045 | 14063.7354
2024-07-03 01:34 | 0.86133 | 2.7317 | 504.2578 | -2.1322 | 89.7895 | 200.6293 | 7.6001 | 4793096.5 | 14063.8516
2024-07-03 01:36 | 0.8418 | 2.6588 | 502.3594 | -2.0743 | 87.963 | 198.7124 | 7.6296 | 5092164 | 14063.9668
2024-07-03 01:38 | 0.85619 | 2.7461 | 516.3516 | -2.2009 | 90.1874 | 200.2315 | 7.5926 | 4882510.5 | 14064.085
2024-07-03 01:40 | 0.84751 | 2.6946 | 514.4062 | -1.7886 | 89.3916 | 200.6655 | 7.6198 | 5192550 | 14064.2012
2024-07-03 01:42 | 0.86444 | 2.7414 | 511.9922 | -1.85 | 90.2416 | 200.0868 | 7.6047 | 5593435 | 14064.4014
2024-07-03 01:44 | 0.84129 | 2.6595 | 502.5234 | -1.7126 | 85.4492 | 199.3273 | 7.6493 | 5242759.5 | 14064.6328
2024-07-03 01:46 | 0.8355 | 2.6532 | 501.4922 | -1.9748 | 85.9375 | 199.1826 | 7.6429 | 5112669 | 14064.7598
2024-07-03 01:48 | 0.86155 | 2.721 | 514.875 | -1.4811 | 89.9161 | 200.0506 | 7.5856 | 5777468 | 14064.9756
2024-07-03 01:50 | 0.83919 | 2.6874 | 513.9609 | -2.0146 | 89.0119 | 200.6293 | 7.6105 | 5664192 | 14065.208
2024-07-03 01:52 | 0.84274 | 2.6785 | 512.25 | -1.5842 | 88.4693 | 198.8209 | 7.6562 | 5492638 | 14065.4385
2024-07-03 01:54 | 0.84787 | 2.6895 | 512.1562 | -1.5372 | 89.1023 | 199.3634 | 7.647 | 5118294.5 | 14065.6045
2024-07-03 01:56 | 0.84484 | 2.694 | 515.8594 | -1.2641 | 90.8203 | 201.2804 | 7.6725 | 5507825 | 14065.7959
2024-07-03 01:58 | 0.82986 | 2.6452 | 508.5234 | -1.7433 | 89.1204 | 201.1357 | 7.6863 | 5429021.5 | 14066.0283
2024-07-03 02:00 | 0.8546 | 2.7394 | 514.1016 | -1.8193 | 86.2992 | 200.1953 | 7.6586 | 5112777 | 14066.1699
2024-07-03 02:02 | 0.83811 | 2.6611 | 507.4453 | -2.0797 | 88.8129 | 200.123 | 7.6343 | 5422305.5 | 14066.3506
2024-07-03 02:04 | 0.84049 | 2.6745 | 506.3438 | -2.6494 | 88.8672 | 199.7613 | 7.6626 | 5732237.5 | 14066.582
2024-07-03 02:06 | 0.84129 | 2.6752 | 512.625 | -2.1376 | 89.2108 | 199.906 | 7.6597 | 5503956 | 14066.8125
2024-07-03 02:08 | 0.83702 | 2.657 | 506.2969 | -2.5318 | 88.8853 | 200.4123 | 7.6696 | 5461989.5 | 14067.0449
2024-07-03 02:10 | 0.85438 | 2.6959 | 508.7812 | -2.474 | 90.2597 | 200.3038 | 7.7147 | 5489761 | 14067.2773
2024-07-03 02:12 | 0.85127 | 2.7083 | 517.0078 | -3.4668 | 97.3488 | 198.3869 | 7.6933 | 5681261.5 | 14067.5098
2024-07-03 02:14 | 0.83326 | 2.6467 | 494.3672 | -2.6186 | 91.3628 | 200.123 | 7.6759 | 5502404 | 14067.7422
2024-07-03 02:16 | 0.84585 | 2.6931 | 505.125 | -2.5318 | 89.9703 | 198.6039 | 7.6406 | 5003841 | 14067.9131
2024-07-03 02:18 | 0.83941 | 2.6761 | 508.4062 | -1.4865 | 91.3267 | 200.4847 | 7.6314 | 5163479.5 | 14068.0293
2024-07-03 02:20 | 0.84303 | 2.6758 | 511.7578 | -1.4088 | 92.1767 | 200.6293 | 7.6053 | 5547175.5 | 14068.207
2024-07-03 02:22 | 0.8635 | 2.7391 | 515.6953 | -1.7614 | 91.6703 | 201.4974 | 7.6343 | 5285295 | 14068.4336
2024-07-03 02:24 | 0.84527 | 2.6939 | 512.4141 | -2.3763 | 90.1693 | 199.1826 | 7.6782 | 5403242.5 | 14068.5713
2024-07-03 02:26 | 0.84086 | 2.6872 | 506.2969 | -2.058 | 90.7841 | 200.557 | 7.6418 | 5564534.5 | 14068.8027
2024-07-03 02:28 | 0.85641 | 2.7246 | 516.0703 | -2.1792 | 88.831 | 201.3165 | 7.6221 | 5826071 | 14069.0352
2024-07-03 02:30 | 0.84512 | 2.7024 | 506.5312 | -2.4432 | 90.2416 | 199.7975 | 7.6626 | 5889589 | 14069.2676
2024-07-03 02:32 | 0.86444 | 2.7514 | 509.1797 | -3.1811 | 93.6957 | 199.6528 | 7.6389 | 5368665 | 14069.5
2024-07-03 02:34 | 0.83919 | 2.6675 | 504.1875 | -2.6837 | 91.7969 | 200.4485 | 7.6644 | 4793274 | 14069.6475
2024-07-03 02:36 | 0.85171 | 2.6998 | 512.5312 | -2.2461 | 87.4385 | 199.6889 | 7.6464 | 4695112.5 | 14069.7627
2024-07-03 02:38 | 0.86458 | 2.7537 | 508.3594 | -1.8139 | 89.4459 | 199.1826 | 7.658 | 5100944 | 14069.8789
2024-07-03 02:40 | 0.84635 | 2.6666 | 514.9219 | -1.1267 | 91.4894 | 199.1826 | 7.6892 | 4663159.5 | 14069.9951
2024-07-03 02:42 | 0.83652 | 2.6537 | 503.7891 | -1.8066 | 89.464 | 199.7975 | 7.6632 | 4932442.5 | 14070.1113
2024-07-03 02:44 | 0.86863 | 2.7454 | 512.8828 | -1.2533 | 87.1492 | 199.8698 | 7.6152 | 5345135.5 | 14070.2803
2024-07-03 02:46 | 0.84426 | 2.7038 | 515.1562 | -0.95486 | 89.3555 | 200.2677 | 7.6516 | 5162681.5 | 14070.4805
2024-07-03 02:48 | 0.82697 | 2.627 | 497.2266 | -1.2026 | 89.2831 | 201.2442 | 7.6991 | 4838007 | 14070.5967
2024-07-03 02:50 | 0.864 | 2.7432 | 515.2969 | -1.9531 | 88.7044 | 199.5443 | 7.6649 | 5041066 | 14070.7129
2024-07-03 02:52 | 0.85272 | 2.7091 | 505.7578 | -1.8537 | 87.8183 | 200.0145 | 7.6499 | 5465152.5 | 14070.9062
2024-07-03 02:54 | 0.8452 | 2.6801 | 505.7109 | -2.4251 | 87.2396 | 199.7613 | 7.6412 | 5313640 | 14071.1338
2024-07-03 02:56 | 0.86277 | 2.7277 | 516.0938 | -2.1991 | 89.0661 | 199.7975 | 7.6244 | 4970201.5 | 14071.2764
2024-07-03 02:58 | 0.84816 | 2.6723 | 503.3906 | -2.2931 | 89.9342 | 202.1123 | 7.64 | 5290684 | 14071.4111
2024-07-03 03:00 | 0.85048 | 2.715 | 510.8438 | -2.4613 | 89.898 | 198.1337 | 7.6557 | 5268754.5 | 14071.6338
2024-07-03 03:02 | 0.86834 | 2.7485 | 518.0156 | -1.7452 | 90.9107 | 200.1591 | 7.6684 | 5138851 | 14071.7832
2024-07-03 03:04 | 0.84802 | 2.6834 | 498.8438 | -2.2895 | 91.1277 | 198.8932 | 7.6858 | 5190443 | 14071.9033
2024-07-03 03:06 | 0.86545 | 2.7465 | 522.9844 | -2.0399 | 89.3916 | 199.5081 | 7.6829 | 5213464.5 | 14072.0557
2024-07-03 03:08 | 0.86451 | 2.7447 | 511.6172 | -1.4178 | 89.1565 | 201.0634 | 7.6788 | 5225808.5 | 14072.1758
2024-07-03 03:10 | 0.85684 | 2.702 | 509.0156 | -2.275 | 88.5236 | 197.8082 | 7.651 | 5398052.5 | 14072.3936
2024-07-03 03:12 | 0.84715 | 2.7096 | 504.5625 | -0.69444 | 93.2798 | 201.9314 | 7.6319 | 5227438 | 14072.6182
2024-07-03 03:14 | 0.86277 | 2.7467 | 504.3516 | -1.4558 | 89.6991 | 200.8464 | 7.6435 | 4979768.5 | 14072.7363
2024-07-03 03:16 | 0.86176 | 2.7297 | 518.7891 | -1.539 | 90.5852 | 201.7506 | 7.6435 | 5576890 | 14072.9092
2024-07-03 03:18 | 0.86531 | 2.7293 | 512.3438 | -2.6946 | 89.3916 | 200.1591 | 7.6146 | 5380914 | 14073.1406
2024-07-03 03:20 | 0.84136 | 2.6543 | 497.3203 | -2.5463 | 87.7098 | 199.2188 | 7.6742 | 5124228.5 | 14073.3281
2024-07-03 03:22 | 0.85554 | 2.7156 | 503.4609 | -1.6258 | 88.9214 | 200.3038 | 7.6244 | 4943916 | 14073.4443
2024-07-03 03:24 | 0.87102 | 2.7544 | 518.7422 | -1.8338 | 90.332 | 200.3762 | 7.6042 | 5701177.5 | 14073.6357
2024-07-03 03:26 | 0.85475 | 2.6964 | 501.5156 | -2.2931 | 89.2108 | 199.3996 | 7.6562 | 5362741.5 | 14073.8682
2024-07-03 03:28 | 0.85308 | 2.6978 | 503.0156 | -2.4306 | 87.963 | 199.4358 | 7.6331 | 5232013 | 14074.0791
2024-07-03 03:30 | 0.86892 | 2.7391 | 517.9453 | -2.8248 | 89.464 | 198.9294 | 7.6059 | 5338154.5 | 14074.2959
2024-07-03 03:32 | 0.85214 | 2.6973 | 506.1562 | -2.2063 | 88.2342 | 198.423 | 7.6591 | 5632210.5 | 14074.5137
2024-07-03 03:34 | 0.86422 | 2.7338 | 519.2109 | 0.19169 | 78.1793 | 199.3273 | 7.6429 | 5424617.5 | 14074.7461
2024-07-03 03:36 | 0.85742 | 2.7195 | 509.3203 | -0.20978 | 80.5122 | 198.3145 | 7.7211 | 6022868 | 14074.9766
2024-07-03 03:38 | 0.85012 | 2.6968 | 511.8984 | -1.3835 | 81.5249 | 199.6528 | 7.6927 | 6535386 | 14075.209
2024-07-03 03:40 | 0.87254 | 2.7564 | 512.9062 | -0.67093 | 91.0735 | 201.0272 | 7.6308 | 6749664 | 14075.4414
2024-07-03 03:42 | 0.85446 | 2.7167 | 502.4766 | -2.6982 | 101.5806 | 201.7144 | 7.6834 | 6345364.5 | 14075.6738
2024-07-03 03:44 | 0.82386 | 2.6156 | 488.9531 | -2.615 | 100.8029 | 201.0272 | 7.68 | 5481741 | 14075.9062
2024-07-03 03:46 | 0.86516 | 2.74 | 509.625 | -3.4144 | 96.4627 | 199.6889 | 7.6348 | 5311183.5 | 14076.1377
2024-07-03 03:48 | 0.86892 | 2.7365 | 509.0391 | -2.2606 | 92.3032 | 199.2911 | 7.6337 | 5102293 | 14076.2656
2024-07-03 03:50 | 0.84078 | 2.6723 | 497.4375 | -2.3618 | 88.5055 | 201.208 | 7.6545 | 4935597 | 14076.3818
2024-07-03 03:52 | 0.85576 | 2.719 | 508.6875 | -2.7308 | 87.8906 | 199.8698 | 7.6771 | 5048126 | 14076.4971
2024-07-03 03:54 | 0.8656 | 2.7546 | 518.25 | -2.9134 | 88.3608 | 199.2911 | 7.6377 | 5016088 | 14076.6133
2024-07-03 03:56 | 0.85113 | 2.6944 | 509.8359 | -2.3944 | 88.7587 | 199.6889 | 7.6215 | 5133587.5 | 14076.7295
2024-07-03 03:58 | 0.85395 | 2.7103 | 503.3203 | -2.2931 | 89.3374 | 200.4485 | 7.6198 | 5236096 | 14076.8838
2024-07-03 04:00 | 0.8444 | 2.6767 | 505.0078 | -2.058 | 88.0534 | 199.6528 | 7.695 | 4808416.5 | 14077.0234
2024-07-03 04:02 | 0.87037 | 2.7622 | 523.4531 | 0.14829 | 81.9047 | 200.2315 | 7.6267 | 5215315.5 | 14077.1396
2024-07-03 04:04 | 0.86581 | 2.7664 | 511.6641 | 0.39605 | 74.7432 | 197.555 | 7.6753 | 5702464.5 | 14077.3223
2024-07-03 04:06 | 0.83919 | 2.6651 | 499.2656 | -0.59679 | 81.4887 | 200.1591 | 7.6956 | 6469636.5 | 14077.5527
2024-07-03 04:08 | 0.85272 | 2.7141 | 515.4141 | -1.68 | 96.4808 | 200.4847 | 7.6227 | 6332114 | 14077.7852
2024-07-03 04:10 | 0.84433 | 2.6846 | 506.6719 | -3.9153 | 102.2678 | 201.3527 | 7.5874 | 5681896.5 | 14078.0176
2024-07-03 04:12 | 0.83934 | 2.6767 | 502.7578 | -3.0038 | 97.9456 | 200.9187 | 7.5434 | 5438073 | 14078.25
2024-07-03 04:14 | 0.83326 | 2.6345 | 503.9531 | -2.2244 | 88.6683 | 198.206 | 7.5376 | 5030049 | 14078.3994
2024-07-03 04:16 | 0.83601 | 2.661 | 510.2812 | -1.7216 | 85.7386 | 200.1953 | 7.5914 | 5224269.5 | 14078.5156
2024-07-03 04:18 | 0.84491 | 2.6837 | 505.9219 | -2.2642 | 89.4097 | 200.9549 | 7.5966 | 5977777 | 14078.7324
2024-07-03 04:20 | 0.85742 | 2.7161 | 516.7734 | -4.6748 | 97.3669 | 198.5677 | 7.5648 | 6128276.5 | 14078.9648
2024-07-03 04:22 | 0.82501 | 2.6203 | 505.5469 | -3.1123 | 93.2617 | 200.0868 | 7.6377 | 4804920.5 | 14079.1465
2024-07-03 04:24 | 0.8287 | 2.6298 | 495.6562 | -2.8465 | 90.4767 | 198.423 | 7.5747 | 4688477 | 14079.2627
2024-07-03 04:26 | 0.84498 | 2.6828 | 506.0156 | -1.4431 | 89.3374 | 199.2549 | 7.548 | 5059613 | 14079.3789
2024-07-03 04:28 | 0.84295 | 2.6646 | 510.9141 | -1.2008 | 89.2108 | 199.5804 | 7.5822 | 5233522.5 | 14079.4971
2024-07-03 04:30 | 0.81004 | 2.5892 | 498.2578 | -0.88252 | 91.3267 | 201.7144 | 7.6817 | 4836773 | 14079.6133
2024-07-03 04:32 | 0.84194 | 2.6814 | 509.7656 | -1.501 | 88.6683 | 200.4123 | 7.6366 | 5025476.5 | 14079.7295
2024-07-03 04:34 | 0.82986 | 2.6476 | 510.3984 | -1.4757 | 90.4405 | 200.9549 | 7.6036 | 5182346 | 14079.8574
2024-07-03 04:36 | 0.841 | 2.6667 | 511.3594 | -1.8772 | 91.8873 | 201.3889 | 7.5868 | 5141051 | 14079.9736
2024-07-03 04:38 | 0.82776 | 2.6248 | 501.0703 | -1.4178 | 90.6937 | 201.6059 | 7.5961 | 5135857.5 | 14080.0898
2024-07-03 04:40 | 0.8337 | 2.6521 | 501.3516 | -1.6565 | 90.6395 | 200.2677 | 7.5718 | 5214507 | 14080.2852
2024-07-03 04:42 | 0.84107 | 2.6805 | 510.2578 | -2.6186 | 92.0862 | 200.8825 | 7.544 | 5158845 | 14080.4023
2024-07-03 04:44 | 0.84455 | 2.6725 | 512.9766 | -3.0798 | 90.8926 | 199.4358 | 7.5885 | 5613565.5 | 14080.5938
2024-07-03 04:46 | 0.83594 | 2.6517 | 510.2578 | -2.9586 | 93.9851 | 200.9549 | 7.6169 | 5506660.5 | 14080.8262
2024-07-03 04:48 | 0.84049 | 2.685 | 510.8203 | -2.8628 | 90.4044 | 199.6528 | 7.5625 | 4863610.5 | 14080.9775
2024-07-03 04:50 | 0.8269 | 2.6497 | 501.7266 | -2.5481 | 89.5182 | 198.0613 | 7.5324 | 4999825 | 14081.0938
2024-07-03 04:52 | 0.82104 | 2.6157 | 506.2969 | -1.9206 | 91.833 | 199.6528 | 7.5984 | 5612140.5 | 14081.2539
2024-07-03 04:54 | 0.83811 | 2.657 | 500.5312 | -1.8772 | 90.6576 | 199.4719 | 7.5683 | 4909668 | 14081.4434
2024-07-03 04:56 | 0.83572 | 2.6624 | 503.2734 | -1.407 | 89.3555 | 198.9294 | 7.6123 | 4616824 | 14081.5596
2024-07-03 04:58 | 0.8512 | 2.7116 | 512.7656 | -1.6439 | 90.748 | 200.557 | 7.5764 | 5057714 | 14081.6758
2024-07-03 05:00 | 0.8329 | 2.6544 | 501.4922 | -1.6149 | 90.3501 | 200.2677 | 7.6134 | 5265128.5 | 14081.834
2024-07-03 05:02 | 0.83471 | 2.6546 | 505.4531 | -2.1756 | 89.7172 | 199.906 | 7.6389 | 4932930.5 | 14081.9629
2024-07-03 05:04 | 0.84455 | 2.6886 | 508.7344 | -2.3148 | 89.5001 | 199.7251 | 7.5949 | 4741274.5 | 14082.0781
2024-07-03 05:06 | 0.84339 | 2.6738 | 504.8906 | -2.8772 | 90.6937 | 199.2549 | 7.6343 | 4951556.5 | 14082.1943
2024-07-03 05:08 | 0.81576 | 2.6051 | 492.9141 | -2.2371 | 90.5671 | 200.0868 | 7.6499 | 4879432 | 14082.3105
2024-07-03 05:10 | 0.85417 | 2.7143 | 512.7891 | -2.7543 | 89.0661 | 199.5081 | 7.5683 | 4674172.5 | 14082.4268
2024-07-03 05:12 | 0.81279 | 2.5807 | 496.6875 | -2.6204 | 88.8491 | 200.6655 | 7.6036 | 4698231.5 | 14082.543
2024-07-03 05:14 | 0.84259 | 2.6767 | 507.9375 | -2.7054 | 89.4821 | 200.4847 | 7.5573 | 4777401.5 | 14082.6592
2024-07-03 05:16 | 0.85424 | 2.7163 | 508.3828 | -1.9441 | 88.18 | 200.0868 | 7.5718 | 4754759.5 | 14082.7754
2024-07-03 05:18 | 0.84744 | 2.6933 | 513.1641 | -1.8338 | 88.9395 | 198.1337 | 7.603 | 4748308.5 | 14082.8916
2024-07-03 05:20 | 0.83804 | 2.6581 | 495.8906 | -1.4576 | 89.464 | 198.9294 | 7.6065 | 4637099 | 14083.0078
2024-07-03 05:22 | 0.87102 | 2.7561 | 517.3828 | -1.1827 | 90.1874 | 199.9783 | 7.5706 | 5092001.5 | 14083.1221
2024-07-03 05:24 | 0.85576 | 2.702 | 510.375 | -1.6095 | 91.0554 | 201.4251 | 7.6209 | 5068949 | 14083.2393
2024-07-03 05:26 | 0.84664 | 2.6926 | 508.7109 | -1.9676 | 88.0534 | 200.0868 | 7.6198 | 4825954.5 | 14083.3545
2024-07-03 05:28 | 0.86798 | 2.7704 | 517.1016 | -0.96029 | 82.5557 | 201.8591 | 7.6076 | 4877837.5 | 14083.4707
2024-07-03 05:30 | 0.8784 | 2.7588 | 513.8438 | -1.5046 | 78.3963 | 198.8571 | 7.5793 | 5122801.5 | 14083.5869
2024-07-03 05:32 | 0.84997 | 2.6874 | 505.5 | -2.4794 | 88.614 | 199.5081 | 7.6128 | 5757249.5 | 14083.7861
2024-07-03 05:34 | 0.85417 | 2.7092 | 513.6328 | -3.0906 | 94.5457 | 201.8229 | 7.5949 | 5070041 | 14083.9863
2024-07-03 05:36 | 0.84693 | 2.6761 | 515.4609 | -1.8374 | 86.3173 | 200.8102 | 7.5926 | 4736449 | 14084.1016
2024-07-03 05:38 | 0.864 | 2.7309 | 515.6953 | -1.8736 | 87.0949 | 199.9421 | 7.5758 | 5344695 | 14084.2266
2024-07-03 05:40 | 0.8593 | 2.73 | 509.9766 | -2.9279 | 95.8478 | 199.7975 | 7.6071 | 5459972.5 | 14084.4561
2024-07-03 05:42 | 0.84918 | 2.6986 | 505.7344 | -2.3438 | 91.815 | 199.0741 | 7.6221 | 5212303.5 | 14084.6699
2024-07-03 05:44 | 0.85294 | 2.6913 | 516.6562 | -0.67274 | 87.6736 | 200.9549 | 7.6175 | 4874071 | 14084.792
2024-07-03 05:46 | 0.84889 | 2.6778 | 502.5938 | -1.7578 | 87.33 | 200.4847 | 7.6001 | 5554340.5 | 14084.9482
2024-07-03 05:48 | 0.86495 | 2.7333 | 515.5078 | -2.492 | 95.251 | 199.0741 | 7.566 | 5797131.5 | 14085.1807
2024-07-03 05:50 | 0.86603 | 2.7327 | 516.3984 | -1.2207 | 93.4606 | 202.0761 | 7.6146 | 5552690 | 14085.4111
2024-07-03 05:52 | 0.83623 | 2.6416 | 509.4141 | -0.86444 | 92.3394 | 200.1953 | 7.6412 | 5076931.5 | 14085.5625
2024-07-03 05:54 | 0.85865 | 2.7215 | 520.2188 | -2.2895 | 90.2054 | 200.5932 | 7.6181 | 5496633 | 14085.6992
2024-07-03 05:56 | 0.86863 | 2.7503 | 520.4062 | -2.691 | 88.5778 | 198.9294 | 7.6152 | 5674242.5 | 14085.9316
2024-07-03 05:58 | 0.84411 | 2.6805 | 499.8516 | -0.91508 | 83.894 | 200.5932 | 7.6389 | 5009304 | 14086.1094
2024-07-03 06:00 | 0.85286 | 2.7091 | 510.0938 | -1.2478 | 80.9281 | 199.2188 | 7.6291 | 5515453 | 14086.2783
2024-07-03 06:02 | 0.85974 | 2.7257 | 512.8828 | -2.6367 | 84.0025 | 199.7613 | 7.6435 | 6300454 | 14086.5107
2024-07-03 06:04 | 0.85373 | 2.6928 | 504.3281 | -2.6114 | 89.8799 | 200.3762 | 7.6632 | 6073801.5 | 14086.7412
2024-07-03 06:06 | 0.86328 | 2.7358 | 506.625 | -2.6494 | 98.0722 | 200.8464 | 7.669 | 5581370.5 | 14086.9736
2024-07-03 06:08 | 0.86024 | 2.7168 | 514.8047 | -2.7995 | 93.1532 | 200.5932 | 7.6447 | 5445244.5 | 14087.2061
2024-07-03 06:10 | 0.86155 | 2.7092 | 512.7891 | -2.6277 | 90.2235 | 199.906 | 7.625 | 5271064.5 | 14087.374
2024-07-03 06:12 | 0.8452 | 2.6805 | 514.8047 | -0.88433 | 81.7238 | 198.64 | 7.6586 | 5190112.5 | 14087.5215
2024-07-03 06:14 | 0.85872 | 2.7259 | 509.9297 | -0.43584 | 80.2771 | 197.0848 | 7.658 | 5769265 | 14087.7344
2024-07-03 06:16 | 0.84758 | 2.7004 | 503.8125 | -0.69264 | 84.8163 | 201.5336 | 7.6719 | 6025890 | 14087.9668
2024-07-03 06:18 | 0.85482 | 2.7165 | 512.4141 | -3.1684 | 104.6007 | 200.5932 | 7.6302 | 5978063.5 | 14088.1992
2024-07-03 06:20 | 0.85236 | 2.7063 | 506.4141 | -2.4577 | 96.6254 | 200.4847 | 7.6487 | 5109153.5 | 14088.417
2024-07-03 06:22 | 0.82791 | 2.6456 | 497.9062 | -1.416 | 87.8545 | 200.774 | 7.6748 | 4559923.5 | 14088.5332
2024-07-03 06:24 | 0.85735 | 2.7402 | 506.7422 | -0.85901 | 81.9589 | 199.6528 | 7.6377 | 5093733.5 | 14088.6494
2024-07-03 06:26 | 0.86097 | 2.7414 | 516.1875 | -1.6927 | 86.896 | 200.6655 | 7.6435 | 6052350.5 | 14088.8652
2024-07-03 06:28 | 0.86704 | 2.7552 | 507 | -4.5917 | 104.239 | 198.9294 | 7.6215 | 6238635 | 14089.0977
2024-07-03 06:30 | 0.84867 | 2.7009 | 510.2812 | -3.4035 | 100.0253 | 200.6293 | 7.68 | 4675329 | 14089.2812
2024-07-03 06:32 | 0.85583 | 2.6946 | 514.6172 | -2.474 | 91.1639 | 200.4123 | 7.6418 | 4790594.5 | 14089.3975
2024-07-03 06:34 | 0.86726 | 2.7597 | 506.2266 | -2.0092 | 84.9609 | 199.7975 | 7.636 | 5034018 | 14089.5137
2024-07-03 06:36 | 0.85221 | 2.702 | 507.1641 | -0.76497 | 84.4546 | 199.4358 | 7.6696 | 5416907 | 14089.667
2024-07-03 06:38 | 0.85026 | 2.694 | 510.6328 | -1.2225 | 88.5236 | 199.7975 | 7.6944 | 5705655 | 14089.8994
2024-07-03 06:40 | 0.87681 | 2.7716 | 507.0234 | -2.0255 | 95.9021 | 200.991 | 7.6256 | 5292050 | 14090.1318
2024-07-03 06:42 | 0.85388 | 2.7228 | 512.3906 | -2.0399 | 91.2182 | 198.7847 | 7.6366 | 5069538 | 14090.2939
2024-07-03 06:44 | 0.84071 | 2.6705 | 511.0547 | -0.62211 | 89.681 | 200.991 | 7.6424 | 5129810.5 | 14090.4102
2024-07-03 06:46 | 0.84657 | 2.6834 | 504.4922 | -0.75774 | 87.4928 | 200.557 | 7.5903 | 5285404.5 | 14090.5742
2024-07-03 06:48 | 0.84107 | 2.6355 | 504.3047 | -7.8812 | 0 | 0 | 7.6059 | 4288860 | 14090.7471
2024-07-03 06:50 | 0.8614 | 2.7185 | 510.6094 | -3.937 | 0 | 0 | 7.6071 | 2347431.75 | 14090.8633
2024-07-03 06:52 | 0.84462 | 2.6722 | 503.0391 | -0.5353 | 77.474 | 199.3634 | 7.6701 | 2285072.5 | 14090.9502
2024-07-03 06:54 | 0.81351 | 2.6005 | 495.7031 | -0.43403 | 82.194 | 200.774 | 7.7668 | 5203874.5 | 14091.0664
2024-07-03 06:56 | 0.82632 | 2.6378 | 493.3828 | -1.9567 | 82.9174 | 199.2549 | 7.7106 | 6777159 | 14091.2959
2024-07-03 06:58 | 0.84541 | 2.6798 | 501.5391 | -3.2028 | 97.0233 | 199.6889 | 7.6991 | 6789976.5 | 14091.5283
2024-07-03 07:00 | 0.8418 | 2.6785 | 498.1406 | -2.5264 | 98.4339 | 199.6166 | 7.7025 | 5502665 | 14091.7607
2024-07-03 07:02 | 0.82248 | 2.6177 | 496.7109 | -0.95305 | 95.2872 | 201.1357 | 7.6684 | 5075372.5 | 14091.9131
2024-07-03 07:04 | 0.84563 | 2.6754 | 505.7344 | -1.1122 | 92.8458 | 200.3762 | 7.6534 | 4824842.5 | 14092.0293
2024-07-03 07:06 | 0.84165 | 2.668 | 510.8203 | -1.3798 | 90.4044 | 201.2442 | 7.6834 | 5520355 | 14092.1963
2024-07-03 07:08 | 0.84151 | 2.6805 | 500.9297 | -1.293 | 91.3448 | 201.0272 | 7.7083 | 5361190.5 | 14092.4287
2024-07-03 07:10 | 0.82733 | 2.6523 | 501.6562 | -1.4558 | 89.1023 | 201.8952 | 7.6678 | 5150180.5 | 14092.6299
2024-07-03 07:12 | 0.83644 | 2.6496 | 499.4766 | -2.0526 | 90.2778 | 200.8102 | 7.6997 | 5277003 | 14092.7627
2024-07-03 07:14 | 0.85352 | 2.7029 | 512.3203 | -2.5843 | 87.6917 | 200.4123 | 7.6863 | 5939037 | 14092.9951
2024-07-03 07:16 | 0.83478 | 2.6344 | 496.9922 | -2.8483 | 91.9235 | 199.5081 | 7.6956 | 5636880.5 | 14093.2275
2024-07-03 07:18 | 0.84498 | 2.6828 | 497.8125 | -2.2985 | 90.7661 | 200.9187 | 7.6944 | 5380739.5 | 14093.46
2024-07-03 07:20 | 0.84758 | 2.6854 | 513.7266 | -2.738 | 90.549 | 200.4847 | 7.6481 | 5759480.5 | 14093.6924
2024-07-03 07:22 | 0.83109 | 2.6318 | 506.8828 | -1.5173 | 89.5182 | 200.7379 | 7.695 | 6323848 | 14093.9229
2024-07-03 07:24 | 0.81445 | 2.5897 | 499.4062 | -1.9441 | 89.3193 | 199.1464 | 7.713 | 5913947 | 14094.1553
2024-07-03 07:26 | 0.80686 | 2.5801 | 489.2344 | -1.6366 | 91.0012 | 200.0868 | 7.7216 | 5201697.5 | 14094.3809
2024-07-03 07:28 | 0.81742 | 2.6197 | 499.8047 | -1.6855 | 89.5906 | 198.2784 | 7.6684 | 5368668 | 14094.5098
2024-07-03 07:30 | 0.83341 | 2.6532 | 499.3594 | -1.5372 | 94.3287 | 201.6059 | 7.6007 | 6168718 | 14094.7422
2024-07-03 07:32 | 0.80534 | 2.5566 | 494.8359 | -1.4829 | 90.8384 | 200.7379 | 7.6024 | 5218804.5 | 14094.9697
2024-07-03 07:34 | 0.79839 | 2.5392 | 493.3125 | -1.4703 | 91.6703 | 200.8102 | 7.6285 | 5064321.5 | 14095.085
2024-07-03 07:36 | 0.81865 | 2.611 | 495.2812 | -2.5807 | 91.9054 | 201.1719 | 7.5741 | 5721285 | 14095.2578
2024-07-03 07:38 | 0.78971 | 2.5132 | 486.3516 | -2.8682 | 94.3649 | 200.7017 | 7.6181 | 5689375 | 14095.4902
2024-07-03 07:40 | 0.79319 | 2.5371 | 493.5 | -2.5788 | 91.0554 | 199.6528 | 7.6047 | 5338363.5 | 14095.7227
2024-07-03 07:42 | 0.81604 | 2.6154 | 500.4375 | -2.8429 | 91.7245 | 200.6293 | 7.5775 | 5344548 | 14095.9395
2024-07-03 07:44 | 0.80223 | 2.5618 | 490.8516 | -2.7054 | 90.2778 | 199.8336 | 7.581 | 5630241.5 | 14096.1699
2024-07-03 07:46 | 0.79051 | 2.5298 | 487.3828 | -2.5029 | 88.0896 | 199.9783 | 7.5804 | 5517015 | 14096.4023
2024-07-03 07:48 | 0.81698 | 2.615 | 504.2344 | -2.5137 | 89.7172 | 199.6889 | 7.5434 | 5312348.5 | 14096.6318
2024-07-03 07:50 | 0.80932 | 2.574 | 494.3438 | -2.1991 | 89.6267 | 199.0741 | 7.6134 | 5110886 | 14096.751
2024-07-03 07:52 | 0.79304 | 2.5461 | 490.8984 | -1.9242 | 90.965 | 200.2315 | 7.6111 | 5195313.5 | 14096.8896
2024-07-03 07:54 | 0.80635 | 2.5687 | 489.0234 | -1.765 | 90.1331 | 199.5443 | 7.6013 | 4839065 | 14097.0352
2024-07-03 07:56 | 0.8044 | 2.5839 | 507.3984 | -1.8283 | 91.0373 | 199.0017 | 7.5648 | 5119481 | 14097.1514
2024-07-03 07:58 | 0.80237 | 2.5434 | 496.7812 | -1.3835 | 91.5979 | 200.557 | 7.6105 | 4889473 | 14097.2676
2024-07-03 08:00 | 0.80035 | 2.5696 | 504.3281 | -1.6366 | 88.5236 | 200.1591 | 7.599 | 4566257.5 | 14097.3838
2024-07-03 08:02 | 0.80982 | 2.587 | 500.9062 | -1.8374 | 89.9523 | 201.3165 | 7.6071 | 4782101.5 | 14097.5
2024-07-03 08:04 | 0.79319 | 2.5306 | 482.2969 | -2.7018 | 89.1565 | 199.6166 | 7.6019 | 4625990.5 | 14097.6162
2024-07-03 08:06 | 0.79029 | 2.5316 | 494.1562 | -2.4649 | 89.3193 | 199.5443 | 7.6146 | 4397825 | 14097.7314
2024-07-03 08:08 | 0.81004 | 2.6067 | 492.6797 | -2.4414 | 90.0788 | 199.906 | 7.5584 | 4578835 | 14097.8477
2024-07-03 08:10 | 0.8253 | 2.5998 | 489.6797 | -2.2117 | 90.6395 | 200.3038 | 7.5532 | 5240290.5 | 14098.0098
2024-07-03 08:12 | 0.77872 | 2.4774 | 493.2188 | -2.5734 | 90.3682 | 199.9783 | 7.6244 | 4570633.5 | 14098.1543
2024-07-03 08:14 | 0.801 | 2.5342 | 497.625 | -2.3691 | 89.5363 | 199.6166 | 7.5747 | 4123773.75 | 14098.2705
2024-07-03 08:16 | 0.8282 | 2.6215 | 504.4688 | -1.9459 | 89.681 | 200.0868 | 7.6551 | 4946983.5 | 14098.3867
2024-07-03 08:18 | 0.81525 | 2.5893 | 497.3203 | -1.5101 | 86.0641 | 199.7613 | 7.6273 | 4970030 | 14098.5029
2024-07-03 08:20 | 0.81091 | 2.5913 | 501.5625 | -0.67093 | 88.1076 | 200.2677 | 7.7147 | 4813670 | 14098.6191
2024-07-03 08:22 | 0.81279 | 2.5852 | 490.3828 | -1.492 | 89.247 | 199.4719 | 7.6892 | 4513673 | 14098.7344
2024-07-03 08:24 | 0.81272 | 2.5751 | 498.5625 | -1.5444 | 90.3863 | 200.2677 | 7.6875 | 4640321.5 | 14098.8506
2024-07-03 08:26 | 0.81337 | 2.5774 | 499.5938 | -1.2912 | 89.5182 | 200.3762 | 7.658 | 4969816 | 14098.9668
2024-07-03 08:28 | 0.83073 | 2.6289 | 505.2656 | -1.3383 | 88.6683 | 199.5443 | 7.6412 | 5592321 | 14099.1387
2024-07-03 08:30 | 0.79883 | 2.5436 | 499.1719 | -1.9857 | 90.6214 | 200.6655 | 7.6632 | 5374655 | 14099.3711
2024-07-03 08:32 | 0.81047 | 2.5854 | 501.6562 | -2.2913 | 88.5959 | 199.7975 | 7.6273 | 4936788 | 14099.4912
2024-07-03 08:34 | 0.82574 | 2.6313 | 498.4453 | -2.2099 | 89.9161 | 200.3038 | 7.6574 | 5369217.5 | 14099.6348
2024-07-03 08:36 | 0.79586 | 2.5224 | 487.6641 | -2.5933 | 89.265 | 199.7613 | 7.6852 | 5417724.5 | 14099.8672
2024-07-03 08:38 | 0.82277 | 2.5973 | 493.0781 | -2.8519 | 88.9214 | 200.0506 | 7.6927 | 4923697 | 14100.0137
2024-07-03 08:40 | 0.8303 | 2.6331 | 505.3359 | -2.1087 | 92.6288 | 200.2315 | 7.6644 | 4778772.5 | 14100.1299
2024-07-03 08:42 | 0.81156 | 2.5787 | 499.0312 | -1.9007 | 92.0862 | 200.5932 | 7.6719 | 5355163 | 14100.2705
2024-07-03 08:44 | 0.7981 | 2.5316 | 490.1953 | -1.3979 | 90.531 | 199.0741 | 7.7286 | 5261272.5 | 14100.4766
2024-07-03 08:46 | 0.81431 | 2.5953 | 499.9453 | -1.4721 | 89.5001 | 199.4358 | 7.7083 | 5051473.5 | 14100.6025
2024-07-03 08:48 | 0.81742 | 2.6011 | 504.5625 | -1.4178 | 89.3374 | 200.0506 | 7.724 | 5395770 | 14100.7354
2024-07-03 08:50 | 0.81698 | 2.6024 | 501.4453 | -1.8229 | 90.4225 | 199.8336 | 7.7101 | 5389124 | 14100.9678
2024-07-03 08:52 | 0.80476 | 2.5814 | 498.6094 | -1.0344 | 90.531 | 200.557 | 7.724 | 4992584 | 14101.0986
2024-07-03 08:54 | 0.80469 | 2.5494 | 489.9844 | -1.9929 | 92.3032 | 200.34 | 7.7078 | 5050011.5 | 14101.2139
2024-07-03 08:56 | 0.7976 | 2.5405 | 488.7422 | -2.0671 | 91.0012 | 200.3762 | 7.68 | 4582375.5 | 14101.3301
2024-07-03 08:58 | 0.81359 | 2.5861 | 498.4219 | -2.0128 | 91.1277 | 200.557 | 7.7031 | 4722111.5 | 14101.4463
2024-07-03 09:00 | 0.81359 | 2.5953 | 500.0156 | -2.3329 | 89.9523 | 199.5443 | 7.7043 | 4932389.5 | 14101.5625
2024-07-03 09:02 | 0.80794 | 2.5629 | 502.3359 | -2.747 | 89.5363 | 198.3869 | 7.7072 | 4682054 | 14101.6787
2024-07-03 09:04 | 0.79984 | 2.5685 | 493.1953 | -2.6584 | 88.2161 | 199.4358 | 7.7269 | 4404143 | 14101.7949
2024-07-03 09:06 | 0.80924 | 2.5781 | 498.5156 | -2.8176 | 90.1512 | 199.4358 | 7.6997 | 4671960.5 | 14101.9111
2024-07-03 09:08 | 0.81416 | 2.5915 | 499.2891 | -2.823 | 89.6087 | 200.557 | 7.7037 | 4897483.5 | 14102.0273
2024-07-03 09:10 | 0.80454 | 2.5461 | 498.9844 | -2.5861 | 88.5778 | 198.7124 | 7.7517 | 4549145 | 14102.1426
2024-07-03 09:12 | 0.8133 | 2.6054 | 504.1875 | -1.2985 | 88.7768 | 199.4358 | 7.7101 | 4400790 | 14102.2588
2024-07-03 09:14 | 0.83058 | 2.6309 | 509.2734 | -1.5281 | 88.4332 | 199.4358 | 7.669 | 5020624.5 | 14102.375
2024-07-03 09:16 | 0.81243 | 2.5769 | 495.0703 | -1.7198 | 90.1874 | 200.1591 | 7.724 | 4710339 | 14102.4912
2024-07-03 09:18 | 0.80867 | 2.5953 | 501.1641 | -1.4703 | 89.4278 | 199.0379 | 7.7135 | 4914142.5 | 14102.6074
2024-07-03 09:20 | 0.82465 | 2.6233 | 504.5391 | -1.416 | 88.8491 | 201.208 | 7.6782 | 4772500 | 14102.7236
2024-07-03 09:22 | 0.79825 | 2.5492 | 496.5 | -2.0454 | 88.9395 | 200.1953 | 7.7014 | 4769310 | 14102.8398
2024-07-03 09:24 | 0.79319 | 2.5391 | 493.7578 | -2.2262 | 91.182 | 200.5208 | 7.7031 | 4769079 | 14102.9561
2024-07-03 09:26 | 0.8248 | 2.6147 | 500.2734 | -2.5029 | 89.9884 | 199.7251 | 7.6771 | 5099797 | 14103.0723
2024-07-03 09:28 | 0.81518 | 2.5845 | 496.5703 | -2.6168 | 88.6321 | 200.6655 | 7.6875 | 4624236 | 14103.1875
2024-07-03 09:30 | 0.82089 | 2.6054 | 500.6719 | -1.9441 | 89.1023 | 200.1591 | 7.6979 | 4837139 | 14103.3037
2024-07-03 09:32 | 0.82523 | 2.6143 | 505.6172 | -2.2244 | 89.5906 | 199.0741 | 7.7025 | 5208388.5 | 14103.4199
2024-07-03 09:34 | 0.78668 | 2.5277 | 501.5391 | -2.6005 | 89.7714 | 199.7975 | 7.7367 | 5410662 | 14103.6289
2024-07-03 09:36 | 0.81677 | 2.5942 | 503.6484 | -2.5861 | 89.6991 | 199.3273 | 7.7234 | 4942417 | 14103.7588
2024-07-03 09:38 | 0.80809 | 2.56 | 504.0938 | -1.8247 | 89.3374 | 199.6528 | 7.7251 | 5149583.5 | 14103.875
2024-07-03 09:40 | 0.80924 | 2.5801 | 490.0781 | -1.6403 | 91.0735 | 200.123 | 7.7315 | 5560263 | 14104.0527
2024-07-03 09:42 | 0.80418 | 2.5673 | 488.3438 | -1.539 | 89.898 | 199.7975 | 7.7269 | 5227816.5 | 14104.2842
2024-07-03 09:44 | 0.82111 | 2.6029 | 504.4922 | -1.747 | 91.4714 | 200.9187 | 7.691 | 4809239.5 | 14104.4043
2024-07-03 09:46 | 0.80953 | 2.5778 | 495.6562 | -1.4811 | 90.0246 | 199.8336 | 7.7008 | 5163835 | 14104.5205
2024-07-03 09:48 | 0.79659 | 2.5358 | 489.3516 | -1.6999 | 90.4586 | 199.8336 | 7.6933 | 4811352 | 14104.6367
2024-07-03 09:50 | 0.81409 | 2.5892 | 506.1797 | -2.2244 | 91.3267 | 199.9783 | 7.6441 | 5000608 | 14104.7529
2024-07-03 09:52 | 0.80635 | 2.5571 | 487.5234 | -2.4957 | 89.681 | 199.7975 | 7.6672 | 4624908.5 | 14104.8691
2024-07-03 09:54 | 0.80613 | 2.5595 | 501.9375 | -2.4215 | 89.4278 | 199.7613 | 7.6921 | 4960421.5 | 14104.9854
2024-07-03 09:56 | 0.79991 | 2.5566 | 498.2812 | -2.4975 | 88.18 | 198.423 | 7.7066 | 4849297.5 | 14105.1016
2024-07-03 09:58 | 0.80216 | 2.549 | 491.1562 | -2.049 | 90.0788 | 200.8825 | 7.7222 | 4944435.5 | 14105.2178
2024-07-03 10:00 | 0.80447 | 2.5573 | 490.4062 | -2.36 | 88.7406 | 200.9549 | 7.6997 | 4649830.5 | 14105.333
2024-07-03 10:02 | 0.82364 | 2.6163 | 505.2422 | -2.4812 | 88.8672 | 199.4719 | 7.6858 | 4914045 | 14105.4492
2024-07-03 10:04 | 0.80917 | 2.5709 | 502.3828 | -2.0815 | 90.2235 | 199.5804 | 7.6933 | 4835589.5 | 14105.5654
2024-07-03 10:06 | 0.80664 | 2.5633 | 489.5391 | -1.8193 | 88.7768 | 199.8698 | 7.6985 | 4616122.5 | 14105.6816
2024-07-03 10:08 | 0.80483 | 2.5743 | 489.5391 | -1.718 | 91.182 | 199.5804 | 7.702 | 4689338.5 | 14105.7979
2024-07-03 10:10 | 0.81814 | 2.6 | 508.8516 | -1.3021 | 89.1565 | 200.3762 | 7.6829 | 4799068.5 | 14105.9141
2024-07-03 10:12 | 0.80867 | 2.5788 | 501.8672 | -1.2659 | 91.815 | 201.1719 | 7.7188 | 4978551.5 | 14106.0303
2024-07-03 10:14 | 0.80613 | 2.5602 | 496.5 | -1.8953 | 90.9469 | 200.991 | 7.7112 | 4582897.5 | 14106.1455
2024-07-03 10:16 | 0.81026 | 2.5816 | 497.7422 | -1.6728 | 90.6576 | 201.4251 | 7.6823 | 4520334.5 | 14106.2617
2024-07-03 10:18 | 0.80006 | 2.5568 | 491.8359 | -2.6241 | 90.8746 | 199.906 | 7.6921 | 4634534.5 | 14106.3779
2024-07-03 10:20 | 0.81062 | 2.5669 | 495.3047 | -2.577 | 89.5001 | 199.1102 | 7.702 | 4446747 | 14106.4941
2024-07-03 10:22 | 0.8253 | 2.6081 | 503.5781 | -2.4089 | 91.7969 | 199.7975 | 7.6528 | 4642109.5 | 14106.6104
2024-07-03 10:24 | 0.82914 | 2.6331 | 505.2422 | -2.0074 | 89.4097 | 199.9783 | 7.6649 | 4678329.5 | 14106.7266
2024-07-03 10:26 | 0.81554 | 2.5913 | 501.0469 | -2.2967 | 90.1331 | 200.557 | 7.6806 | 4294332.5 | 14106.8428
2024-07-03 10:28 | 0.80122 | 2.5734 | 495.0469 | -2.219 | 86.6247 | 199.5081 | 7.6956 | 4317189 | 14106.959
2024-07-03 10:30 | 0.83131 | 2.6416 | 499.3828 | -2.0381 | 89.1746 | 199.5081 | 7.6505 | 4794878 | 14107.0742
2024-07-03 10:32 | 0.8201 | 2.6 | 503.7656 | -1.6583 | 91.0735 | 199.6166 | 7.669 | 4809913.5 | 14107.1904
2024-07-03 10:34 | 0.81547 | 2.5836 | 503.3438 | -1.5462 | 89.3916 | 199.5081 | 7.6777 | 4756128.5 | 14107.3066
2024-07-03 10:36 | 0.81619 | 2.5931 | 496.6641 | -1.6692 | 89.3555 | 199.8336 | 7.6887 | 4912632 | 14107.4229
2024-07-03 10:38 | 0.81178 | 2.5675 | 489.2578 | -1.0344 | 91.7245 | 200.7379 | 7.6823 | 4601301.5 | 14107.5391
2024-07-03 10:40 | 0.8083 | 2.5615 | 497.25 | -1.7397 | 89.3916 | 200.1953 | 7.6869 | 5066734.5 | 14107.6553
2024-07-03 10:42 | 0.83456 | 2.6382 | 492.9609 | -1.926 | 88.7768 | 200.4485 | 7.6557 | 5069049.5 | 14107.7725
2024-07-03 10:44 | 0.83811 | 2.6557 | 504.4688 | -2.4414 | 88.7044 | 200.3038 | 7.6181 | 4642908 | 14107.8906
2024-07-03 10:46 | 0.80628 | 2.5555 | 499.7344 | -2.1575 | 90.2054 | 200.0868 | 7.7008 | 4940363 | 14108.0068
2024-07-03 10:48 | 0.8342 | 2.6394 | 506.2969 | -1.9604 | 90.3501 | 200.3038 | 7.6539 | 4831072 | 14108.1221
2024-07-03 10:50 | 0.84317 | 2.6624 | 508.4766 | -2.0526 | 88.6863 | 199.1464 | 7.6319 | 4973010 | 14108.2383
2024-07-03 10:52 | 0.82321 | 2.6036 | 509.3203 | -1.9784 | 87.0768 | 199.1826 | 7.6557 | 4829135 | 14108.3545
2024-07-03 10:54 | 0.83333 | 2.6371 | 506.5312 | -2.3745 | 86.896 | 199.3634 | 7.6291 | 4926777.5 | 14108.4707
2024-07-03 10:56 | 0.84556 | 2.653 | 507.6094 | -2.3383 | 89.464 | 199.9421 | 7.6221 | 4913980 | 14108.5869
2024-07-03 10:58 | 0.82559 | 2.6089 | 498.9844 | -2.0128 | 89.4459 | 200.1591 | 7.6684 | 5266137.5 | 14108.7158
2024-07-03 11:00 | 0.82733 | 2.6286 | 504.3516 | -1.4847 | 89.7172 | 199.3634 | 7.7049 | 5026812 | 14108.8721
2024-07-03 11:02 | 0.83644 | 2.6429 | 508.4531 | -0.38339 | 87.6917 | 200.6293 | 7.6788 | 4993391.5 | 14108.9873
2024-07-03 11:04 | 0.81944 | 2.6002 | 502.6875 | -1.36 | 85.9918 | 198.6039 | 7.7257 | 5187879 | 14109.1035
2024-07-03 11:06 | 0.83514 | 2.6456 | 496.6875 | -0.71615 | 86.3534 | 200.2315 | 7.7251 | 5446411 | 14109.2744
2024-07-03 11:08 | 0.8104 | 2.5743 | 499.9688 | -0.96571 | 87.6194 | 201.4974 | 7.7587 | 5849799 | 14109.5068
2024-07-03 11:10 | 0.80722 | 2.5808 | 499.4062 | -1.3346 | 85.9556 | 199.906 | 7.7159 | 5628546.5 | 14109.7393
2024-07-03 11:12 | 0.86596 | 2.749 | 506.4844 | -2.4685 | 88.614 | 200.34 | 7.6238 | 5884912 | 14109.9717
2024-07-03 11:14 | 0.86581 | 2.7304 | 512.8828 | -2.7127 | 92.0501 | 199.6528 | 7.6366 | 6382467.5 | 14110.2041
2024-07-03 11:16 | 0.83652 | 2.6454 | 495.3984 | -3.4632 | 101.3636 | 200.8102 | 7.6794 | 5675186 | 14110.4365
2024-07-03 11:18 | 0.83847 | 2.6855 | 501.4688 | -3.1196 | 93.6234 | 199.8336 | 7.6649 | 4612833.5 | 14110.5986
2024-07-03 11:20 | 0.84657 | 2.674 | 502.5938 | -2.3492 | 91.4894 | 199.8336 | 7.6545 | 4526667 | 14110.7139
2024-07-03 11:22 | 0.85352 | 2.683 | 511.2188 | -2.8411 | 90.9288 | 200.0868 | 7.6742 | 5377284.5 | 14110.8613
2024-07-03 11:24 | 0.84831 | 2.6859 | 514.0547 | -1.8699 | 91.2182 | 198.7847 | 7.6551 | 5125825 | 14111.0361
2024-07-03 11:26 | 0.85815 | 2.7185 | 515.6719 | -1.6294 | 87.4385 | 199.4719 | 7.6528 | 4712506 | 14111.1523
2024-07-03 11:28 | 0.85648 | 2.6989 | 518.3906 | -1.4468 | 90.6395 | 200.3762 | 7.6661 | 5043028.5 | 14111.2686
2024-07-03 11:30 | 0.85677 | 2.7004 | 513.2578 | -1.7018 | 89.8257 | 200.4485 | 7.6748 | 5242566.5 | 14111.3867
2024-07-03 11:32 | 0.86032 | 2.7013 | 501.5391 | -1.2388 | 90.2054 | 199.4719 | 7.6667 | 5168151.5 | 14111.5723
2024-07-03 11:34 | 0.85995 | 2.7089 | 519 | -1.5173 | 90.5129 | 200.8825 | 7.647 | 5043511.5 | 14111.6904
2024-07-03 11:36 | 0.85995 | 2.7235 | 510.8438 | -2.4848 | 90.3501 | 201.2804 | 7.6215 | 4966038.5 | 14111.8057
2024-07-03 11:38 | 0.84382 | 2.6676 | 506.9297 | -2.351 | 89.1204 | 199.8698 | 7.6638 | 5371656.5 | 14111.9775
2024-07-03 11:40 | 0.85446 | 2.7004 | 505.6641 | -2.3546 | 88.6863 | 198.7486 | 7.6464 | 5256340.5 | 14112.1846
2024-07-03 11:42 | 0.85699 | 2.6959 | 504.3047 | -2.2334 | 89.1746 | 200.34 | 7.6354 | 4996601 | 14112.3174
2024-07-03 11:44 | 0.84049 | 2.6825 | 508.3828 | -1.123 | 80.9462 | 198.0613 | 7.6672 | 5136692.5 | 14112.4336
2024-07-03 11:46 | 0.85171 | 2.7157 | 508.5703 | -0.79572 | 81.2174 | 198.3869 | 7.6574 | 5862270.5 | 14112.6484
2024-07-03 11:48 | 0.86871 | 2.7519 | 519.0938 | -1.8862 | 85.8471 | 200.4123 | 7.6516 | 6314546.5 | 14112.8809
2024-07-03 11:50 | 0.85489 | 2.725 | 508.9219 | -2.3275 | 86.3715 | 198.1698 | 7.6742 | 6068253 | 14113.1133
2024-07-03 11:52 | 0.86509 | 2.7358 | 510.1875 | -1.8374 | 87.113 | 199.5443 | 7.6829 | 6211041 | 14113.3438
2024-07-03 11:54 | 0.88144 | 2.7662 | 519.1641 | -1.5064 | 91.8873 | 198.9656 | 7.6707 | 6445887.5 | 14113.5762
2024-07-03 11:56 | 0.84484 | 2.6866 | 509.5312 | -2.0363 | 93.117 | 199.5443 | 7.6811 | 5951670.5 | 14113.8086
2024-07-03 11:58 | 0.84404 | 2.6879 | 500.9531 | -1.68 | 99.6455 | 200.123 | 7.6626 | 5533233 | 14114.041
2024-07-03 12:00 | 0.85525 | 2.7223 | 501.2578 | -1.3509 | 93.0447 | 201.3165 | 7.6302 | 5170346.5 | 14114.2656
2024-07-03 12:02 | 0.85598 | 2.6977 | 502.0312 | -2.049 | 90.4767 | 200.9549 | 7.6678 | 5325893.5 | 14114.4336
2024-07-03 12:04 | 0.852 | 2.6977 | 516.1172 | -2.134 | 92.0862 | 201.3889 | 7.6719 | 5676829 | 14114.666
2024-07-03 12:06 | 0.86082 | 2.7208 | 507.7266 | -1.9604 | 89.8799 | 200.4847 | 7.6505 | 5412793.5 | 14114.8984
2024-07-03 12:08 | 0.85901 | 2.7085 | 513.8672 | -2.0996 | 91.6522 | 200.557 | 7.695 | 5705779 | 14115.1289
2024-07-03 12:10 | 0.8423 | 2.6519 | 504.5625 | -2.1068 | 88.3789 | 199.3634 | 7.6921 | 5772969.5 | 14115.3613
2024-07-03 12:12 | 0.86762 | 2.7333 | 510.0469 | -2.5571 | 91.3809 | 199.5443 | 7.6545 | 5710591.5 | 14115.5938
2024-07-03 12:14 | 0.84686 | 2.689 | 509.2031 | -3.2208 | 88.614 | 197.9167 | 7.6725 | 5602785 | 14115.8262
2024-07-03 12:16 | 0.85728 | 2.7022 | 515.9062 | -2.8989 | 88.4512 | 199.0379 | 7.6725 | 5754364 | 14116.0586
2024-07-03 12:18 | 0.87088 | 2.7264 | 514.8047 | -1.8971 | 90.332 | 200.0868 | 7.6458 | 6142663.5 | 14116.291
2024-07-03 12:20 | 0.85554 | 2.6989 | 511.7344 | -2.0218 | 90.4044 | 198.7124 | 7.6771 | 5929598.5 | 14116.5234
2024-07-03 12:22 | 0.85258 | 2.7076 | 510.1406 | -0.51903 | 84.9971 | 200.3038 | 7.6846 | 5861925 | 14116.7559
2024-07-03 12:24 | 0.86075 | 2.7282 | 512.0156 | -0.18085 | 78.6495 | 199.2911 | 7.6557 | 6089042.5 | 14116.9863
2024-07-03 12:26 | 0.85692 | 2.7215 | 513.0469 | -0.60764 | 82.8631 | 198.5677 | 7.706 | 6976983 | 14117.2188
2024-07-03 12:28 | 0.85865 | 2.7067 | 514.1953 | -1.7669 | 89.7533 | 201.6421 | 7.6788 | 6847953 | 14117.4512
2024-07-03 12:30 | 0.85677 | 2.7129 | 506.0625 | -2.1376 | 96.4446 | 202.2931 | 7.6742 | 6692143.5 | 14117.6836
2024-07-03 12:32 | 0.84592 | 2.6877 | 510.7031 | -3.5048 | 104.4018 | 200.1953 | 7.6904 | 5978040.5 | 14117.916
2024-07-03 12:34 | 0.85749 | 2.6928 | 513.6328 | -3.0237 | 96.4265 | 200.5932 | 7.6713 | 5431402 | 14118.1484
2024-07-03 12:36 | 0.85872 | 2.7418 | 509.5781 | -2.3582 | 91.7607 | 200.4847 | 7.6528 | 5091626 | 14118.3164
2024-07-03 12:38 | 0.81872 | 2.5982 | 502.8984 | -2.7886 | 89.7714 | 200.2677 | 7.6591 | 5539820 | 14118.4746
2024-07-03 12:40 | 0.84281 | 2.6852 | 514.4062 | -1.8103 | 89.7533 | 200.8102 | 7.64 | 5418031 | 14118.7051
2024-07-03 12:42 | 0.86921 | 2.7286 | 510.0938 | -2.313 | 88.9938 | 198.3507 | 7.6354 | 5845604 | 14118.9375
2024-07-03 12:44 | 0.83051 | 2.6403 | 507.3047 | -1.7271 | 90.8746 | 199.4719 | 7.6921 | 5937210 | 14119.1699
2024-07-03 12:46 | 0.84368 | 2.6687 | 506.0625 | -0.77221 | 81.127 | 199.7975 | 7.6852 | 6198307.5 | 14119.4023
2024-07-03 12:48 | 0.84013 | 2.6832 | 504.5625 | -1.6583 | 88.18 | 198.8209 | 7.6406 | 6433288 | 14119.6348
2024-07-03 12:50 | 0.84708 | 2.6803 | 508.0312 | -1.9314 | 86.8417 | 199.3273 | 7.647 | 6553295 | 14119.8672
2024-07-03 12:52 | 0.84057 | 2.6595 | 512.1094 | -1.7723 | 92.4118 | 200.3762 | 7.61 | 6527798.5 | 14120.0996
2024-07-03 12:54 | 0.8491 | 2.6948 | 498.1172 | -2.5734 | 97.9456 | 199.7613 | 7.6262 | 5541213 | 14120.3301
2024-07-03 12:56 | 0.81308 | 2.5767 | 497.6953 | -2.1466 | 90.0246 | 200.7379 | 7.6753 | 4852502.5 | 14120.4834
2024-07-03 12:58 | 0.84028 | 2.6673 | 513.8906 | -2.3239 | 90.4225 | 199.3273 | 7.6534 | 5161484 | 14120.5996
2024-07-03 13:00 | 0.85402 | 2.7105 | 510.9609 | -2.2823 | 89.048 | 202.1123 | 7.6279 | 5278905 | 14120.7588
2024-07-03 13:02 | 0.8546 | 2.6977 | 513.6094 | -1.4233 | 84.2556 | 201.3165 | 7.6632 | 5429701.5 | 14120.9131
2024-07-03 13:04 | 0.84332 | 2.6649 | 501.1406 | -2.0345 | 82.2302 | 197.555 | 7.6672 | 5495730 | 14121.1455
2024-07-03 13:06 | 0.85728 | 2.7199 | 517.5234 | -2.0273 | 88.5236 | 201.8591 | 7.6551 | 5678410.5 | 14121.3779
2024-07-03 13:08 | 0.84722 | 2.6964 | 515.2969 | -3.3764 | 94.1117 | 198.6762 | 7.6632 | 5931705.5 | 14121.6084
2024-07-03 13:10 | 0.85923 | 2.7069 | 505.4062 | -2.134 | 91.4533 | 199.9783 | 7.6215 | 5838137.5 | 14121.8408
2024-07-03 13:12 | 0.83992 | 2.6646 | 508.6641 | -1.6927 | 91.6341 | 200.34 | 7.6765 | 5303055.5 | 14122.0703
2024-07-03 13:14 | 0.85757 | 2.7051 | 511.6875 | -1.067 | 83.044 | 199.0741 | 7.6065 | 5614377 | 14122.2285
2024-07-03 13:16 | 0.86372 | 2.7445 | 515.2734 | -1.2406 | 85.0333 | 199.2188 | 7.6314 | 6687595.5 | 14122.4609
2024-07-03 13:18 | 0.83225 | 2.6365 | 500.6953 | -1.8012 | 89.6087 | 200.4123 | 7.6811 | 6450746 | 14122.6934
2024-07-03 13:20 | 0.83529 | 2.6544 | 506.4609 | -1.445 | 89.5001 | 200.34 | 7.6985 | 6354732.5 | 14122.9258
2024-07-03 13:22 | 0.8295 | 2.615 | 501.1875 | -3.2227 | 101.7072 | 200.774 | 7.6591 | 6096651 | 14123.1582
2024-07-03 13:24 | 0.84809 | 2.6729 | 499.5234 | -3.4668 | 98.7232 | 200.2315 | 7.6354 | 5487198.5 | 14123.3887
2024-07-03 13:26 | 0.81612 | 2.5805 | 494.6484 | -2.9333 | 92.1224 | 199.8698 | 7.6962 | 5066462 | 14123.5488
2024-07-03 13:28 | 0.84744 | 2.6874 | 506.1094 | -1.9477 | 89.681 | 200.123 | 7.6522 | 4862475.5 | 14123.665
2024-07-03 13:30 | 0.82668 | 2.6174 | 503.0859 | -2.6928 | 89.5363 | 199.8698 | 7.6418 | 5102694 | 14123.7812
2024-07-03 13:32 | 0.84476 | 2.6608 | 501.6562 | -1.445 | 90.549 | 200.123 | 7.6007 | 5405243.5 | 14123.9385
2024-07-03 13:34 | 0.83268 | 2.6505 | 504.75 | -2.3257 | 88.2161 | 199.2188 | 7.684 | 5240595.5 | 14124.1572
2024-07-03 13:36 | 0.85127 | 2.6837 | 497.6016 | -2.1249 | 87.9991 | 200.6655 | 7.6227 | 5285501 | 14124.3398
2024-07-03 13:38 | 0.83442 | 2.6487 | 503.1562 | -1.7235 | 89.5906 | 200.2315 | 7.6557 | 5246570.5 | 14124.5264
2024-07-03 13:40 | 0.8465 | 2.6854 | 498.5625 | -1.4612 | 86.8236 | 199.9421 | 7.6696 | 5683308 | 14124.748
2024-07-03 13:42 | 0.86813 | 2.7478 | 518.7891 | -1.161 | 90.8384 | 200.8825 | 7.6082 | 5254023 | 14124.9775
2024-07-03 13:44 | 0.83167 | 2.6145 | 499.5469 | -1.8934 | 87.1492 | 200.0145 | 7.6887 | 5059148.5 | 14125.0947
2024-07-03 13:46 | 0.84614 | 2.661 | 512.2734 | -1.6005 | 88.2342 | 199.6889 | 7.6372 | 5516212 | 14125.2881
2024-07-03 13:48 | 0.8614 | 2.7409 | 515.4844 | -1.4522 | 90.965 | 201.0272 | 7.6267 | 5599165.5 | 14125.5186
2024-07-03 13:50 | 0.83731 | 2.6613 | 505.8281 | -2.0978 | 91.1458 | 200.7379 | 7.6366 | 5420398.5 | 14125.751
2024-07-03 13:52 | 0.83818 | 2.6505 | 503.6953 | -1.879 | 90.4948 | 200.2677 | 7.6701 | 5324420 | 14125.9414
2024-07-03 13:54 | 0.8627 | 2.7148 | 512.4844 | -2.3998 | 90.4586 | 199.3996 | 7.5642 | 5717215.5 | 14126.1699
2024-07-03 13:56 | 0.83319 | 2.638 | 497.6016 | -2.3058 | 90.9469 | 199.4719 | 7.5828 | 5428984.5 | 14126.4023
2024-07-03 13:58 | 0.82538 | 2.6166 | 491.0625 | -2.3474 | 87.981 | 199.2549 | 7.5978 | 5334372 | 14126.6318
2024-07-03 14:00 | 0.85829 | 2.7172 | 507.0703 | -2.4812 | 91.5075 | 199.3273 | 7.6192 | 5657324.5 | 14126.8643
2024-07-03 14:02 | 0.84635 | 2.6821 | 501.4219 | -1.246 | 84.8524 | 200.1591 | 7.6464 | 5617029 | 14127.0967
2024-07-03 14:04 | 0.83145 | 2.6429 | 507.1641 | -0.82104 | 76.5517 | 197.9528 | 7.7118 | 6177479.5 | 14127.3291
2024-07-03 14:06 | 0.84107 | 2.6682 | 510.2109 | -2.0218 | 82.1759 | 196.6508 | 7.6759 | 6723643.5 | 14127.5615
2024-07-03 14:08 | 0.83261 | 2.6353 | 504.6094 | -1.4287 | 97.1499 | 202.4016 | 7.6997 | 7050137.5 | 14127.792
2024-07-03 14:10 | 0.84455 | 2.67 | 511.4062 | -1.7452 | 95.3053 | 199.5081 | 7.6858 | 7097163 | 14128.0244
2024-07-03 14:12 | 0.84136 | 2.6799 | 515.8125 | -1.6891 | 92.1767 | 200.5932 | 7.6429 | 6655411 | 14128.2568
2024-07-03 14:14 | 0.82827 | 2.6347 | 504.0469 | -1.6005 | 92.4118 | 200.5208 | 7.6389 | 6456655.5 | 14128.4893
2024-07-03 14:16 | 0.83558 | 2.6387 | 512.2734 | -2.011 | 93.2436 | 200.6293 | 7.6209 | 6215410.5 | 14128.7217
2024-07-03 14:18 | 0.83847 | 2.657 | 501.3516 | -2.2371 | 92.683 | 200.5932 | 7.588 | 6277398 | 14128.9541
2024-07-03 14:20 | 0.84288 | 2.6758 | 509.9062 | -2.8483 | 96.1552 | 200.3038 | 7.5718 | 6056921 | 14129.1865
2024-07-03 14:22 | 0.8342 | 2.6586 | 510.9375 | -2.8935 | 91.0735 | 198.8571 | 7.6285 | 5615538 | 14129.4189
2024-07-03 14:24 | 0.82574 | 2.6273 | 503.9766 | -2.2262 | 91.2724 | 200.4847 | 7.658 | 5022689.5 | 14129.5996
2024-07-03 14:26 | 0.8363 | 2.6418 | 509.8359 | -2.2931 | 90.2778 | 200.5932 | 7.6325 | 5679555.5 | 14129.748
2024-07-03 14:28 | 0.83131 | 2.6389 | 502.2891 | -2.0725 | 92.032 | 199.8336 | 7.6962 | 5788590.5 | 14129.9805
2024-07-03 14:30 | 0.84693 | 2.6828 | 508.8984 | -1.7759 | 91.2543 | 199.6889 | 7.6123 | 5067736.5 | 14130.168
2024-07-03 14:32 | 0.83384 | 2.6582 | 505.2891 | -1.6204 | 89.1746 | 199.6528 | 7.614 | 5134070.5 | 14130.2842
2024-07-03 14:34 | 0.83478 | 2.6678 | 505.9219 | -2.02 | 91.4533 | 199.8698 | 7.6001 | 5485361.5 | 14130.4795
2024-07-03 14:36 | 0.84744 | 2.6792 | 501.7969 | -1.0869 | 91.3448 | 199.6889 | 7.6215 | 5338093 | 14130.7119
2024-07-03 14:38 | 0.83789 | 2.653 | 504.5859 | -1.3817 | 91.2182 | 200.0145 | 7.5851 | 4724266 | 14130.8389
2024-07-03 14:40 | 0.82516 | 2.6067 | 498.6797 | -1.8844 | 89.5906 | 200.0506 | 7.6262 | 5061577 | 14130.9551
2024-07-03 14:42 | 0.84889 | 2.685 | 511.8047 | -1.8428 | 90.7841 | 199.0741 | 7.6123 | 5343373.5 | 14131.1143
2024-07-03 14:44 | 0.85185 | 2.6989 | 506.0391 | -2.3383 | 90.4225 | 199.4719 | 7.6516 | 5352999.5 | 14131.333
2024-07-03 14:46 | 0.82928 | 2.6081 | 506.0156 | -2.3003 | 89.265 | 199.7251 | 7.6615 | 5051089 | 14131.4775
2024-07-03 14:48 | 0.85959 | 2.7192 | 514.8984 | -2.53 | 89.6087 | 199.6889 | 7.6655 | 4636247 | 14131.5938
2024-07-03 14:50 | 0.8525 | 2.7185 | 513.1406 | -2.4486 | 88.5417 | 199.3273 | 7.6591 | 4947951.5 | 14131.71
2024-07-03 14:52 | 0.841 | 2.66 | 502.1719 | -2.1575 | 89.2289 | 200.8825 | 7.702 | 5500173 | 14131.8643
2024-07-03 14:54 | 0.85424 | 2.6931 | 501.6094 | -2.2859 | 90.332 | 199.0379 | 7.6487 | 4931482.5 | 14132.0645
2024-07-03 14:56 | 0.82292 | 2.623 | 496.1484 | -1.4214 | 89.4459 | 199.906 | 7.7124 | 4926336.5 | 14132.1807
2024-07-03 14:58 | 0.83442 | 2.6479 | 506.0156 | -1.1339 | 90.2054 | 200.6655 | 7.6927 | 5273567.5 | 14132.3105
2024-07-03 15:00 | 0.85598 | 2.7031 | 508.7812 | -1.5715 | 90.6033 | 200.5208 | 7.6441 | 5683778.5 | 14132.542
2024-07-03 15:02 | 0.84664 | 2.6821 | 509.0156 | -1.3093 | 89.7533 | 200.4123 | 7.6863 | 5302465 | 14132.7686
2024-07-03 15:04 | 0.85323 | 2.6884 | 510.8672 | -1.7307 | 90.2054 | 201.1357 | 7.6927 | 5348859 | 14132.8945
2024-07-03 15:06 | 0.82248 | 2.6306 | 501.4453 | -2.0761 | 90.4044 | 199.6528 | 7.7326 | 5202583 | 14133.1221
2024-07-03 15:08 | 0.85525 | 2.7114 | 510.3516 | -2.1267 | 89.6087 | 200.557 | 7.6794 | 5345365 | 14133.2568
2024-07-03 15:10 | 0.84563 | 2.6915 | 502.6172 | -2.1177 | 88.831 | 200.2677 | 7.6719 | 5653176 | 14133.4893
2024-07-03 15:12 | 0.83167 | 2.6496 | 496.8281 | -2.19 | 87.5108 | 200.9187 | 7.6852 | 5055686.5 | 14133.6836
2024-07-03 15:14 | 0.84107 | 2.6438 | 507.4453 | -2.1376 | 89.0299 | 199.5804 | 7.6748 | 5389581.5 | 14133.8262
2024-07-03 15:16 | 0.85453 | 2.7103 | 502.6172 | -2.1087 | 91.0916 | 200.4847 | 7.6701 | 5632926 | 14134.0566
2024-07-03 15:18 | 0.85547 | 2.7038 | 507.0703 | -2.1141 | 90.965 | 201.0995 | 7.695 | 5680809.5 | 14134.2891
2024-07-03 15:20 | 0.82313 | 2.6 | 495.4219 | -2.1719 | 89.9523 | 200.8825 | 7.7222 | 5407124.5 | 14134.5215
2024-07-03 15:22 | 0.86118 | 2.715 | 514.2891 | -2.6512 | 89.048 | 199.5804 | 7.6753 | 5465667 | 14134.7539
2024-07-03 15:24 | 0.84737 | 2.6817 | 504.8438 | -2.0833 | 89.5182 | 200.0868 | 7.6921 | 5906318.5 | 14134.9863
2024-07-03 15:26 | 0.82805 | 2.6125 | 496.0078 | -1.7415 | 90.115 | 201.6059 | 7.7025 | 5729060.5 | 14135.2188
2024-07-03 15:28 | 0.83181 | 2.6514 | 499.4766 | -1.6999 | 90.0246 | 199.7975 | 7.6846 | 5404982 | 14135.4512
2024-07-03 15:30 | 0.858 | 2.7047 | 510.6094 | -1.9025 | 88.3066 | 197.7358 | 7.6771 | 5625265 | 14135.6836
2024-07-03 15:32 | 0.84744 | 2.6752 | 507.4453 | -0.97114 | 90.4948 | 201.6421 | 7.6956 | 5716118 | 14135.916

## Group-2
M/S. PRIME POLYMERS R0 SRILANKA HTRG 70/280 Deg.C/WOOD CHIPS
2 Min Data Log Interval Group-2 Transmitter Report Generation
Start Time | 26.06.2024 00:00 | End Time | 03.07.2024 15:33 | Report Time | 03.07.2024 15:42
Min | 0 | 199.4 | 210.2 | 222.9 | 222.3 | 220.5 | 41.8
Max | 241.2 | 235.1 | 241.8 | 256.4 | 255.2 | 255.5 | 60.2
Average | 38.3264 | 221.593 | 231.6876 | 244.991 | 244.1353 | 243.4663 | 51.3685
Date Time | T.F. Heater Serpentine Coil Inlet Temperature No.1 | T.F. Heater Serpentine Coil Inlet Temperature No.2 | T.F. Heater Serpentine Coil Outlet Temperature | T.F. Heater Outlet Temperature - 1 | T.F. Heater Outlet Temperature - 2 (Modulation) | T.F. Heater Outlet Temperature - 3 (Safety) | T.F. Expansion Tank Temperature - From Client
DD.MMM.YYYY HH:MM | (TE 9-1) (°C) | (TE 9-1A) (°C) | (TE 9-15) (°C) | (TE 9-11) (°C) | (TE 9-10) (°C) | (TE 9-9) (°C) | (TE 9-18) (°C)
2024-06-26 | 0 | 210.6 | 222.3 | 235.2 | 234.2 | 233.4 | 46.5
2024-06-26 00:02 | 0 | 210.9 | 222.9 | 236 | 234.9 | 234.5 | 46.4
2024-06-26 00:04 | 0 | 210.9 | 222.5 | 236.1 | 235.2 | 234.5 | 46.5
2024-06-26 00:06 | 0 | 212 | 223.7 | 236.3 | 235.4 | 234.7 | 46.5
2024-06-26 00:08 | 0 | 212.5 | 224.8 | 237.2 | 236.1 | 235.6 | 46.5
2024-06-26 00:10 | 0 | 212.4 | 224.2 | 237.8 | 236.9 | 236.2 | 46.5
2024-06-26 00:12 | 0 | 213.2 | 225 | 237.9 | 237.1 | 236.2 | 46.3
2024-06-26 00:14 | 0 | 213.1 | 225.1 | 238.5 | 237.6 | 236.8 | 46.5
2024-06-26 00:16 | 0 | 213.2 | 224.8 | 238.4 | 237.6 | 236.5 | 46.3
2024-06-26 00:18 | 0 | 213.7 | 225.3 | 238.5 | 237.6 | 236.6 | 46.6
2024-06-26 00:20 | 0 | 214.2 | 225.8 | 238.9 | 238 | 237.1 | 46.8
2024-06-26 00:22 | 0 | 213.8 | 225.4 | 238.7 | 237.9 | 236.9 | 46.8
2024-06-26 00:24 | 0 | 213.8 | 224.9 | 238 | 237.4 | 236.1 | 46.8
2024-06-26 00:26 | 0 | 214.2 | 225.5 | 238.1 | 237.2 | 236.2 | 46.4
2024-06-26 00:28 | 0 | 214.5 | 225.7 | 238.4 | 237.6 | 236.7 | 46.7
2024-06-26 00:30 | 0 | 214.5 | 225.8 | 238.4 | 237.7 | 236.8 | 46.7
2024-06-26 00:32 | 0 | 214.8 | 225.7 | 238.4 | 237.6 | 236.6 | 46.8
2024-06-26 00:34 | 0 | 214.8 | 226.4 | 239 | 238.1 | 237.4 | 46.9
2024-06-26 00:36 | 0 | 215.7 | 227.1 | 239.2 | 238.3 | 237.5 | 47
2024-06-26 00:38 | 0 | 216.2 | 227.8 | 239.8 | 238.8 | 238.3 | 47.1
2024-06-26 00:40 | 0 | 216.3 | 227.8 | 240.5 | 239.5 | 239 | 46.9
2024-06-26 00:42 | 0 | 216.4 | 228.1 | 240.8 | 239.9 | 239.2 | 47.2
2024-06-26 00:44 | 0 | 217 | 228.4 | 240.9 | 240 | 239.3 | 47.3
2024-06-26 00:46 | 0 | 217.9 | 229.5 | 241.5 | 240.4 | 239.9 | 47.3
2024-06-26 00:48 | 0 | 217.6 | 229.3 | 242.3 | 241.3 | 240.9 | 47.3
2024-06-26 00:50 | 0 | 217.9 | 229.1 | 242 | 241.1 | 240.3 | 47.3
2024-06-26 00:52 | 0 | 218.7 | 229.9 | 242 | 241.1 | 240.4 | 47.5
2024-06-26 00:54 | 0 | 218.8 | 230.3 | 242.9 | 241.7 | 241.4 | 47.3
2024-06-26 00:56 | 0 | 218.9 | 230.4 | 243.3 | 242.2 | 241.8 | 47.4
2024-06-26 00:58 | 0 | 218.8 | 230.1 | 243.2 | 242.2 | 241.6 | 47.6
2024-06-26 01:00 | 0 | 218.8 | 230.6 | 243.3 | 242.2 | 241.7 | 47.5
2024-06-26 01:02 | 0 | 219.4 | 230.9 | 243.6 | 242.6 | 242 | 47.8
2024-06-26 01:04 | 0 | 219.6 | 231.4 | 244.1 | 243 | 242.6 | 48
2024-06-26 01:06 | 0 | 220.2 | 231.1 | 243.9 | 242.9 | 242.2 | 48.1
2024-06-26 01:08 | 0 | 222 | 232.9 | 244.3 | 243.3 | 242.8 | 47.8
2024-06-26 01:10 | 0 | 222.8 | 234.1 | 245.5 | 244.3 | 244.2 | 48.2
2024-06-26 01:12 | 0 | 222.9 | 234.1 | 246.4 | 245.3 | 245.2 | 48.2
2024-06-26 01:14 | 0 | 223.4 | 233.9 | 246.2 | 245.3 | 244.5 | 48.1
2024-06-26 01:16 | 0 | 224 | 234.3 | 246.1 | 245.3 | 244.5 | 48.2
2024-06-26 01:18 | 0 | 224.9 | 235.3 | 246.6 | 245.6 | 245.2 | 48.3
2024-06-26 01:20 | 0 | 224.9 | 235.2 | 247.1 | 246.2 | 245.7 | 48.4
2024-06-26 01:22 | 0 | 225.2 | 235.5 | 247.1 | 246.2 | 245.5 | 48.4
2024-06-26 01:24 | 0 | 225.3 | 235.2 | 247.1 | 246.3 | 245.5 | 48.4
2024-06-26 01:26 | 0 | 225.5 | 235.7 | 247.1 | 246.2 | 245.5 | 48.6
2024-06-26 01:28 | 0 | 225.6 | 235.3 | 247.2 | 246.3 | 245.5 | 49.1
2024-06-26 01:30 | 0 | 226.4 | 236 | 247.2 | 246.3 | 245.6 | 49.3
2024-06-26 01:32 | 0 | 226.8 | 237.2 | 247.9 | 247 | 246.5 | 49.1
2024-06-26 01:34 | 0 | 226.3 | 236.4 | 248.4 | 247.5 | 247.1 | 49.2
2024-06-26 01:36 | 0 | 226.5 | 236.3 | 248.1 | 247.1 | 246.5 | 49.4
2024-06-26 01:38 | 0 | 227.1 | 236.6 | 247.9 | 247 | 246.3 | 49.4
2024-06-26 01:40 | 0 | 226.8 | 236.2 | 248.2 | 247.2 | 246.9 | 49.4
2024-06-26 01:42 | 0 | 227.8 | 236.9 | 248 | 247.1 | 246.3 | 49.4
2024-06-26 01:44 | 0 | 228.1 | 237.5 | 248.4 | 247.3 | 246.9 | 49.4
2024-06-26 01:46 | 0 | 227.4 | 236.4 | 248.5 | 247.6 | 247.1 | 49.8
2024-06-26 01:48 | 0 | 227.9 | 235.9 | 247.1 | 246.5 | 245.3 | 49.4
2024-06-26 01:50 | 0 | 227.9 | 236.5 | 247.3 | 246.4 | 245.8 | 49.7
2024-06-26 01:52 | 0 | 228.1 | 236.3 | 247.3 | 246.4 | 245.7 | 49.5
2024-06-26 01:54 | 0 | 227.8 | 236.3 | 247.6 | 246.5 | 246.1 | 49.8
2024-06-26 01:56 | 0 | 227.3 | 236 | 247.3 | 246.4 | 245.7 | 49.6
2024-06-26 01:58 | 0 | 226.7 | 235 | 246.7 | 245.9 | 245 | 49.6
2024-06-26 02:00 | 0 | 226 | 234.3 | 246.1 | 245.4 | 244.4 | 49.4
2024-06-26 02:02 | 0 | 225.9 | 234.4 | 245.7 | 244.9 | 244 | 49.8
2024-06-26 02:04 | 0 | 226.1 | 234.6 | 245.9 | 245 | 244.4 | 49.8
2024-06-26 02:06 | 0 | 225.9 | 235.1 | 246.4 | 245.4 | 245 | 49.7
2024-06-26 02:08 | 0 | 225.7 | 234.6 | 246.5 | 245.6 | 244.9 | 49.7
2024-06-26 02:10 | 0 | 225.6 | 234.3 | 246.4 | 245.5 | 244.7 | 49.8
2024-06-26 02:12 | 0 | 225.7 | 234.5 | 246.2 | 245.4 | 244.6 | 49.7
2024-06-26 02:14 | 0 | 225.2 | 234.1 | 246.2 | 245.2 | 244.6 | 49.6
2024-06-26 02:16 | 0 | 225.1 | 234.3 | 246.2 | 245.2 | 244.7 | 49.6
2024-06-26 02:18 | 0 | 225.4 | 235.8 | 247.6 | 246.2 | 246.4 | 49.7
2024-06-26 02:20 | 0 | 224.4 | 236 | 249.7 | 248 | 248.8 | 49.8
2024-06-26 02:22 | 0 | 224.5 | 235.6 | 249.7 | 248.5 | 248.3 | 49.7
2024-06-26 02:24 | 0 | 224.7 | 235.6 | 248.9 | 248 | 247.4 | 49.5
2024-06-26 02:26 | 0 | 224.7 | 235.8 | 249 | 247.9 | 247.6 | 49.6
2024-06-26 02:28 | 0 | 224.7 | 235 | 248.6 | 247.6 | 247 | 49.5
2024-06-26 02:30 | 0 | 224.9 | 235.5 | 248.8 | 247.8 | 247.4 | 49.9
2024-06-26 02:32 | 0 | 225.3 | 235.6 | 248.8 | 247.8 | 247.3 | 49.9
2024-06-26 02:34 | 0 | 224.9 | 235 | 248.5 | 247.7 | 247 | 49.8
2024-06-26 02:36 | 0 | 224.6 | 233.8 | 246.8 | 246.2 | 244.8 | 49.6
2024-06-26 02:38 | 0 | 224.1 | 232.4 | 244.9 | 244.5 | 242.8 | 49.5
2024-06-26 02:40 | 0 | 223.4 | 231 | 242.9 | 242.7 | 240.7 | 49.3
2024-06-26 02:42 | 0 | 222.7 | 230.5 | 241.8 | 241.3 | 239.8 | 49.5
2024-06-26 02:44 | 0 | 221.3 | 229.7 | 242.1 | 241.1 | 240.3 | 49.6
2024-06-26 02:46 | 0 | 220.6 | 230.7 | 243 | 241.8 | 241.6 | 49.5
2024-06-26 02:48 | 0 | 220.1 | 231.3 | 244.6 | 243.3 | 243.4 | 49.5
2024-06-26 02:50 | 0 | 219.4 | 231.7 | 246 | 244.6 | 244.8 | 49.2
2024-06-26 02:52 | 0 | 219.3 | 230.8 | 245.3 | 244.5 | 243.6 | 49.2
2024-06-26 02:54 | 0 | 218.8 | 228.3 | 242.2 | 242.1 | 239.8 | 49.6
2024-06-26 02:56 | 0 | 219 | 228.6 | 240.3 | 239.8 | 238.1 | 49.7
2024-06-26 02:58 | 0 | 219 | 230.2 | 242 | 240.8 | 240.5 | 49
2024-06-26 03:00 | 0 | 218.4 | 230.4 | 243.3 | 242 | 242 | 49
2024-06-26 03:02 | 0 | 218.4 | 229.4 | 242.6 | 241.8 | 240.9 | 49.1
2024-06-26 03:04 | 0 | 218.6 | 228.5 | 240.9 | 240.4 | 238.8 | 48.9
2024-06-26 03:06 | 0 | 218.8 | 229.4 | 240.9 | 240 | 239.2 | 49
2024-06-26 03:08 | 0 | 218.5 | 229.5 | 241.9 | 240.8 | 240.5 | 48.7
2024-06-26 03:10 | 0 | 218.4 | 229.8 | 242.3 | 241.3 | 240.8 | 48.9
2024-06-26 03:12 | 0 | 218.3 | 229.4 | 242.1 | 241.2 | 240.5 | 48.9
2024-06-26 03:14 | 0 | 218 | 229.3 | 242 | 241.2 | 240.4 | 49.1
2024-06-26 03:16 | 0 | 217.8 | 228.7 | 241.4 | 240.6 | 239.5 | 49.2
2024-06-26 03:18 | 0 | 218.1 | 229 | 241 | 240.3 | 239.3 | 49
2024-06-26 03:20 | 0 | 217.8 | 229.1 | 241.6 | 240.7 | 240.1 | 49.1
2024-06-26 03:22 | 0 | 216.9 | 228.3 | 241.3 | 240.6 | 239.6 | 48.9
2024-06-26 03:24 | 0 | 216.9 | 227.1 | 239.8 | 239.5 | 237.7 | 49
2024-06-26 03:26 | 0 | 217 | 227.3 | 239.4 | 238.7 | 237.5 | 49.1
2024-06-26 03:28 | 0 | 217.1 | 228.2 | 239.9 | 238.9 | 238.2 | 49.2
2024-06-26 03:30 | 0 | 216.3 | 227.3 | 240 | 239.2 | 238.4 | 49
2024-06-26 03:32 | 0 | 215.3 | 226.2 | 239.5 | 238.9 | 237.6 | 49.1
2024-06-26 03:34 | 0 | 215.2 | 226 | 238.9 | 238.2 | 236.9 | 49.2
2024-06-26 03:36 | 0 | 214.8 | 225.7 | 238.6 | 237.8 | 236.7 | 48.9
2024-06-26 03:38 | 0 | 214.9 | 226.1 | 238.7 | 237.9 | 237 | 49.1
2024-06-26 03:40 | 0 | 214.4 | 225.3 | 238.5 | 237.8 | 236.5 | 49.2
2024-06-26 03:42 | 0 | 214 | 224.5 | 237.3 | 236.8 | 235.2 | 49.1
2024-06-26 03:44 | 0 | 214.3 | 225.1 | 237.1 | 236.4 | 235.1 | 49.2
2024-06-26 03:46 | 0 | 214 | 225.2 | 237.5 | 236.6 | 235.8 | 48.9
2024-06-26 03:48 | 0 | 212.9 | 223.8 | 237.3 | 236.6 | 235.4 | 49
2024-06-26 03:50 | 0 | 212.8 | 223.3 | 236.1 | 235.6 | 234 | 48.7
2024-06-26 03:52 | 0 | 212.6 | 223.1 | 235.7 | 235.1 | 233.7 | 48.3
2024-06-26 03:54 | 0 | 212.6 | 223.2 | 235.5 | 234.8 | 233.6 | 47.3
2024-06-26 03:56 | 0 | 212.3 | 223.2 | 235.6 | 234.8 | 233.6 | 46.3
2024-06-26 03:58 | 0 | 211.9 | 222.5 | 235 | 234.6 | 233 | 45.3
2024-06-26 04:00 | 0 | 211.8 | 222.4 | 234.9 | 234.3 | 232.9 | 44.7
2024-06-26 04:02 | 0 | 212 | 222.3 | 234.3 | 233.8 | 232.3 | 44
2024-06-26 04:04 | 0 | 211.5 | 222.1 | 234.1 | 233.5 | 232.1 | 43.7
2024-06-26 04:06 | 0 | 210.8 | 221.1 | 233.8 | 233.3 | 231.7 | 43.2
2024-06-26 04:08 | 0 | 210.8 | 221.7 | 234 | 233.3 | 232.1 | 43.3
2024-06-26 04:10 | 0 | 211 | 222.3 | 234.6 | 233.8 | 232.8 | 43.1
2024-06-26 04:12 | 0 | 211 | 221.9 | 234.7 | 234 | 232.8 | 42.9
2024-06-26 04:14 | 0 | 210.6 | 221.3 | 234.3 | 233.8 | 232.3 | 43
2024-06-26 04:16 | 0 | 210.4 | 221.4 | 233.9 | 233.4 | 231.8 | 43
2024-06-26 04:18 | 0 | 210.1 | 220.7 | 233.4 | 232.9 | 231.2 | 43.2
2024-06-26 04:20 | 0 | 210 | 221 | 233.5 | 232.8 | 231.5 | 43.2
2024-06-26 04:22 | 0 | 209.5 | 220.2 | 233.1 | 232.6 | 231 | 43.3
2024-06-26 04:24 | 0 | 209.5 | 220.1 | 232.3 | 232 | 230.2 | 43.3
2024-06-26 04:26 | 0 | 209.3 | 220 | 232.1 | 231.6 | 230 | 43
2024-06-26 04:28 | 0 | 209.5 | 220.4 | 232.6 | 231.9 | 230.6 | 43.2
2024-06-26 04:30 | 0 | 208.7 | 219.7 | 232.6 | 231.9 | 230.6 | 43.1
2024-06-26 04:32 | 0 | 208.3 | 218.7 | 231.6 | 231.4 | 229.3 | 43.2
2024-06-26 04:34 | 0 | 208.4 | 218.5 | 230.6 | 230.2 | 228.2 | 43.2
2024-06-26 04:36 | 0 | 208.2 | 218.9 | 230.9 | 230.2 | 228.8 | 43.2
2024-06-26 04:38 | 0 | 207.8 | 218.8 | 231.2 | 230.5 | 229.2 | 43.3
2024-06-26 04:40 | 0 | 207.4 | 218 | 230.9 | 230.3 | 228.8 | 43.2
2024-06-26 04:42 | 0 | 207 | 217.5 | 230 | 229.6 | 227.7 | 43.3
2024-06-26 04:44 | 0 | 207 | 217.7 | 229.8 | 229.2 | 227.6 | 43.7
2024-06-26 04:46 | 0 | 206.6 | 217.3 | 229.9 | 229.3 | 227.7 | 43.6
2024-06-26 04:48 | 0 | 205.7 | 216.6 | 229.7 | 229.1 | 227.6 | 43.7
2024-06-26 04:50 | 0 | 205.4 | 216.1 | 229 | 228.6 | 226.7 | 43.5
2024-06-26 04:52 | 0 | 205.4 | 216.7 | 229.2 | 228.5 | 227.1 | 43.4
2024-06-26 04:54 | 0 | 205.8 | 216.5 | 228.8 | 228.3 | 226.6 | 43.5
2024-06-26 04:56 | 0 | 205.5 | 216.2 | 228.5 | 228.1 | 226.3 | 43.5
2024-06-26 04:58 | 0 | 204.9 | 215.5 | 228 | 227.5 | 225.7 | 43.2
2024-06-26 05:00 | 0 | 204.7 | 215.3 | 227.8 | 227.4 | 225.7 | 43.2
2024-06-26 05:02 | 0 | 204.8 | 215.4 | 227.6 | 227.1 | 225.4 | 43
2024-06-26 05:04 | 0 | 204.9 | 215.8 | 227.9 | 227.2 | 225.7 | 42.6
2024-06-26 05:06 | 0 | 205 | 215.6 | 227.5 | 227 | 225.4 | 42.6
2024-06-26 05:08 | 0 | 204.5 | 215.1 | 227.4 | 226.9 | 225.2 | 42.4
2024-06-26 05:10 | 0 | 204.3 | 214.7 | 227.2 | 226.7 | 224.9 | 42.2
2024-06-26 05:12 | 0 | 204 | 214.8 | 226.9 | 226.4 | 224.7 | 41.9
2024-06-26 05:14 | 0 | 204 | 214.9 | 227.4 | 226.7 | 225.3 | 41.9
2024-06-26 05:16 | 0 | 203.9 | 214.9 | 227.4 | 226.7 | 225.2 | 41.8
2024-06-26 05:18 | 0 | 203.8 | 214.9 | 227.3 | 226.8 | 225.2 | 41.9
2024-06-26 05:20 | 0 | 203.8 | 214.9 | 227.4 | 226.8 | 225.3 | 42
2024-06-26 05:22 | 0 | 204.1 | 215.2 | 227.5 | 226.9 | 225.3 | 41.8
2024-06-26 05:24 | 0 | 203.8 | 214.7 | 227.4 | 226.8 | 225.2 | 41.8
2024-06-26 05:26 | 0 | 203.7 | 214.8 | 227.6 | 226.9 | 225.4 | 41.8
2024-06-26 05:28 | 0 | 203.5 | 214.3 | 227 | 226.5 | 224.8 | 41.8
2024-06-26 05:30 | 0 | 203.5 | 214.6 | 227 | 226.4 | 224.8 | 42
2024-06-26 05:32 | 0 | 203.2 | 214.3 | 227.3 | 226.6 | 225.1 | 41.9
2024-06-26 05:34 | 0 | 203.1 | 213.9 | 227 | 226.6 | 224.7 | 42
2024-06-26 05:36 | 0 | 203.2 | 214.1 | 226.4 | 226 | 224.2 | 41.9
2024-06-26 05:38 | 0 | 203.1 | 214 | 226.6 | 226 | 224.3 | 41.8
2024-06-26 05:40 | 0 | 203.1 | 214.3 | 226.8 | 226.2 | 224.7 | 42
2024-06-26 05:42 | 0 | 202.9 | 214.2 | 227.1 | 226.5 | 225.1 | 42
2024-06-26 05:44 | 0 | 202.6 | 213.7 | 226.6 | 226.2 | 224.4 | 41.8
2024-06-26 05:46 | 0 | 202.8 | 213.5 | 226.1 | 225.7 | 223.8 | 41.8
2024-06-26 05:48 | 0 | 202.9 | 214 | 226.3 | 225.6 | 224.1 | 41.9
2024-06-26 05:50 | 0 | 202.9 | 213.9 | 226.6 | 225.9 | 224.5 | 41.8
2024-06-26 05:52 | 0 | 203.1 | 214 | 226.6 | 226 | 224.4 | 41.8
2024-06-26 05:54 | 0 | 203.1 | 214.5 | 226.8 | 226.2 | 224.8 | 42
2024-06-26 05:56 | 0 | 203.1 | 214.2 | 227 | 226.3 | 224.9 | 42
2024-06-26 05:58 | 0 | 203 | 213.8 | 226.5 | 225.9 | 224.2 | 41.9
2024-06-26 06:00 | 0 | 203.1 | 214 | 226.5 | 226 | 224.3 | 42.3
2024-06-26 06:02 | 0 | 202.7 | 213.8 | 226.6 | 226.1 | 224.5 | 42.1
2024-06-26 06:04 | 0 | 202.3 | 213.4 | 226.3 | 225.8 | 224.1 | 42.1
2024-06-26 06:06 | 0 | 202.1 | 212.9 | 225.9 | 225.4 | 223.6 | 42.1
2024-06-26 06:08 | 0 | 202 | 212.9 | 225.5 | 225 | 223.2 | 42.2
2024-06-26 06:10 | 0 | 201.7 | 212.2 | 225 | 224.6 | 222.7 | 42
2024-06-26 06:12 | 0 | 201.5 | 212.6 | 225.1 | 224.5 | 222.9 | 42
2024-06-26 06:14 | 0 | 201.4 | 212.9 | 225.7 | 225 | 223.7 | 42.2
2024-06-26 06:16 | 0 | 201.6 | 212.6 | 225.4 | 225 | 223.1 | 42.6
2024-06-26 06:18 | 0 | 201.4 | 212.8 | 225.4 | 224.9 | 223.2 | 42.4
2024-06-26 06:20 | 0 | 201.3 | 212.7 | 225.6 | 225.1 | 223.4 | 42.7
2024-06-26 06:22 | 0 | 201.4 | 212.5 | 225.2 | 224.7 | 222.9 | 42.6
2024-06-26 06:24 | 0 | 201.4 | 212.6 | 225.5 | 224.9 | 223.3 | 42.5
2024-06-26 06:26 | 0 | 201.3 | 212 | 224.9 | 224.5 | 222.5 | 42.9
2024-06-26 06:28 | 0 | 201.2 | 211.9 | 224.6 | 224.1 | 222.3 | 43
2024-06-26 06:30 | 0 | 201.1 | 211.8 | 224.4 | 223.9 | 222.1 | 42.9
2024-06-26 06:32 | 0 | 200.9 | 212.1 | 224.9 | 224.3 | 222.8 | 43
2024-06-26 06:34 | 0 | 201 | 211.9 | 224.8 | 224.3 | 222.5 | 43
2024-06-26 06:36 | 0 | 201 | 212 | 224.7 | 224.2 | 222.5 | 43
2024-06-26 06:38 | 0 | 200.7 | 211.6 | 224.7 | 224.2 | 222.5 | 43
2024-06-26 06:40 | 0 | 200.6 | 211.2 | 224 | 223.6 | 221.6 | 43.3
2024-06-26 06:42 | 0 | 200.3 | 210.8 | 223.5 | 223.1 | 221.1 | 43.2
2024-06-26 06:44 | 0 | 200 | 210.7 | 223.4 | 222.9 | 221.1 | 43.2
2024-06-26 06:46 | 0 | 199.6 | 210.4 | 223.3 | 222.8 | 220.9 | 43.4
2024-06-26 06:48 | 0 | 199.8 | 210.6 | 223.1 | 222.6 | 220.9 | 43.5
2024-06-26 06:50 | 0 | 199.7 | 210.9 | 223.7 | 223.1 | 221.6 | 43.3
2024-06-26 06:52 | 0 | 199.4 | 210.2 | 223.3 | 223 | 221.1 | 43.4
2024-06-26 06:54 | 0 | 199.6 | 210.2 | 223 | 222.5 | 220.6 | 43.4
2024-06-26 06:56 | 0 | 199.5 | 210.2 | 223 | 222.4 | 220.7 | 43.6
2024-06-26 06:58 | 0 | 199.5 | 210.3 | 222.9 | 222.3 | 220.5 | 43.6
2024-06-26 07:00 | 0 | 199.6 | 211.1 | 223.8 | 223 | 221.8 | 43.5
2024-06-26 07:02 | 0 | 199.6 | 211.4 | 224.6 | 223.8 | 222.5 | 44.1
2024-06-26 07:04 | 0 | 199.6 | 210.7 | 224.1 | 223.6 | 221.9 | 44.1
2024-06-26 07:06 | 0 | 199.8 | 210.6 | 223.4 | 223.1 | 221.3 | 44.2
2024-06-26 07:08 | 0 | 200.2 | 211.2 | 223.7 | 223 | 221.6 | 44.2
2024-06-26 07:10 | 0 | 199.9 | 210.9 | 224 | 223.4 | 221.9 | 44.3
2024-06-26 07:12 | 0 | 200 | 211.1 | 224.1 | 223.4 | 222 | 44.5
2024-06-26 07:14 | 0 | 200.1 | 211.7 | 225 | 224.1 | 223 | 44.6
2024-06-26 07:16 | 0 | 200.4 | 211.6 | 224.8 | 224.2 | 222.8 | 44.7
2024-06-26 07:18 | 0 | 200.5 | 212 | 225.3 | 224.6 | 223.3 | 44.9
2024-06-26 07:20 | 0 | 200.6 | 212.2 | 225.8 | 225.1 | 223.8 | 45
2024-06-26 07:22 | 0 | 200.6 | 212.1 | 225.7 | 225.1 | 223.6 | 45
2024-06-26 07:24 | 0 | 200.8 | 212.3 | 225.8 | 225.2 | 223.7 | 45.1
2024-06-26 07:26 | 0 | 201 | 212.6 | 226.2 | 225.4 | 224.1 | 45.1
2024-06-26 07:28 | 0 | 201 | 212.7 | 226.3 | 225.6 | 224.2 | 45.4
2024-06-26 07:30 | 0 | 201.3 | 212.9 | 226.2 | 225.6 | 224.2 | 45.3
2024-06-26 07:32 | 0 | 201.5 | 212.9 | 226.1 | 225.4 | 224.1 | 45.4
2024-06-26 07:34 | 0 | 201.7 | 213 | 226.2 | 225.4 | 224.3 | 45.4
2024-06-26 07:36 | 0 | 201.8 | 213.1 | 226 | 225.4 | 224 | 45.4
2024-06-26 07:38 | 0 | 201.8 | 213.1 | 226.2 | 225.4 | 224.2 | 45.5
2024-06-26 07:40 | 0 | 201.6 | 213 | 226.4 | 225.6 | 224.5 | 45.3
2024-06-26 07:42 | 0 | 201.5 | 213.1 | 226.7 | 225.9 | 224.7 | 45.2
2024-06-26 07:44 | 0 | 201.4 | 213.2 | 227 | 226.2 | 225 | 45.5
2024-06-26 07:46 | 0 | 201.5 | 213.3 | 227 | 226.4 | 225 | 45.8
2024-06-26 07:48 | 0 | 201.7 | 213.4 | 227 | 226.2 | 225 | 45.8
2024-06-26 07:50 | 0 | 201.7 | 213.9 | 227.7 | 226.8 | 225.9 | 45.7
2024-06-26 07:52 | 0 | 201.8 | 214.5 | 228.7 | 227.6 | 227 | 45.5
2024-06-26 07:54 | 0 | 202.2 | 215.5 | 229.9 | 228.7 | 228.2 | 45.7
2024-06-26 07:56 | 0 | 202.3 | 215.8 | 230.6 | 229.6 | 228.8 | 45.6
2024-06-26 07:58 | 0 | 202.6 | 215.6 | 230.3 | 229.6 | 228.3 | 45.8
2024-06-26 08:00 | 0 | 203.1 | 215.8 | 229.8 | 229.2 | 227.7 | 45.7
2024-06-26 08:02 | 0 | 203.2 | 214.9 | 228.8 | 228.4 | 226.6 | 45.5
2024-06-26 08:04 | 0 | 203.2 | 214.9 | 228.4 | 227.9 | 226.2 | 46
2024-06-26 08:06 | 0 | 203 | 214.8 | 228.5 | 227.9 | 226.4 | 45.9
2024-06-26 08:08 | 0 | 202.7 | 214 | 228 | 227.4 | 225.7 | 45.8
2024-06-26 08:10 | 0 | 202.5 | 213.8 | 227.8 | 227.2 | 225.5 | 45.5
2024-06-26 08:12 | 0 | 202.7 | 214.2 | 227.8 | 227.1 | 225.7 | 45.9
2024-06-26 08:14 | 0 | 202.6 | 214.5 | 228 | 227.3 | 226 | 45.9
2024-06-26 08:16 | 0 | 202.2 | 213.8 | 228.1 | 227.5 | 226.1 | 45.9
2024-06-26 08:18 | 0 | 202.3 | 214.1 | 228.1 | 227.5 | 226.1 | 45.9
2024-06-26 08:20 | 0 | 202.2 | 214.1 | 228.4 | 227.7 | 226.3 | 45.9
2024-06-26 08:22 | 0 | 202 | 213.8 | 228.1 | 227.6 | 226 | 45.6
2024-06-26 08:24 | 0 | 202 | 213.3 | 227.3 | 226.8 | 224.9 | 45.6
2024-06-26 08:26 | 0 | 201.9 | 213.1 | 226.6 | 226.1 | 224.2 | 45.8
2024-06-26 08:28 | 0 | 201.7 | 212.8 | 226.3 | 225.7 | 223.9 | 45.8
2024-06-26 08:30 | 0 | 201.3 | 212.1 | 225.8 | 225.2 | 223.4 | 46
2024-06-26 08:32 | 0 | 201.2 | 212.3 | 225.5 | 225 | 223.2 | 46.1
2024-06-26 08:34 | 0 | 201 | 211.9 | 225.4 | 224.8 | 223.1 | 46.3
2024-06-26 08:36 | 0 | 201 | 212.2 | 225.6 | 224.8 | 223.6 | 46.4
2024-06-26 08:38 | 0 | 201.1 | 212.6 | 225.9 | 225.1 | 223.9 | 46.6
2024-06-26 08:40 | 0 | 201.1 | 212.4 | 225.8 | 225.2 | 223.7 | 46.8
2024-06-26 08:42 | 0 | 201.1 | 212.1 | 225.4 | 224.9 | 223.1 | 46.9
2024-06-26 08:44 | 0 | 200.9 | 211.8 | 225.1 | 224.6 | 222.8 | 47
2024-06-26 08:46 | 0 | 200.9 | 211.7 | 224.8 | 224.2 | 222.5 | 47.1
2024-06-26 08:48 | 0 | 201 | 212.3 | 225.3 | 224.4 | 223.2 | 47.2
2024-06-26 08:50 | 0 | 200.8 | 212.4 | 225.7 | 224.9 | 223.7 | 47.2
2024-06-26 08:52 | 0 | 200.7 | 212.1 | 225.6 | 224.9 | 223.5 | 47.1
2024-06-26 08:54 | 0 | 201.1 | 212.7 | 226 | 225.3 | 224 | 46.9
2024-06-26 08:56 | 0 | 201.1 | 213 | 226.3 | 225.6 | 224.2 | 46.8
2024-06-26 08:58 | 0 | 200.9 | 212 | 225.7 | 225.2 | 223.5 | 46.4
2024-06-26 09:00 | 0 | 201.2 | 212.3 | 225.3 | 224.9 | 223.1 | 46.1
2024-06-26 09:02 | 0 | 201.1 | 212.4 | 225.5 | 224.8 | 223.3 | 46
2024-06-26 09:04 | 0 | 201.2 | 212.2 | 225.5 | 224.9 | 223.2 | 46.1
2024-06-26 09:06 | 0 | 201.3 | 212.9 | 226.1 | 225.3 | 224 | 46
2024-06-26 09:08 | 0 | 201 | 212.9 | 226.8 | 226 | 224.8 | 46.2
2024-06-26 09:10 | 0 | 201 | 212.5 | 226.8 | 226.1 | 224.6 | 46.3
2024-06-26 09:12 | 0 | 201.2 | 213.2 | 227 | 226.3 | 224.9 | 46.1
2024-06-26 09:14 | 0 | 201.3 | 213.8 | 227.7 | 226.8 | 225.8 | 46.6
2024-06-26 09:16 | 0 | 201.6 | 215 | 229.1 | 227.9 | 227.5 | 46.6
2024-06-26 09:18 | 0 | 202.1 | 216 | 230.7 | 229.5 | 229.2 | 47
2024-06-26 09:20 | 0 | 202.3 | 214.8 | 229.8 | 229.2 | 227.8 | 47
2024-06-26 09:22 | 0 | 202.9 | 214.4 | 228.5 | 228 | 226.2 | 47.6
2024-06-26 09:24 | 0 | 203 | 215.1 | 228.7 | 228 | 226.7 | 47.7
2024-06-26 09:26 | 0 | 202.9 | 214.9 | 228.8 | 228.1 | 226.9 | 47.9
2024-06-26 09:28 | 0 | 203 | 215 | 229 | 228.2 | 227.1 | 48.2
2024-06-26 09:30 | 0 | 203.2 | 215.1 | 229 | 228.2 | 227.1 | 48.6
2024-06-26 09:32 | 0 | 203.3 | 215.4 | 229.4 | 228.5 | 227.5 | 48.7
2024-06-26 09:34 | 0 | 203.4 | 215.1 | 229.3 | 228.6 | 227.4 | 49.1
2024-06-26 09:36 | 0 | 203.7 | 215.6 | 229.7 | 228.8 | 227.8 | 49.2
2024-06-26 09:38 | 0 | 204 | 216.1 | 229.9 | 229.1 | 228.1 | 49.5
2024-06-26 09:40 | 0 | 204 | 215.5 | 229.4 | 228.8 | 227.4 | 49.5
2024-06-26 09:42 | 0 | 204.1 | 215.5 | 229.2 | 228.5 | 227.3 | 49.5
2024-06-26 09:44 | 0 | 204.1 | 216.2 | 229.7 | 228.7 | 227.8 | 49.9
2024-06-26 09:46 | 0 | 203.9 | 216.1 | 230.5 | 229.5 | 228.7 | 49.8
2024-06-26 09:48 | 0 | 204.1 | 216.5 | 230.6 | 229.7 | 228.8 | 50.1
2024-06-26 09:50 | 0 | 204.2 | 217.5 | 231.7 | 230.5 | 230 | 50
2024-06-26 09:52 | 0 | 204.3 | 217.8 | 232.5 | 231.5 | 230.9 | 50.1
2024-06-26 09:54 | 0 | 204.6 | 217.6 | 232.2 | 231.4 | 230.3 | 50.3
2024-06-26 09:56 | 0 | 204.8 | 217.3 | 231.5 | 230.9 | 229.5 | 50.4
2024-06-26 09:58 | 0 | 205.2 | 217.9 | 231.5 | 230.7 | 229.6 | 50.3
2024-06-26 10:00 | 0 | 205.4 | 218.4 | 232.5 | 231.5 | 230.7 | 50.6
2024-06-26 10:02 | 0 | 205.3 | 217.2 | 231.5 | 231 | 229.4 | 50.7
2024-06-26 10:04 | 0 | 205.4 | 216.9 | 230.5 | 230 | 228.2 | 50.7
2024-06-26 10:06 | 0 | 205.7 | 217 | 230.4 | 229.7 | 228.3 | 50.6
2024-06-26 10:08 | 0 | 205.5 | 217 | 230.7 | 230 | 228.7 | 50.9
2024-06-26 10:10 | 0 | 205.6 | 216.9 | 230.6 | 230 | 228.5 | 51
2024-06-26 10:12 | 0 | 205.8 | 217.6 | 231.2 | 230.4 | 229.2 | 51.3
2024-06-26 10:14 | 0 | 205.7 | 217.5 | 231.5 | 230.8 | 229.5 | 51.2
2024-06-26 10:16 | 0 | 205.9 | 217.7 | 231.5 | 230.9 | 229.5 | 51.2
2024-06-26 10:18 | 0 | 206 | 218.4 | 232.2 | 231.4 | 230.3 | 51.4
2024-06-26 10:20 | 0 | 205.9 | 219 | 233.6 | 232.6 | 232 | 51.6
2024-06-26 10:22 | 0 | 206.3 | 219.9 | 234.3 | 233.5 | 232.7 | 51.5
2024-06-26 10:24 | 0 | 206.6 | 220.7 | 235.6 | 234.6 | 234 | 51.6
2024-06-26 10:26 | 0 | 206.9 | 220.1 | 235.5 | 234.8 | 233.5 | 52.2
2024-06-26 10:28 | 0 | 207.4 | 219.6 | 234.1 | 233.7 | 231.8 | 52.5
2024-06-26 10:30 | 0 | 207.8 | 220.1 | 234.2 | 233.6 | 232.3 | 52.7
2024-06-26 10:32 | 0 | 208 | 220.2 | 234.4 | 233.7 | 232.4 | 53.1
2024-06-26 10:34 | 0 | 207.7 | 219.7 | 234.3 | 233.6 | 232.4 | 53.4
2024-06-26 10:36 | 0 | 208.3 | 220.7 | 234.9 | 234 | 233.1 | 53.8
2024-06-26 10:38 | 0 | 209.4 | 222.1 | 236 | 234.9 | 234.3 | 54.1
2024-06-26 10:40 | 0 | 210.1 | 223.4 | 237.5 | 236.1 | 236 | 54.5
2024-06-26 10:42 | 0 | 210.8 | 223 | 237.3 | 236.5 | 235.5 | 54.6
2024-06-26 10:44 | 0 | 210.6 | 222.7 | 236.9 | 236.2 | 235.1 | 55
2024-06-26 10:46 | 0 | 210.7 | 222.8 | 237 | 236.2 | 235.3 | 55.2
2024-06-26 10:48 | 0 | 211 | 224.4 | 238.7 | 237.4 | 237.4 | 55.4
2024-06-26 10:50 | 0 | 211.6 | 225.8 | 240.7 | 239.3 | 239.7 | 55.4
2024-06-26 10:52 | 0 | 211.3 | 225.7 | 241.4 | 240.2 | 240 | 55.6
2024-06-26 10:54 | 0 | 212 | 225.1 | 240.4 | 239.9 | 238.5 | 55.8
2024-06-26 10:56 | 0 | 212.8 | 225.8 | 240 | 239.2 | 238.2 | 55.9
2024-06-26 10:58 | 0 | 213.3 | 226.2 | 240.5 | 239.6 | 238.9 | 56.1
2024-06-26 11:00 | 0 | 213.4 | 226.7 | 240.9 | 239.9 | 239.4 | 56.2
2024-06-26 11:02 | 0 | 213.5 | 226.9 | 241.5 | 240.4 | 240.1 | 56.2
2024-06-26 11:04 | 0 | 213.5 | 227 | 241.8 | 240.7 | 240.3 | 56.2
2024-06-26 11:06 | 0 | 214 | 227.2 | 241.8 | 240.9 | 240.2 | 56.3
2024-06-26 11:08 | 0 | 214.9 | 227.5 | 241.4 | 240.5 | 239.6 | 56.4
2024-06-26 11:10 | 0 | 214.5 | 226.9 | 241.2 | 240.3 | 239.5 | 56.4
2024-06-26 11:12 | 0 | 214.7 | 226.9 | 240.9 | 240 | 239.2 | 56.6
2024-06-26 11:14 | 0 | 215.3 | 227.9 | 241.6 | 240.5 | 240.1 | 56.6
2024-06-26 11:16 | 0 | 215.5 | 228.8 | 242.8 | 241.6 | 241.7 | 56.8
2024-06-26 11:18 | 0 | 214.9 | 228 | 243.5 | 242.4 | 242.3 | 56.9
2024-06-26 11:20 | 0 | 215.2 | 228.1 | 243.3 | 242.3 | 241.7 | 56.8
2024-06-26 11:22 | 0 | 215.6 | 229.3 | 244.1 | 242.8 | 242.8 | 56.6
2024-06-26 11:24 | 0 | 216.4 | 230.9 | 247.2 | 245.4 | 246.5 | 56.8
2024-06-26 11:26 | 0 | 215.6 | 229.4 | 247.1 | 246 | 245.7 | 56.6
2024-06-26 11:28 | 0 | 216 | 229 | 245 | 244.5 | 243.1 | 56.9
2024-06-26 11:30 | 0 | 216.7 | 230 | 244.8 | 243.9 | 243.1 | 57.1
2024-06-26 11:32 | 0 | 217.4 | 230.4 | 245.5 | 244.3 | 244.1 | 56.9
2024-06-26 11:34 | 0 | 217 | 231.5 | 247.1 | 245.7 | 246.2 | 57
2024-06-26 11:36 | 0 | 217.2 | 231.5 | 247.7 | 246.6 | 246.6 | 57.1
2024-06-26 11:38 | 0 | 218.1 | 231.1 | 246.6 | 245.9 | 244.9 | 57.2
2024-06-26 11:40 | 0 | 219.3 | 232.3 | 246.7 | 245.8 | 245.2 | 57.1
2024-06-26 11:42 | 0 | 219.1 | 232.3 | 247.1 | 246.2 | 245.7 | 57
2024-06-26 11:44 | 0 | 218.7 | 231.4 | 246.6 | 246 | 244.9 | 57.2
2024-06-26 11:46 | 0 | 219 | 230.8 | 245.3 | 244.7 | 243.3 | 57.3
2024-06-26 11:48 | 0 | 219.3 | 231.4 | 245.6 | 244.7 | 244.1 | 57.2
2024-06-26 11:50 | 0 | 219.6 | 231.7 | 245.9 | 244.9 | 244.3 | 57.2
2024-06-26 11:52 | 0 | 219.6 | 231.8 | 246.2 | 245.3 | 244.8 | 57.3
2024-06-26 11:54 | 0 | 220 | 231.8 | 246.2 | 245.3 | 244.7 | 57.3
2024-06-26 11:56 | 0 | 220.4 | 233.6 | 247.8 | 246.3 | 246.6 | 57
2024-06-26 11:58 | 0 | 219.9 | 236 | 251.6 | 249.7 | 251.2 | 57.2
2024-06-26 12:00 | 0 | 220 | 234.3 | 252 | 251 | 250.7 | 56.9
2024-06-26 12:02 | 0 | 221.1 | 233.5 | 249.6 | 249.2 | 247.5 | 57
2024-06-26 12:04 | 0 | 222.1 | 235.8 | 250.8 | 249.6 | 249.6 | 56.8
2024-06-26 12:06 | 0 | 221.5 | 236.8 | 254 | 252.4 | 253.4 | 56.8
2024-06-26 12:08 | 0 | 221.8 | 234.9 | 252.8 | 252.1 | 251.3 | 56.9
2024-06-26 12:10 | 0 | 222.5 | 234.9 | 251.3 | 250.7 | 249.4 | 57
2024-06-26 12:12 | 0 | 223 | 235.5 | 251.4 | 250.6 | 249.9 | 56.7
2024-06-26 12:14 | 0 | 223.5 | 236.1 | 252.1 | 251.1 | 250.8 | 57
2024-06-26 12:16 | 0 | 223.5 | 236.1 | 252.8 | 251.7 | 251.5 | 57.3
2024-06-26 12:18 | 0 | 223.6 | 235.7 | 252.4 | 251.5 | 250.9 | 57.2
2024-06-26 12:20 | 0 | 224.4 | 235.9 | 252 | 251.1 | 250.3 | 58.1
2024-06-26 12:22 | 0 | 224.7 | 235.8 | 251.8 | 250.8 | 250.2 | 58.2
2024-06-26 12:24 | 0 | 225.2 | 236 | 251.3 | 250.4 | 249.9 | 58.2
2024-06-26 12:26 | 0 | 224.7 | 235.1 | 251.1 | 250.1 | 249.6 | 58.1
2024-06-26 12:28 | 0 | 225.8 | 235.7 | 249.7 | 248.9 | 247.9 | 58
2024-06-26 12:30 | 0 | 225.7 | 235.2 | 249.4 | 248.6 | 247.8 | 58
2024-06-26 12:32 | 0 | 225.5 | 234.6 | 248.9 | 248 | 247 | 58.1
2024-06-26 12:34 | 0 | 225.3 | 234.5 | 248.7 | 247.8 | 247.1 | 58.4
2024-06-26 12:36 | 0 | 225.5 | 234.3 | 248.5 | 247.7 | 246.8 | 58.1
2024-06-26 12:38 | 0 | 224.3 | 233.5 | 248 | 247.2 | 246.3 | 58.1
2024-06-26 12:40 | 0 | 223.2 | 231.5 | 246.3 | 246 | 244.2 | 58
2024-06-26 12:42 | 0 | 222.9 | 231.2 | 245.1 | 244.7 | 243 | 58.1
2024-06-26 12:44 | 0 | 223.2 | 231.8 | 245.5 | 244.6 | 243.7 | 58.4
2024-06-26 12:46 | 0 | 222 | 231.2 | 246.2 | 245.3 | 244.6 | 58.1
2024-06-26 12:48 | 0 | 220.7 | 229.4 | 245.7 | 245 | 243.8 | 58.2
2024-06-26 12:50 | 0 | 220.4 | 229.5 | 244.8 | 244.2 | 242.8 | 57.9
2024-06-26 12:52 | 0 | 220.2 | 229.5 | 245 | 244.2 | 243.4 | 57.9
2024-06-26 12:54 | 0 | 219.3 | 230 | 245.8 | 244.9 | 244.2 | 58.1
2024-06-26 12:56 | 0 | 218.6 | 228.7 | 246.2 | 245.4 | 244.5 | 58
2024-06-26 12:58 | 0 | 219.7 | 230.3 | 246 | 245.1 | 244.3 | 57.6
2024-06-26 13:00 | 0 | 220.4 | 231.6 | 247.4 | 246.1 | 246 | 57.2
2024-06-26 13:02 | 0 | 220.3 | 231.5 | 247.7 | 246.6 | 246 | 56.4
2024-06-26 13:04 | 0 | 219.6 | 230.4 | 247.1 | 246.3 | 245.4 | 55.3
2024-06-26 13:06 | 0 | 220.3 | 229.2 | 245 | 244.7 | 242.8 | 54.5
2024-06-26 13:08 | 0 | 220.8 | 229.9 | 243.8 | 243.3 | 241.7 | 52.9
2024-06-26 13:10 | 0 | 220.3 | 228.9 | 243 | 242.6 | 241 | 52
2024-06-26 13:12 | 0 | 220.3 | 228.1 | 241.6 | 241.2 | 239.4 | 50.8
2024-06-26 13:14 | 0 | 219.7 | 228.4 | 241.4 | 240.7 | 239.6 | 50
2024-06-26 13:16 | 0 | 218.3 | 228.4 | 242.5 | 241.6 | 241.1 | 49.7
2024-06-26 13:18 | 0 | 217.3 | 227.1 | 242.1 | 241.4 | 240.2 | 48.9
2024-06-26 13:20 | 0 | 217.5 | 227.3 | 241.2 | 240.7 | 239.1 | 48.8
2024-06-26 13:22 | 0 | 217.6 | 228.2 | 241.7 | 240.8 | 240 | 48.4
2024-06-26 13:24 | 0 | 217.6 | 228.7 | 242.6 | 241.5 | 241.1 | 47.6
2024-06-26 13:26 | 0 | 217.2 | 229.4 | 243.9 | 242.8 | 242.6 | 47.7
2024-06-26 13:28 | 0 | 217.4 | 229.1 | 244.3 | 243.3 | 242.8 | 47.7
2024-06-26 13:30 | 0 | 217.8 | 230.5 | 245.3 | 244.1 | 244 | 47.6
2024-06-26 13:32 | 0 | 217.7 | 230.3 | 246.3 | 245.3 | 245 | 47.7
2024-06-26 13:34 | 0 | 218.3 | 230.3 | 245.6 | 244.8 | 243.8 | 47.8
2024-06-26 13:36 | 0 | 219.1 | 230.8 | 245.8 | 244.9 | 244.3 | 47.6
2024-06-26 13:38 | 0 | 219 | 231.1 | 246.3 | 245.3 | 244.8 | 48
2024-06-26 13:40 | 0 | 219.4 | 230.8 | 246 | 245.2 | 244.3 | 48.3
2024-06-26 13:42 | 0 | 220.2 | 232.5 | 246.5 | 245.4 | 245 | 48.3
2024-06-26 13:44 | 0 | 219.9 | 232.7 | 248.1 | 246.8 | 246.9 | 48.5
2024-06-26 13:46 | 0 | 220.3 | 232.1 | 247.5 | 246.6 | 245.9 | 48.3
2024-06-26 13:48 | 0 | 220.9 | 231.4 | 245.8 | 245.3 | 243.8 | 48.5
2024-06-26 13:50 | 0 | 221.8 | 232.7 | 245.8 | 244.9 | 244.1 | 49.2
2024-06-26 13:52 | 0 | 220.7 | 231.4 | 246 | 245.1 | 244.4 | 49.3
2024-06-26 13:54 | 0 | 220.9 | 232 | 246 | 245.1 | 244.6 | 49.7
2024-06-26 13:56 | 0 | 221.2 | 233.4 | 247.4 | 245.9 | 246.3 | 49.8
2024-06-26 13:58 | 0 | 221.2 | 234.4 | 249.2 | 247.7 | 248.3 | 49.2
2024-06-26 14:00 | 0 | 221.1 | 233.7 | 249.7 | 248.6 | 248.6 | 49.6
2024-06-26 14:02 | 0 | 221.8 | 233 | 248.1 | 247.3 | 246.2 | 49.9
2024-06-26 14:04 | 0 | 221.9 | 232.4 | 246.6 | 245.9 | 244.8 | 50.3
2024-06-26 14:06 | 0 | 222.6 | 232.3 | 245.3 | 244.7 | 243.5 | 50.7
2024-06-26 14:08 | 0 | 221.9 | 232.2 | 245.6 | 244.5 | 244.2 | 50.8
2024-06-26 14:10 | 0 | 221.4 | 231.5 | 245.4 | 244.4 | 243.8 | 50.9
2024-06-26 14:12 | 0 | 221.3 | 231.8 | 245.7 | 244.6 | 244.3 | 51.4
2024-06-26 14:14 | 0 | 221.6 | 232.5 | 246 | 244.8 | 244.8 | 51.4
2024-06-26 14:16 | 0 | 221 | 231.7 | 246.1 | 245 | 244.8 | 51.5
2024-06-26 14:18 | 0 | 221.1 | 231.4 | 245 | 244.1 | 243.3 | 51.7
2024-06-26 14:20 | 0 | 221.7 | 232.8 | 245.6 | 244.3 | 244.2 | 52.2
2024-06-26 14:22 | 0 | 221.9 | 233.5 | 247.4 | 245.8 | 246.5 | 52.4
2024-06-26 14:24 | 0 | 221 | 233.6 | 248.5 | 247 | 247.6 | 52.6
2024-06-26 14:26 | 0 | 220.9 | 233 | 248.5 | 247.3 | 247.2 | 52.6
2024-06-26 14:28 | 0 | 221.5 | 233.2 | 247.9 | 246.9 | 246.5 | 52.3
2024-06-26 14:30 | 0 | 222.3 | 233.2 | 247 | 246.1 | 245.4 | 52.1
2024-06-26 14:32 | 0 | 221.7 | 232.2 | 246.2 | 245.3 | 244.6 | 52.7
2024-06-26 14:34 | 0 | 222 | 231.6 | 244.6 | 244 | 242.9 | 53
2024-06-26 14:36 | 0 | 222 | 232.3 | 245.2 | 244 | 244 | 53.1
2024-06-26 14:38 | 0 | 221.6 | 232.5 | 246.2 | 244.8 | 245.2 | 53.1
2024-06-26 14:40 | 0 | 221.4 | 232.9 | 247.2 | 245.8 | 246.3 | 53.3
2024-06-26 14:42 | 0 | 222.1 | 233.3 | 247.3 | 246.2 | 246.2 | 53.5
2024-06-26 14:44 | 0 | 222 | 233.4 | 248.1 | 246.7 | 247 | 53.4
2024-06-26 14:46 | 0 | 222 | 231.1 | 245.6 | 245.1 | 243.7 | 53.5
2024-06-26 14:48 | 0 | 221.8 | 230.8 | 242.9 | 242.5 | 240.7 | 53.3
2024-06-26 14:50 | 0 | 221.1 | 231.1 | 243.7 | 242.5 | 242.3 | 53.6
2024-06-26 14:52 | 0 | 220.1 | 230.7 | 244.3 | 243.2 | 243.1 | 52.9
2024-06-26 14:54 | 0 | 219.6 | 229.1 | 242.9 | 242.2 | 241.2 | 52.9
2024-06-26 14:56 | 0 | 219.3 | 228.8 | 241.6 | 240.7 | 239.6 | 52.9
2024-06-26 14:58 | 0 | 218.7 | 228.6 | 241.3 | 240.4 | 239.7 | 53
2024-06-26 15:00 | 0 | 218.2 | 228.6 | 241.2 | 240.4 | 239.7 | 53.1
2024-06-26 15:02 | 0 | 217.8 | 227.8 | 240.4 | 239.7 | 238.7 | 53.1
2024-06-26 15:04 | 0 | 217.6 | 227.8 | 239.9 | 239.1 | 238.2 | 53
2024-06-26 15:06 | 0 | 216.1 | 226.8 | 240.2 | 239.2 | 238.6 | 53.1
2024-06-26 15:08 | 0 | 216 | 225.6 | 238.3 | 237.9 | 236.3 | 53.2
2024-06-26 15:10 | 0 | 216.2 | 226.9 | 238.9 | 237.8 | 237.4 | 53.2
2024-06-26 15:12 | 0 | 216 | 227.8 | 240.5 | 239.2 | 239.3 | 53.2
2024-06-26 15:14 | 0 | 215.5 | 226 | 239.3 | 238.6 | 237.5 | 53.4
2024-06-26 15:16 | 0 | 215.9 | 226.4 | 238.7 | 237.8 | 236.9 | 53.4
2024-06-26 15:18 | 0 | 215.6 | 226.6 | 239.4 | 238.3 | 237.9 | 53.2
2024-06-26 15:20 | 0 | 215.4 | 226.8 | 240.1 | 238.9 | 238.8 | 53.2
2024-06-26 15:22 | 0 | 215.8 | 228.8 | 242.1 | 240.6 | 241.1 | 53.3
2024-06-26 15:24 | 0 | 215.7 | 228.8 | 243.7 | 242.3 | 242.8 | 53.5
2024-06-26 15:26 | 0 | 215.9 | 229.8 | 245.1 | 243.6 | 244.1 | 53.5
2024-06-26 15:28 | 0 | 217 | 231.1 | 246.5 | 245.1 | 245.6 | 53.4
2024-06-26 15:30 | 0 | 218.4 | 231.7 | 247.1 | 245.8 | 245.8 | 53.6
2024-06-26 15:32 | 0 | 218.8 | 231.4 | 247 | 245.8 | 245.6 | 53.6
2024-06-26 15:34 | 0 | 219.6 | 231.8 | 246.5 | 245.5 | 245.1 | 53.7
2024-06-26 15:36 | 0 | 220.7 | 232.9 | 247.1 | 245.8 | 245.9 | 53.6
2024-06-26 15:38 | 0 | 221.4 | 234.2 | 248.7 | 247.1 | 247.8 | 53.6
2024-06-26 15:40 | 0 | 220.3 | 233.8 | 250.5 | 248.8 | 249.7 | 53.8
2024-06-26 15:42 | 0 | 221 | 232.7 | 248.8 | 248 | 247.1 | 53.6
2024-06-26 15:44 | 0 | 221.8 | 233.5 | 248.5 | 247.3 | 246.9 | 54
2024-06-26 15:46 | 0 | 222.4 | 234.1 | 249.2 | 247.9 | 248 | 54.3
2024-06-26 15:48 | 0 | 222.7 | 234.5 | 249.5 | 248.3 | 248.2 | 54.6
2024-06-26 15:50 | 0 | 223 | 233.7 | 249 | 247.9 | 247.6 | 55.1
2024-06-26 15:52 | 0 | 223.2 | 233.8 | 248.1 | 247.1 | 246.6 | 55.3
2024-06-26 15:54 | 0 | 223.8 | 233.4 | 247.2 | 246.4 | 245.7 | 55.3
2024-06-26 15:56 | 0 | 223.8 | 233.1 | 246.4 | 245.5 | 244.7 | 55.8
2024-06-26 15:58 | 0 | 223.7 | 232.6 | 246.1 | 245.2 | 244.6 | 55.6
2024-06-26 16:00 | 0 | 223.2 | 231.9 | 245.8 | 244.8 | 244.3 | 55.5
2024-06-26 16:02 | 0 | 223.8 | 232.4 | 245.3 | 244.4 | 243.7 | 55.6
2024-06-26 16:04 | 0 | 223.9 | 233.4 | 246.2 | 244.9 | 245 | 56
2024-06-26 16:06 | 0 | 222.8 | 231.9 | 246.2 | 245.1 | 245 | 55.8
2024-06-26 16:08 | 0 | 223 | 231.9 | 245.6 | 244.7 | 244.1 | 55.8
2024-06-26 16:10 | 0 | 223 | 232.6 | 246.2 | 244.9 | 244.9 | 56
2024-06-26 16:12 | 0 | 222.6 | 232.6 | 246.8 | 245.6 | 245.8 | 56
2024-06-26 16:14 | 0 | 222.3 | 231.8 | 246.7 | 245.6 | 245.3 | 56.1
2024-06-26 16:16 | 0 | 222.6 | 233.5 | 248 | 246.5 | 247 | 56.2
2024-06-26 16:18 | 0 | 223 | 234.5 | 250 | 248.4 | 249.1 | 56.2
2024-06-26 16:20 | 0 | 222.4 | 234.2 | 250.4 | 249.1 | 249.4 | 56.1
2024-06-26 16:22 | 0 | 223.4 | 233.7 | 249.1 | 248.3 | 247.5 | 56.5
2024-06-26 16:24 | 0 | 224.3 | 234.5 | 248.4 | 247.5 | 246.9 | 56.4
2024-06-26 16:26 | 0 | 224.4 | 233.2 | 246.8 | 246.1 | 244.9 | 56.5
2024-06-26 16:28 | 0 | 224.2 | 232.5 | 245.2 | 244.6 | 243.3 | 56.6
2024-06-26 16:30 | 0 | 223.7 | 231.6 | 244.4 | 243.6 | 242.7 | 56.6
2024-06-26 16:32 | 0 | 222.8 | 230.6 | 243.3 | 242.7 | 241.4 | 56.6
2024-06-26 16:34 | 0 | 221.9 | 229.8 | 242.5 | 241.8 | 240.7 | 56.4
2024-06-26 16:36 | 0 | 221.3 | 229.6 | 242.4 | 241.5 | 240.8 | 56.4
2024-06-26 16:38 | 0 | 220.6 | 230.4 | 244 | 242.6 | 242.7 | 56.4
2024-06-26 16:40 | 0 | 219.9 | 230.2 | 244.5 | 243.4 | 243.1 | 56.5
2024-06-26 16:42 | 0 | 220 | 228.6 | 243.2 | 242.6 | 241.4 | 56.4
2024-06-26 16:44 | 0 | 220.3 | 229 | 242.2 | 241.4 | 240.3 | 56.8
2024-06-26 16:46 | 0 | 219.4 | 229.5 | 243.6 | 242.4 | 242.2 | 56.3
2024-06-26 16:48 | 0 | 218.6 | 229.7 | 244.6 | 243.2 | 243.3 | 56.5
2024-06-26 16:50 | 0 | 218.5 | 229.4 | 245 | 243.9 | 243.5 | 56.2
2024-06-26 16:52 | 0 | 218.9 | 229.8 | 244.6 | 243.7 | 243 | 56.6
2024-06-26 16:54 | 0 | 218.6 | 230.2 | 244.7 | 243.6 | 243.2 | 56.6
2024-06-26 16:56 | 0 | 219 | 229.8 | 244.8 | 243.9 | 243.3 | 56.6
2024-06-26 16:58 | 0 | 219.4 | 230.9 | 245 | 243.9 | 243.5 | 56.6
2024-06-26 17:00 | 0 | 219.9 | 230.6 | 244.8 | 243.9 | 243.1 | 56.5
2024-06-26 17:02 | 0 | 219.6 | 229.7 | 243.7 | 243.2 | 241.9 | 56.8
2024-06-26 17:04 | 0 | 219.9 | 229.6 | 243.1 | 242.4 | 241.2 | 56.5
2024-06-26 17:06 | 0 | 219.8 | 230.9 | 244.8 | 243.4 | 243.3 | 56.4
2024-06-26 17:08 | 0 | 220 | 232.4 | 247.2 | 245.6 | 246.2 | 55.9
2024-06-26 17:10 | 0 | 219.3 | 231.9 | 247.8 | 246.7 | 246.4 | 55.7
2024-06-26 17:12 | 0 | 219.9 | 230.7 | 246.2 | 245.6 | 244.1 | 55.4
2024-06-26 17:14 | 0 | 220.8 | 231.8 | 245.4 | 244.7 | 243.6 | 55.3
2024-06-26 17:16 | 0 | 220.9 | 231.4 | 245.3 | 244.6 | 243.4 | 55.6
2024-06-26 17:18 | 0 | 220.9 | 230.8 | 244.1 | 243.6 | 242 | 55.7
2024-06-26 17:20 | 0 | 221.3 | 230.4 | 243.9 | 243.2 | 242 | 55.3
2024-06-26 17:22 | 0 | 221 | 231.2 | 244.2 | 243.3 | 242.5 | 55.2
2024-06-26 17:24 | 0 | 221 | 230.5 | 244.4 | 243.6 | 242.8 | 55.1
2024-06-26 17:26 | 0 | 220.7 | 230.8 | 244.6 | 243.7 | 242.8 | 55.4
2024-06-26 17:28 | 0 | 220.4 | 230.2 | 244.2 | 243.5 | 242.4 | 55.1
2024-06-26 17:30 | 0 | 220.6 | 230.6 | 244.4 | 243.5 | 242.8 | 55.2
2024-06-26 17:32 | 0 | 220.5 | 232.4 | 246.5 | 245.1 | 245.4 | 55.3
2024-06-26 17:34 | 0 | 220.9 | 234 | 249 | 247.4 | 248 | 54.7
2024-06-26 17:36 | 0 | 221 | 233.6 | 249.9 | 248.8 | 248.7 | 54.8
2024-06-26 17:38 | 0 | 221 | 231.7 | 247.3 | 247 | 245.3 | 55.3
2024-06-26 17:40 | 0 | 222.4 | 232.4 | 246.1 | 245.6 | 244 | 55.3
2024-06-26 17:42 | 0 | 223 | 233 | 246.4 | 245.5 | 244.7 | 55.2
2024-06-26 17:44 | 0 | 222.2 | 232.1 | 246.8 | 245.8 | 245.3 | 55.3
2024-06-26 17:46 | 0 | 222.3 | 231.7 | 246.3 | 245.4 | 244.6 | 55.3
2024-06-26 17:48 | 0 | 222.7 | 232.7 | 246.6 | 245.4 | 245 | 55.7
2024-06-26 17:50 | 0 | 222.7 | 234.6 | 249.1 | 247.5 | 248.3 | 55.3
2024-06-26 17:52 | 0 | 222.4 | 234.4 | 250.7 | 249.1 | 249.8 | 55.6
2024-06-26 17:54 | 0 | 222.8 | 234 | 250 | 248.9 | 248.5 | 55.6
2024-06-26 17:56 | 0 | 224.5 | 235.2 | 249.2 | 248.3 | 247.6 | 55.6
2024-06-26 17:58 | 0 | 224.1 | 235.4 | 250 | 248.8 | 248.8 | 56.1
2024-06-26 18:00 | 0 | 223.7 | 232.5 | 247.5 | 247 | 245.3 | 56
2024-06-26 18:02 | 0 | 224.4 | 232.5 | 244.8 | 244.4 | 242.4 | 56
2024-06-26 18:04 | 0 | 224.2 | 232.6 | 244.6 | 243.9 | 242.8 | 56.3
2024-06-26 18:06 | 0 | 223.8 | 231.9 | 244.3 | 243.5 | 242.5 | 56.5
2024-06-26 18:08 | 0 | 222.8 | 230.7 | 243.8 | 243.1 | 242 | 56.4
2024-06-26 18:10 | 0 | 222.4 | 230.5 | 243.1 | 242.3 | 241.2 | 56.4
2024-06-26 18:12 | 0 | 222 | 230.5 | 243.5 | 242.5 | 241.9 | 56.4
2024-06-26 18:14 | 0 | 222.3 | 231.1 | 244.2 | 243 | 242.8 | 56.5
2024-06-26 18:16 | 0 | 221.3 | 230.6 | 245.1 | 243.8 | 243.8 | 56.5
2024-06-26 18:18 | 0 | 221.4 | 230.4 | 244.8 | 243.8 | 243.2 | 56.4
2024-06-26 18:20 | 0 | 221.7 | 231.5 | 245.4 | 244.2 | 243.9 | 56.5
2024-06-26 18:22 | 0 | 221.8 | 231.6 | 246 | 244.8 | 244.5 | 56.4
2024-06-26 18:24 | 0 | 221.5 | 231.6 | 246 | 244.9 | 244.4 | 56.5
2024-06-26 18:26 | 0 | 221.5 | 231 | 245.6 | 244.6 | 243.8 | 56.6
2024-06-26 18:28 | 0 | 221.9 | 231.5 | 245.3 | 244.4 | 243.6 | 56.6
2024-06-26 18:30 | 0 | 222 | 231.4 | 245.1 | 244.2 | 243.4 | 56.5
2024-06-26 18:32 | 0 | 221.2 | 230.8 | 244.9 | 244.1 | 243.3 | 56.5
2024-06-26 18:34 | 0 | 221.1 | 229.8 | 243.9 | 243.2 | 241.8 | 56.5
2024-06-26 18:36 | 0 | 221.7 | 231.2 | 244.1 | 243.1 | 242.5 | 56.7
2024-06-26 18:38 | 0 | 221.2 | 230.9 | 245.1 | 243.9 | 243.8 | 56.5
2024-06-26 18:40 | 0 | 221 | 230.7 | 244.5 | 243.6 | 242.8 | 56.9
2024-06-26 18:42 | 0 | 221.2 | 230.7 | 243.9 | 243 | 242.2 | 56.8
2024-06-26 18:44 | 0 | 221 | 230.8 | 244.3 | 243.1 | 242.9 | 56.7
2024-06-26 18:46 | 0 | 221.2 | 231.2 | 244.5 | 243.3 | 243 | 56.9
2024-06-26 18:48 | 0 | 221.3 | 231.6 | 244.6 | 243.5 | 243.2 | 56.8
2024-06-26 18:50 | 0 | 220.5 | 231.1 | 245.4 | 244.2 | 244.1 | 56.8
2024-06-26 18:52 | 0 | 220.4 | 230.7 | 245.1 | 244.2 | 243.5 | 56.7
2024-06-26 18:54 | 0 | 221.1 | 232.1 | 245.6 | 244.3 | 244.2 | 56.9
2024-06-26 18:56 | 0 | 221.4 | 233.6 | 247.3 | 245.8 | 246.3 | 56.9
2024-06-26 18:58 | 0 | 221.6 | 233.6 | 248.7 | 247.4 | 247.7 | 56.4
2024-06-26 19:00 | 0 | 221.4 | 233.2 | 248.6 | 247.6 | 247.3 | 56.2
2024-06-26 19:02 | 0 | 222.9 | 234.2 | 248.3 | 247.4 | 246.8 | 56.2
2024-06-26 19:04 | 0 | 223.6 | 233.9 | 247.7 | 247 | 246.1 | 56.7
2024-06-26 19:06 | 0 | 223.1 | 232.5 | 246.3 | 245.9 | 244.4 | 56.6
2024-06-26 19:08 | 0 | 223.3 | 231.8 | 245.1 | 244.7 | 243.1 | 56.5
2024-06-26 19:10 | 0 | 223.3 | 231.9 | 244.7 | 244.1 | 243 | 56.5
2024-06-26 19:12 | 0 | 222.9 | 231.5 | 244 | 243.3 | 242.1 | 56.6
2024-06-26 19:14 | 0 | 222.6 | 230.7 | 243.4 | 242.6 | 241.5 | 56.4
2024-06-26 19:16 | 0 | 222.1 | 230.8 | 243.2 | 242.4 | 241.5 | 56.3
2024-06-26 19:18 | 0 | 222.2 | 230.4 | 242.7 | 242 | 240.9 | 56.3
2024-06-26 19:20 | 0 | 221.3 | 230.4 | 242.8 | 241.9 | 241.2 | 56.5
2024-06-26 19:22 | 0 | 220.7 | 229 | 242.3 | 241.6 | 240.5 | 56.7
2024-06-26 19:24 | 0 | 221 | 230.3 | 242.7 | 241.7 | 241.1 | 56.6
2024-06-26 19:26 | 0 | 220.4 | 230.7 | 244.3 | 243 | 243 | 56.6
2024-06-26 19:28 | 0 | 220.3 | 230.8 | 245 | 243.9 | 243.6 | 56.6
2024-06-26 19:30 | 0 | 219.8 | 230.2 | 244.9 | 243.9 | 243.3 | 56.8
2024-06-26 19:32 | 0 | 220.6 | 230.8 | 244.1 | 243.3 | 242.2 | 56.4
2024-06-26 19:34 | 0 | 220.8 | 231.4 | 244.8 | 243.7 | 243.4 | 56.4
2024-06-26 19:36 | 0 | 221 | 231.3 | 244.8 | 243.9 | 243.3 | 56.6
2024-06-26 19:38 | 0 | 220.9 | 230.5 | 243.7 | 243.2 | 241.9 | 56.2
2024-06-26 19:40 | 0 | 221.2 | 230.6 | 243.5 | 242.7 | 241.7 | 56.3
2024-06-26 19:42 | 0 | 221.3 | 231.7 | 244.6 | 243.5 | 243.2 | 56.2
2024-06-26 19:44 | 0 | 221.4 | 231.7 | 245.3 | 244.3 | 244 | 56.3
2024-06-26 19:46 | 0 | 221 | 231.5 | 245.6 | 244.5 | 244.1 | 56.4
2024-06-26 19:48 | 0 | 221.4 | 231.9 | 245.5 | 244.5 | 243.9 | 56.2
2024-06-26 19:50 | 0 | 220.9 | 231.4 | 245.9 | 244.8 | 244.4 | 56.5
2024-06-26 19:52 | 0 | 221.5 | 232.2 | 246.2 | 245 | 244.8 | 56.3
2024-06-26 19:54 | 0 | 221.2 | 232.8 | 247.3 | 245.9 | 246 | 56.2
2024-06-26 19:56 | 0 | 221.2 | 232.7 | 247.7 | 246.5 | 246.2 | 56.4
2024-06-26 19:58 | 0 | 222 | 233.3 | 248 | 246.9 | 246.6 | 56.3
2024-06-26 20:00 | 0 | 222.5 | 233.8 | 248.4 | 247.3 | 247 | 56.2
2024-06-26 20:02 | 0 | 222.6 | 233.1 | 247.2 | 246.5 | 245.3 | 56
2024-06-26 20:04 | 0 | 222.2 | 230.9 | 244.6 | 244.3 | 242 | 55.9
2024-06-26 20:06 | 0 | 222.5 | 230.8 | 243 | 242.5 | 240.8 | 56.1
2024-06-26 20:08 | 0 | 222.2 | 230.8 | 242.9 | 242.2 | 241.1 | 56
2024-06-26 20:10 | 0 | 221.3 | 229.9 | 242.6 | 241.9 | 240.7 | 55.7
2024-06-26 20:12 | 0 | 220.4 | 228.7 | 241.9 | 241.2 | 240 | 55.7
2024-06-26 20:14 | 0 | 220 | 229.8 | 242.5 | 241.5 | 240.9 | 55.8
2024-06-26 20:16 | 0 | 219.8 | 230.3 | 243.9 | 242.7 | 242.7 | 55.9
2024-06-26 20:18 | 0 | 220.4 | 231.6 | 244.6 | 243.4 | 243.3 | 55.3
2024-06-26 20:20 | 0 | 219.8 | 230.7 | 245.1 | 244 | 243.6 | 55.3
2024-06-26 20:22 | 0 | 219.6 | 229.6 | 243.6 | 243 | 241.6 | 55.3
2024-06-26 20:24 | 0 | 220.3 | 230.2 | 242.8 | 242 | 240.8 | 55.2
2024-06-26 20:26 | 0 | 220.2 | 230.4 | 243 | 242 | 241.4 | 55.2
2024-06-26 20:28 | 0 | 219.3 | 229.9 | 243.2 | 242.2 | 241.7 | 55
2024-06-26 20:30 | 0 | 219.2 | 229.5 | 242.8 | 242 | 240.9 | 55
2024-06-26 20:32 | 0 | 219.3 | 230 | 243 | 242.2 | 241.4 | 54.9
2024-06-26 20:34 | 0 | 218.9 | 229.7 | 243.4 | 242.5 | 241.7 | 54.8
2024-06-26 20:36 | 0 | 218.5 | 229 | 242.6 | 241.9 | 240.7 | 54.6
2024-06-26 20:38 | 0 | 218.3 | 228.7 | 242.3 | 241.5 | 240.4 | 54.8
2024-06-26 20:40 | 0 | 218.3 | 229.3 | 242.5 | 241.5 | 240.9 | 54.6
2024-06-26 20:42 | 0 | 218.2 | 229.8 | 243.3 | 242.2 | 242 | 54.6
2024-06-26 20:44 | 0 | 218.3 | 230.1 | 243.5 | 242.6 | 242 | 54.5
2024-06-26 20:46 | 0 | 218.1 | 229.7 | 243.7 | 242.7 | 242.2 | 54.3
2024-06-26 20:48 | 0 | 218 | 229.5 | 243.5 | 242.6 | 241.9 | 54.7
2024-06-26 20:50 | 0 | 218.3 | 230.4 | 244.1 | 243 | 242.7 | 54.7
2024-06-26 20:52 | 0 | 218.7 | 230.1 | 243.8 | 242.9 | 242.1 | 54.7
2024-06-26 20:54 | 0 | 218.3 | 229.4 | 243.4 | 242.6 | 241.8 | 54.5
2024-06-26 20:56 | 0 | 218.3 | 229.3 | 243.3 | 242.5 | 241.8 | 54.3
2024-06-26 20:58 | 0 | 218.9 | 232 | 245.5 | 243.9 | 244.5 | 54.5
2024-06-26 21:00 | 0 | 219 | 233.4 | 248.2 | 246.5 | 247.5 | 54.3
2024-06-26 21:02 | 0 | 218.4 | 230.8 | 247 | 246.3 | 245.3 | 54.4
2024-06-26 21:04 | 0 | 219.4 | 229.6 | 243.3 | 243.1 | 240.8 | 54.4
2024-06-26 21:06 | 0 | 220.3 | 230.8 | 243.2 | 242.3 | 241.3 | 54.4
2024-06-26 21:08 | 0 | 219.9 | 231.1 | 244.3 | 243.2 | 243 | 54.3
2024-06-26 21:10 | 0 | 219.6 | 230.4 | 244.3 | 243.4 | 242.6 | 54.4
2024-06-26 21:12 | 0 | 219.4 | 230.4 | 243.8 | 242.9 | 242 | 54.4
2024-06-26 21:14 | 0 | 219.4 | 230.7 | 244.4 | 243.3 | 243 | 54.3
2024-06-26 21:16 | 0 | 219.6 | 231.7 | 245.7 | 244.4 | 244.4 | 54.3
2024-06-26 21:18 | 0 | 219.6 | 232.7 | 246.9 | 245.5 | 245.7 | 54.3
2024-06-26 21:20 | 0 | 219.3 | 232.1 | 247.3 | 246.1 | 246.2 | 54.3
2024-06-26 21:22 | 0 | 219.6 | 232.2 | 247.1 | 245.9 | 245.6 | 54.2
2024-06-26 21:24 | 0 | 220.3 | 233.1 | 247.4 | 246.2 | 246 | 54
2024-06-26 21:26 | 0 | 221.1 | 233 | 246.8 | 245.8 | 245.4 | 54
2024-06-26 21:28 | 0 | 220.3 | 232.4 | 246.4 | 245.4 | 244.9 | 54
2024-06-26 21:30 | 0 | 220.9 | 231.3 | 245.1 | 244.4 | 243.3 | 53.9
2024-06-26 21:32 | 0 | 221.8 | 232.6 | 244.5 | 243.5 | 242.9 | 53.7
2024-06-26 21:34 | 0 | 221.7 | 232.7 | 245.2 | 244.1 | 244 | 53.6
2024-06-26 21:36 | 0 | 221.2 | 231.9 | 245.1 | 244.2 | 243.6 | 53.7
2024-06-26 21:38 | 0 | 220.8 | 232 | 245 | 243.9 | 243.4 | 53.7
2024-06-26 21:40 | 0 | 220.9 | 232 | 245.1 | 244.1 | 243.7 | 53.6
2024-06-26 21:42 | 0 | 221.2 | 232.3 | 245 | 243.9 | 243.6 | 53.4
2024-06-26 21:44 | 0 | 220.7 | 232.5 | 245.5 | 244.3 | 244.1 | 53.6
2024-06-26 21:46 | 0 | 221.1 | 232.3 | 245.4 | 244.4 | 243.9 | 53.5
2024-06-26 21:48 | 0 | 220.8 | 232.6 | 245.7 | 244.7 | 244.2 | 53.3
2024-06-26 21:50 | 0 | 220.9 | 232.3 | 245.8 | 244.8 | 244.2 | 53.3
2024-06-26 21:52 | 0 | 221.1 | 233.1 | 246.2 | 245.1 | 244.7 | 53.4
2024-06-26 21:54 | 0 | 221.3 | 233.2 | 246.6 | 245.6 | 245.2 | 53.4
2024-06-26 21:56 | 0 | 221.2 | 232.8 | 246.9 | 246 | 245.5 | 53.4
2024-06-26 21:58 | 0 | 221.3 | 233.5 | 247.1 | 246 | 245.6 | 53.4
2024-06-26 22:00 | 0 | 221 | 233.6 | 247.7 | 246.5 | 246.3 | 53.5
2024-06-26 22:02 | 0 | 221.3 | 232.4 | 246.8 | 246.2 | 245.2 | 53.3
2024-06-26 22:04 | 0 | 222.4 | 233.1 | 245.6 | 244.8 | 243.7 | 53.4
2024-06-26 22:06 | 0 | 222.4 | 233.8 | 246.6 | 245.4 | 245.1 | 53.5
2024-06-26 22:08 | 0 | 221.5 | 233.5 | 247.5 | 246.4 | 246.2 | 53.5
2024-06-26 22:10 | 0 | 221.6 | 232.5 | 246.7 | 245.9 | 244.9 | 53.4
2024-06-26 22:12 | 0 | 222.2 | 233.5 | 246.6 | 245.8 | 245 | 53.3
2024-06-26 22:14 | 0 | 222.1 | 233.8 | 247.1 | 246.2 | 245.7 | 53.6
2024-06-26 22:16 | 0 | 222.4 | 234.1 | 247.6 | 246.6 | 246.1 | 53.5
2024-06-26 22:18 | 0 | 221.7 | 233.3 | 247.8 | 246.7 | 246.2 | 53.4
2024-06-26 22:20 | 0 | 222 | 232 | 245.4 | 245 | 243.3 | 53.6
2024-06-26 22:22 | 0 | 221.8 | 233.3 | 246.3 | 245.1 | 244.8 | 53.3
2024-06-26 22:24 | 0 | 222 | 234.3 | 247.9 | 246.6 | 246.8 | 53.3
2024-06-26 22:26 | 0 | 221.1 | 233.6 | 248.8 | 247.5 | 247.6 | 53.2
2024-06-26 22:28 | 0 | 220 | 231 | 246.7 | 246.2 | 244.6 | 53.2
2024-06-26 22:30 | 0 | 220.2 | 229.9 | 243.5 | 243.4 | 241 | 53.4
2024-06-26 22:32 | 0 | 220.3 | 230.3 | 243.3 | 242.6 | 241.4 | 53.2
2024-06-26 22:34 | 0 | 219 | 230.2 | 244.1 | 243.1 | 242.5 | 53.4
2024-06-26 22:36 | 0 | 217.9 | 228 | 242.5 | 242.1 | 240.3 | 53.2
2024-06-26 22:38 | 0 | 217.7 | 227.6 | 241.1 | 240.8 | 239 | 53.2
2024-06-26 22:40 | 0 | 217.4 | 228.4 | 241.6 | 240.8 | 239.7 | 53.1
2024-06-26 22:42 | 0 | 216.7 | 228.3 | 242.3 | 241.3 | 240.7 | 53.2
2024-06-26 22:44 | 0 | 216.1 | 227.3 | 241.6 | 241 | 239.8 | 53.2
2024-06-26 22:46 | 0 | 216.3 | 228.1 | 241.6 | 240.7 | 239.8 | 53.1
2024-06-26 22:48 | 0 | 215.9 | 228.1 | 242.6 | 241.6 | 241 | 53.1
2024-06-26 22:50 | 0 | 215.6 | 227.9 | 242.3 | 241.6 | 240.6 | 52.9
2024-06-26 22:52 | 0 | 215.6 | 227.8 | 242 | 241.3 | 240.1 | 52.8
2024-06-26 22:54 | 0 | 215.5 | 228.5 | 242.4 | 241.6 | 240.8 | 52.5
2024-06-26 22:56 | 0 | 215.6 | 227.6 | 242 | 241.5 | 240.2 | 52.6
2024-06-26 22:58 | 0 | 215.6 | 227 | 241 | 240.6 | 239 | 52.5
2024-06-26 23:00 | 0 | 215.9 | 226.9 | 240.3 | 239.8 | 238.2 | 52.5
2024-06-26 23:02 | 0 | 215.3 | 226.5 | 240.4 | 239.7 | 238.7 | 52.3
2024-06-26 23:04 | 0 | 215.6 | 226.9 | 240.5 | 239.8 | 238.7 | 52.2
2024-06-26 23:06 | 0 | 215.3 | 227.2 | 240.9 | 240 | 239.1 | 52.2
2024-06-26 23:08 | 0 | 215 | 226.9 | 240.9 | 240.2 | 239.1 | 52
2024-06-26 23:10 | 0 | 214.9 | 227 | 241.2 | 240.4 | 239.5 | 52
2024-06-26 23:12 | 0 | 214.6 | 227 | 241.5 | 240.7 | 239.8 | 51.9
2024-06-26 23:14 | 0 | 214.5 | 227.5 | 241.9 | 241 | 240.2 | 51.8
2024-06-26 23:16 | 0 | 214.5 | 228 | 243.1 | 241.9 | 241.6 | 51.8
2024-06-26 23:18 | 0 | 214.7 | 228.2 | 243.1 | 242.1 | 241.6 | 51.8
2024-06-26 23:20 | 0 | 214.6 | 227.7 | 242.7 | 242 | 241.1 | 51.7
2024-06-26 23:22 | 0 | 215.1 | 227.1 | 241.4 | 240.8 | 239.4 | 52
2024-06-26 23:24 | 0 | 215.6 | 226.9 | 240.4 | 239.8 | 238.3 | 52.2
2024-06-26 23:26 | 0 | 215.2 | 226.5 | 239.7 | 239.1 | 237.7 | 52
2024-06-26 23:28 | 0 | 214.3 | 225.7 | 239.6 | 238.9 | 237.9 | 52.1
2024-06-26 23:30 | 0 | 214.6 | 225.9 | 239.4 | 238.6 | 237.5 | 52.1
2024-06-26 23:32 | 0 | 214.3 | 226.5 | 240.1 | 239.1 | 238.5 | 52.1
2024-06-26 23:34 | 0 | 213.7 | 225.4 | 240 | 239.2 | 238.2 | 52.1
2024-06-26 23:36 | 0 | 213.8 | 225.2 | 239.2 | 238.5 | 237.3 | 51.8
2024-06-26 23:38 | 0 | 214.2 | 226.6 | 240.1 | 238.9 | 238.5 | 51.9
2024-06-26 23:40 | 0 | 213.7 | 227 | 241.9 | 240.6 | 240.6 | 51.9
2024-06-26 23:42 | 0 | 212.9 | 225.7 | 241.5 | 240.7 | 239.7 | 52
2024-06-26 23:44 | 0 | 213.3 | 225.4 | 240.3 | 239.7 | 238.3 | 51.9
2024-06-26 23:46 | 0 | 213.9 | 228.8 | 242.5 | 241.1 | 241.4 | 51.7
2024-06-26 23:48 | 0 | 213.7 | 228.6 | 244.6 | 243.3 | 243.5 | 51.7
2024-06-26 23:50 | 0 | 213.6 | 226.7 | 243.3 | 242.7 | 241.5 | 51.8
2024-06-26 23:52 | 0 | 214 | 227.3 | 242.4 | 241.6 | 240.4 | 51.9
2024-06-26 23:54 | 0 | 214.3 | 228.3 | 243.3 | 242.1 | 241.9 | 52
2024-06-26 23:56 | 0 | 214.5 | 227.7 | 242.7 | 241.9 | 241 | 51.9
2024-06-26 23:58 | 0 | 214.4 | 227 | 241.8 | 241.2 | 240 | 52.1
2024-06-27 | 0 | 215 | 227.8 | 241.6 | 240.8 | 240 | 52.4
2024-06-27 00:02 | 0 | 214.8 | 227.2 | 241 | 240.2 | 239.1 | 52.4
2024-06-27 00:04 | 0 | 215.2 | 227.1 | 240.8 | 240.1 | 239.1 | 52.7
2024-06-27 00:06 | 0 | 214.9 | 226.8 | 241.1 | 240.2 | 239.4 | 52.6
2024-06-27 00:08 | 0 | 214.9 | 226.3 | 240.8 | 240 | 239 | 52.7
2024-06-27 00:10 | 0 | 215.3 | 226.9 | 240.8 | 240 | 239.2 | 52.7
2024-06-27 00:12 | 0 | 215 | 227.2 | 241.4 | 240.5 | 239.8 | 52.4
2024-06-27 00:14 | 0 | 214.4 | 226.3 | 241.6 | 240.9 | 239.9 | 52.5
2024-06-27 00:16 | 0 | 214.5 | 226.3 | 240.9 | 240.4 | 239 | 52
2024-06-27 00:18 | 0 | 215 | 228.3 | 242.3 | 241.1 | 240.8 | 52
2024-06-27 00:20 | 0 | 215.6 | 229.1 | 244 | 242.7 | 242.7 | 51.7
2024-06-27 00:22 | 0 | 215.1 | 229 | 244.5 | 243.4 | 243.2 | 51.6
2024-06-27 00:24 | 0 | 215.2 | 228.8 | 244.2 | 243.4 | 242.6 | 51.8
2024-06-27 00:26 | 0 | 215.9 | 228.9 | 244 | 243.1 | 242.3 | 51.8
2024-06-27 00:28 | 0 | 216.5 | 229.7 | 243.8 | 242.8 | 242.3 | 51.8
2024-06-27 00:30 | 0 | 216.5 | 229.6 | 244.3 | 243.2 | 242.9 | 51.5
2024-06-27 00:32 | 0 | 216.3 | 228.6 | 243.5 | 242.7 | 241.8 | 51.6
2024-06-27 00:34 | 0 | 216.4 | 227.9 | 242.3 | 241.6 | 240.5 | 51.5
2024-06-27 00:36 | 0 | 216.8 | 228.2 | 241.8 | 240.9 | 240.1 | 51.3
2024-06-27 00:38 | 0 | 216.9 | 228.4 | 241.7 | 240.7 | 239.9 | 51.4
2024-06-27 00:40 | 0 | 216.6 | 227.9 | 241.7 | 240.7 | 240.1 | 51.5
2024-06-27 00:42 | 0 | 216.2 | 228.6 | 242.5 | 241.3 | 241.2 | 51.3
2024-06-27 00:44 | 0 | 216.4 | 228.7 | 242.7 | 241.6 | 241.3 | 51.4
2024-06-27 00:46 | 0 | 216.7 | 229.7 | 243.6 | 242.4 | 242.5 | 51.2
2024-06-27 00:48 | 0 | 216.9 | 229.8 | 244.3 | 243 | 243.1 | 51.4
2024-06-27 00:50 | 0 | 216.6 | 228.6 | 243 | 242.2 | 241.3 | 51.3
2024-06-27 00:52 | 0 | 217 | 228.2 | 241.9 | 241.1 | 240.1 | 51.3
2024-06-27 00:54 | 0 | 217.6 | 229.1 | 241.9 | 240.9 | 240.3 | 51.3
2024-06-27 00:56 | 0 | 216.9 | 228.9 | 242.9 | 241.6 | 241.5 | 51.4
2024-06-27 00:58 | 0 | 217.4 | 228.7 | 242.1 | 241.3 | 240.4 | 51.4
2024-06-27 01:00 | 0 | 217.4 | 229.1 | 242.5 | 241.6 | 240.9 | 51.3
2024-06-27 01:02 | 0 | 217.6 | 229.3 | 242.6 | 241.6 | 241 | 51.3
2024-06-27 01:04 | 0 | 216.6 | 229.1 | 243.8 | 242.6 | 242.5 | 51.4
2024-06-27 01:06 | 0 | 217.3 | 230.1 | 244.4 | 243.4 | 243.1 | 51.4
2024-06-27 01:08 | 0 | 218 | 231 | 245 | 243.9 | 243.5 | 51.4
2024-06-27 01:10 | 0 | 217.9 | 231.2 | 245.6 | 244.5 | 244.1 | 51.5
2024-06-27 01:12 | 0 | 217.7 | 230.4 | 245.1 | 244.4 | 243.5 | 51.3
2024-06-27 01:14 | 0 | 218.3 | 230.9 | 245 | 244.2 | 243.4 | 51.4
2024-06-27 01:16 | 0 | 219 | 231.4 | 245.2 | 244.3 | 243.5 | 51.4
2024-06-27 01:18 | 0 | 219.1 | 231.2 | 245.3 | 244.5 | 243.7 | 51.4
2024-06-27 01:20 | 0 | 219.3 | 231.2 | 245.2 | 244.3 | 243.5 | 51.6
2024-06-27 01:22 | 0 | 219.6 | 231.6 | 245.6 | 244.6 | 244 | 51.7
2024-06-27 01:24 | 0 | 219.2 | 230.7 | 245.3 | 244.5 | 243.6 | 51.9
2024-06-27 01:26 | 0 | 220.2 | 231.7 | 245.2 | 244.3 | 243.4 | 51.9
2024-06-27 01:28 | 0 | 220.2 | 232.7 | 246.2 | 245 | 244.8 | 52
2024-06-27 01:30 | 0 | 219.3 | 231.3 | 245.8 | 244.9 | 244.2 | 52
2024-06-27 01:32 | 0 | 219.8 | 231.1 | 245.1 | 244.3 | 243.2 | 51.8
2024-06-27 01:34 | 0 | 220.7 | 233.6 | 246.6 | 245.2 | 245.4 | 52.1
2024-06-27 01:36 | 0 | 220.1 | 234.3 | 249 | 247.4 | 247.9 | 52
2024-06-27 01:38 | 0 | 219.4 | 231.1 | 246.8 | 246.5 | 244.9 | 52.1
2024-06-27 01:40 | 0 | 220 | 229.9 | 243.8 | 243.6 | 241.3 | 52.1
2024-06-27 01:42 | 0 | 221 | 233 | 244.9 | 243.6 | 243.4 | 52.2
2024-06-27 01:44 | 0 | 220 | 234.2 | 248.4 | 246.6 | 247.7 | 52.2
2024-06-27 01:46 | 0 | 219.2 | 231.4 | 247.7 | 247 | 246.1 | 52
2024-06-27 01:48 | 0 | 219.9 | 230.2 | 244.3 | 244 | 241.9 | 51.8
2024-06-27 01:50 | 0 | 220.7 | 231.7 | 244.8 | 243.9 | 243.2 | 52.1
2024-06-27 01:52 | 0 | 220.8 | 232.6 | 245.7 | 244.6 | 244.4 | 52.2
2024-06-27 01:54 | 0 | 219.8 | 230.8 | 245.2 | 244.5 | 243.5 | 52.2
2024-06-27 01:56 | 0 | 219.2 | 229.4 | 243.4 | 243 | 241.4 | 52.2
2024-06-27 01:58 | 0 | 220.2 | 229.8 | 242.1 | 241.5 | 240.1 | 52.2
2024-06-27 02:00 | 0 | 220.2 | 231.8 | 244.2 | 242.8 | 243 | 52.2
2024-06-27 02:02 | 0 | 219.5 | 231.5 | 245.2 | 244 | 243.9 | 52.3
2024-06-27 02:04 | 0 | 219 | 230.5 | 244.4 | 243.7 | 242.6 | 52.4
2024-06-27 02:06 | 0 | 219.2 | 229.7 | 243 | 242.5 | 241 | 52.5
2024-06-27 02:08 | 0 | 220.2 | 231.3 | 243 | 242.1 | 241.3 | 52.5
2024-06-27 02:10 | 0 | 219.1 | 231.3 | 244.7 | 243.4 | 243.6 | 52.5
2024-06-27 02:12 | 0 | 219.2 | 229.9 | 243.5 | 242.7 | 241.7 | 52.5
2024-06-27 02:14 | 0 | 219.2 | 230 | 242.7 | 241.9 | 240.9 | 52.5
2024-06-27 02:16 | 0 | 219.5 | 229.9 | 242.4 | 241.5 | 240.7 | 52.7
2024-06-27 02:18 | 0 | 219.4 | 230.6 | 242.7 | 241.7 | 241.3 | 52.8
2024-06-27 02:20 | 0 | 219.1 | 229.8 | 242.9 | 241.9 | 241.3 | 52.9
2024-06-27 02:22 | 0 | 219.1 | 230.3 | 242.9 | 241.9 | 241.3 | 52.6
2024-06-27 02:24 | 0 | 219.1 | 230.4 | 243.5 | 242.4 | 242 | 52.6
2024-06-27 02:26 | 0 | 219.3 | 230.7 | 243.7 | 242.7 | 242.1 | 52.6
2024-06-27 02:28 | 0 | 219.3 | 230.7 | 244.2 | 243.1 | 242.8 | 52.7
2024-06-27 02:30 | 0 | 219.2 | 231.1 | 244.8 | 243.5 | 243.4 | 52.7
2024-06-27 02:32 | 0 | 220.1 | 232.7 | 246.1 | 244.6 | 244.9 | 52.8
2024-06-27 02:34 | 0 | 220.4 | 234.5 | 247.9 | 246.4 | 247.1 | 52.9
2024-06-27 02:36 | 0 | 219.7 | 232.4 | 248.3 | 247.3 | 247.1 | 52.9
2024-06-27 02:38 | 0 | 221 | 231.2 | 244.7 | 244.4 | 242.4 | 53.1
2024-06-27 02:40 | 0 | 221.9 | 232 | 244 | 243.3 | 242.1 | 52.7
2024-06-27 02:42 | 0 | 221.3 | 231.7 | 244.2 | 243.3 | 242.6 | 52.9
2024-06-27 02:44 | 0 | 220 | 230 | 243.9 | 243 | 242.1 | 52.9
2024-06-27 02:46 | 0 | 220.1 | 230.9 | 244.3 | 243.2 | 242.7 | 53.1
2024-06-27 02:48 | 0 | 220.6 | 232.4 | 245.6 | 244.2 | 244.3 | 53
2024-06-27 02:50 | 0 | 220.2 | 231.4 | 245.7 | 244.7 | 244.2 | 52.9
2024-06-27 02:52 | 0 | 220.2 | 230.5 | 244.2 | 243.6 | 242.2 | 53
2024-06-27 02:54 | 0 | 220.2 | 229.9 | 242.7 | 242 | 240.6 | 53.1
2024-06-27 02:56 | 0 | 219.9 | 230 | 242.6 | 241.6 | 241 | 52.8
2024-06-27 02:58 | 0 | 220.1 | 231.5 | 244 | 242.7 | 242.9 | 52.9
2024-06-27 03:00 | 0 | 219.8 | 232.1 | 245.8 | 244.3 | 244.6 | 52.7
2024-06-27 03:02 | 0 | 219.3 | 232.2 | 246.6 | 245.2 | 245.4 | 52.8
2024-06-27 03:04 | 0 | 219.8 | 231.2 | 246 | 245 | 244.4 | 52.7
2024-06-27 03:06 | 0 | 221.1 | 232.3 | 245.2 | 244.3 | 243.5 | 52.7
2024-06-27 03:08 | 0 | 221 | 232.6 | 245.6 | 244.4 | 244.2 | 52.5
2024-06-27 03:10 | 0 | 220.1 | 231 | 245.3 | 244.3 | 243.7 | 52.5
2024-06-27 03:12 | 0 | 219.9 | 229.9 | 243.8 | 243.1 | 241.9 | 52.5
2024-06-27 03:14 | 0 | 220.8 | 231.7 | 243.7 | 242.7 | 242 | 52.7
2024-06-27 03:16 | 0 | 220 | 232.3 | 245.6 | 244.2 | 244.5 | 52.6
2024-06-27 03:18 | 0 | 219.9 | 230.6 | 244.5 | 243.8 | 242.8 | 52.3
2024-06-27 03:20 | 0 | 219.9 | 230.1 | 242.9 | 242.2 | 240.8 | 52.7
2024-06-27 03:22 | 0 | 220 | 231 | 243.1 | 242 | 241.5 | 52.6
2024-06-27 03:24 | 0 | 219.8 | 231.2 | 244.2 | 243 | 243 | 52.4
2024-06-27 03:26 | 0 | 220 | 230.8 | 243.9 | 242.9 | 242.3 | 52.5
2024-06-27 03:28 | 0 | 219.6 | 231.2 | 244.1 | 243 | 242.8 | 52.6
2024-06-27 03:30 | 0 | 219.1 | 230.5 | 244.4 | 243.3 | 243.1 | 52.3
2024-06-27 03:32 | 0 | 219.8 | 230.8 | 243.8 | 242.9 | 242.2 | 52.4
2024-06-27 03:34 | 0 | 219.7 | 230.7 | 244 | 243 | 242.5 | 52.6
2024-06-27 03:36 | 0 | 219.4 | 230.6 | 243.6 | 242.6 | 242.1 | 52.5
2024-06-27 03:38 | 0 | 219.4 | 231.2 | 244.9 | 243.5 | 243.7 | 52.4
2024-06-27 03:40 | 0 | 219.6 | 231.2 | 244.9 | 243.8 | 243.5 | 52.6
2024-06-27 03:42 | 0 | 219 | 230.7 | 244.5 | 243.6 | 242.9 | 52.6
2024-06-27 03:44 | 0 | 219.4 | 230.2 | 243.4 | 242.7 | 241.6 | 52.6
2024-06-27 03:46 | 0 | 219.2 | 230.5 | 243.9 | 242.8 | 242.4 | 52.4
2024-06-27 03:48 | 0 | 219.2 | 230.9 | 244.2 | 243.1 | 242.8 | 52.5
2024-06-27 03:50 | 0 | 218.3 | 230.1 | 244.6 | 243.5 | 243.2 | 52.4
2024-06-27 03:52 | 0 | 219 | 229.8 | 243.3 | 242.6 | 241.6 | 52.4
2024-06-27 03:54 | 0 | 220.1 | 231.7 | 244 | 242.8 | 242.7 | 52.5
2024-06-27 03:56 | 0 | 219.8 | 231.6 | 245.7 | 244.2 | 244.7 | 52.6
2024-06-27 03:58 | 0 | 219.7 | 231.7 | 245.6 | 244.4 | 244.1 | 52.7
2024-06-27 04:00 | 0 | 220.3 | 232 | 245.8 | 244.7 | 244.5 | 52.7
2024-06-27 04:02 | 0 | 220.4 | 232.3 | 246 | 244.8 | 244.6 | 52.5
2024-06-27 04:04 | 0 | 220.5 | 231.5 | 245.3 | 244.4 | 243.5 | 52.6
2024-06-27 04:06 | 0 | 220.2 | 232 | 245.2 | 244.2 | 243.6 | 52.4
2024-06-27 04:08 | 0 | 220.1 | 231 | 244.8 | 244 | 243.1 | 52.4
2024-06-27 04:10 | 0 | 220.2 | 231 | 244.3 | 243.5 | 242.6 | 52.5
2024-06-27 04:12 | 0 | 220.4 | 231.7 | 244.9 | 243.7 | 243.3 | 52.4
2024-06-27 04:14 | 0 | 220.3 | 231.9 | 245.5 | 244.4 | 244.2 | 52.4
2024-06-27 04:16 | 0 | 219.9 | 231.3 | 245.6 | 244.6 | 244 | 52.3
2024-06-27 04:18 | 0 | 220.5 | 231.8 | 245.4 | 244.4 | 243.6 | 52.3
2024-06-27 04:20 | 0 | 220.6 | 232.8 | 246.4 | 245.1 | 245.1 | 52.4
2024-06-27 04:22 | 0 | 220 | 232.3 | 246.7 | 245.7 | 245.3 | 52.2
2024-06-27 04:24 | 0 | 219.8 | 231.4 | 246.1 | 245.3 | 244.3 | 52.3
2024-06-27 04:26 | 0 | 219.8 | 231.6 | 245.7 | 244.9 | 244 | 52.3
2024-06-27 04:28 | 0 | 220.4 | 232.9 | 246.3 | 245.1 | 244.8 | 52.3
2024-06-27 04:30 | 0 | 219.9 | 233.4 | 248.1 | 246.9 | 247.1 | 52.3
2024-06-27 04:32 | 0 | 219.9 | 231.9 | 247 | 246.3 | 245.3 | 52.2
2024-06-27 04:34 | 0 | 220.7 | 231.8 | 245.1 | 244.5 | 243 | 52.4
2024-06-27 04:36 | 0 | 221 | 231.8 | 245 | 244.2 | 243.2 | 52.3
2024-06-27 04:38 | 0 | 221.4 | 232.1 | 244.9 | 244.1 | 243.4 | 52
2024-06-27 04:40 | 0 | 220.8 | 232.6 | 246.3 | 244.9 | 245 | 52.5
2024-06-27 04:42 | 0 | 219.9 | 231.5 | 246.3 | 245.3 | 244.7 | 52.4
2024-06-27 04:44 | 0 | 220.5 | 231.2 | 245 | 244.3 | 243.1 | 52.3
2024-06-27 04:46 | 0 | 221.1 | 233.1 | 245.8 | 244.6 | 244.4 | 52.1
2024-06-27 04:48 | 0 | 219.9 | 233.3 | 248.2 | 246.6 | 247.1 | 52.4
2024-06-27 04:50 | 0 | 220 | 232.6 | 247.7 | 246.8 | 246 | 52.2
2024-06-27 04:52 | 0 | 220.7 | 233.1 | 247.6 | 246.7 | 246 | 52.2
2024-06-27 04:54 | 0 | 221.8 | 234.1 | 247.4 | 246.6 | 245.7 | 51.9
2024-06-27 04:56 | 0 | 220.4 | 231.6 | 246.3 | 245.8 | 244.4 | 51.9
2024-06-27 04:58 | 0 | 220.4 | 229.8 | 243.2 | 243.2 | 240.8 | 51.6
2024-06-27 05:00 | 0 | 220.7 | 230.3 | 242.8 | 242.2 | 240.8 | 51.7
2024-06-27 05:02 | 0 | 220.2 | 231.1 | 243.8 | 242.8 | 242.3 | 51.7
2024-06-27 05:04 | 0 | 218.8 | 229.7 | 243.6 | 242.7 | 241.8 | 51.8
2024-06-27 05:06 | 0 | 218.4 | 228.9 | 242.9 | 242.2 | 241 | 51.7
2024-06-27 05:08 | 0 | 218 | 229.6 | 243 | 242.2 | 241.4 | 51.6
2024-06-27 05:10 | 0 | 217.9 | 228.9 | 243.2 | 242.4 | 241.5 | 51.8
2024-06-27 05:12 | 0 | 218.2 | 229.6 | 243 | 242.2 | 241.3 | 51.7
2024-06-27 05:14 | 0 | 217.3 | 228.5 | 242.7 | 242 | 240.8 | 51.7
2024-06-27 05:16 | 0 | 217.3 | 228 | 241.7 | 241.2 | 239.7 | 51.8
2024-06-27 05:18 | 0 | 217.6 | 228.9 | 242.3 | 241.3 | 240.5 | 51.6
2024-06-27 05:20 | 0 | 217.9 | 229.8 | 243.1 | 242.1 | 241.6 | 51.6
2024-06-27 05:22 | 0 | 216.6 | 228.7 | 243.4 | 242.5 | 241.9 | 51.4
2024-06-27 05:24 | 0 | 216.9 | 228.1 | 242.2 | 241.6 | 240.2 | 51.3
2024-06-27 05:26 | 0 | 217.7 | 229.1 | 242.3 | 241.4 | 240.6 | 51.5
2024-06-27 05:28 | 0 | 218 | 229.9 | 242.9 | 241.8 | 241.2 | 51.6
2024-06-27 05:30 | 0 | 217.2 | 229.5 | 243.4 | 242.3 | 241.8 | 51.6
2024-06-27 05:32 | 0 | 217.2 | 228.8 | 243.2 | 242.4 | 241.5 | 51.4
2024-06-27 05:34 | 0 | 217.8 | 229.9 | 243.6 | 242.6 | 242 | 51.4
2024-06-27 05:36 | 0 | 218.1 | 229.8 | 243.6 | 242.6 | 241.9 | 51.6
2024-06-27 05:38 | 0 | 218.1 | 230.4 | 244.5 | 243.4 | 243.1 | 51.6
2024-06-27 05:40 | 0 | 218 | 229.4 | 244.1 | 243.4 | 242.4 | 51.4
2024-06-27 05:42 | 0 | 218.4 | 229.4 | 243 | 242.3 | 241 | 51.5
2024-06-27 05:44 | 0 | 219 | 230.8 | 243.5 | 242.6 | 242 | 51.3
2024-06-27 05:46 | 0 | 218.1 | 230.6 | 244.7 | 243.6 | 243.5 | 51.6
2024-06-27 05:48 | 0 | 217.8 | 230.2 | 244.9 | 244 | 243.4 | 51.9
2024-06-27 05:50 | 0 | 218.7 | 231.1 | 245.2 | 244.3 | 243.7 | 52.1
2024-06-27 05:52 | 0 | 219.3 | 231.4 | 245.5 | 244.5 | 243.9 | 52.2
2024-06-27 05:54 | 0 | 220.7 | 232.9 | 245.8 | 244.7 | 244.2 | 52.1
2024-06-27 05:56 | 0 | 220.2 | 233 | 247.3 | 246 | 246.1 | 52.3
2024-06-27 05:58 | 0 | 220 | 230.6 | 245.2 | 244.8 | 243.2 | 52.3
2024-06-27 06:00 | 0 | 220.6 | 230.9 | 243.9 | 243.3 | 241.9 | 52.5
2024-06-27 06:02 | 0 | 221 | 232.2 | 245.4 | 244.2 | 244 | 52.6
2024-06-27 06:04 | 0 | 220.3 | 232.4 | 246.3 | 245.1 | 244.9 | 52.4
2024-06-27 06:06 | 0 | 220 | 231.3 | 245.9 | 245.1 | 244.1 | 52.4
2024-06-27 06:08 | 0 | 220.5 | 231.5 | 245.1 | 244.3 | 243.3 | 52.4
2024-06-27 06:10 | 0 | 221.1 | 231.7 | 244.6 | 243.9 | 242.9 | 52.4
2024-06-27 06:12 | 0 | 221.2 | 232.7 | 245.3 | 244.1 | 243.7 | 52.5
2024-06-27 06:14 | 0 | 220.6 | 232.5 | 246.4 | 245.2 | 245.1 | 52.6
2024-06-27 06:16 | 0 | 220.8 | 231.9 | 246.1 | 245.3 | 244.6 | 52.6
2024-06-27 06:18 | 0 | 221.9 | 233.8 | 246.9 | 245.7 | 245.6 | 52.7
2024-06-27 06:20 | 0 | 222.1 | 234.5 | 248.1 | 246.8 | 246.8 | 52.8
2024-06-27 06:22 | 0 | 221.7 | 232.8 | 247.6 | 246.8 | 246.1 | 52.6
2024-06-27 06:24 | 0 | 222.2 | 231.8 | 245.1 | 244.6 | 243 | 53.5
2024-06-27 06:26 | 0 | 222.3 | 233 | 245.2 | 244 | 243.5 | 53.5
2024-06-27 06:28 | 0 | 221.8 | 233.3 | 247 | 245.5 | 245.8 | 53.3
2024-06-27 06:30 | 0 | 221.7 | 232.7 | 246.9 | 245.9 | 245.5 | 53.7
2024-06-27 06:32 | 0 | 222.2 | 233.2 | 246.3 | 245.4 | 244.7 | 53.6
2024-06-27 06:34 | 0 | 221.5 | 232.7 | 246.4 | 245.3 | 244.8 | 53.5
2024-06-27 06:36 | 0 | 221.4 | 231.7 | 245.4 | 244.6 | 243.6 | 53.6
2024-06-27 06:38 | 0 | 221.3 | 231.8 | 245.3 | 244.3 | 243.7 | 53.6
2024-06-27 06:40 | 0 | 221.2 | 232.4 | 245.8 | 244.6 | 244.3 | 53.5
2024-06-27 06:42 | 0 | 221.5 | 231.8 | 245.5 | 244.7 | 243.9 | 53.9
2024-06-27 06:44 | 0 | 220.8 | 231.8 | 245.4 | 244.5 | 243.7 | 53.5
2024-06-27 06:46 | 0 | 220.5 | 230.5 | 244.9 | 244.2 | 243.1 | 53.4
2024-06-27 06:48 | 0 | 220.6 | 231.3 | 244.6 | 243.7 | 242.8 | 53.4
2024-06-27 06:50 | 0 | 220.7 | 231.8 | 245.3 | 244.1 | 243.6 | 53.5
2024-06-27 06:52 | 0 | 221 | 232.5 | 246 | 244.9 | 244.7 | 53.3
2024-06-27 06:54 | 0 | 220.2 | 231.8 | 246.3 | 245.4 | 244.9 | 53.5
2024-06-27 06:56 | 0 | 220.5 | 232 | 246.1 | 245 | 244.5 | 53.7
2024-06-27 06:58 | 0 | 221.6 | 232.7 | 246.1 | 245.1 | 244.5 | 53.5
2024-06-27 07:00 | 0 | 222.3 | 234.2 | 247 | 245.7 | 245.6 | 53.6
2024-06-27 07:02 | 0 | 221.2 | 233 | 247.5 | 246.3 | 246 | 53.7
2024-06-27 07:04 | 0 | 221.8 | 232.5 | 246.3 | 245.6 | 244.5 | 53.7
2024-06-27 07:06 | 0 | 222.8 | 233.9 | 246.8 | 245.6 | 245.2 | 53.7
2024-06-27 07:08 | 0 | 222.6 | 234.4 | 247.9 | 246.6 | 246.5 | 53.2
2024-06-27 07:10 | 0 | 222.3 | 232.7 | 248.1 | 247.2 | 246.5 | 52.7
2024-06-27 07:12 | 0 | 222.7 | 232.3 | 245.6 | 245.2 | 243.5 | 52.4
2024-06-27 07:14 | 0 | 222.8 | 232.8 | 245.5 | 244.4 | 243.8 | 52.2
2024-06-27 07:16 | 0 | 222.9 | 233.6 | 246.4 | 245.2 | 244.9 | 51.9
2024-06-27 07:18 | 0 | 221.8 | 232.6 | 246.7 | 245.7 | 245.2 | 51.6
2024-06-27 07:20 | 0 | 221.6 | 231.9 | 245.7 | 245.1 | 243.9 | 51.5
2024-06-27 07:22 | 0 | 221.9 | 232.7 | 245.4 | 244.6 | 243.7 | 51.3
2024-06-27 07:24 | 0 | 222.2 | 233.7 | 247 | 245.8 | 245.8 | 51.2
2024-06-27 07:26 | 0 | 221.7 | 234 | 248.2 | 247 | 247.1 | 51.2
2024-06-27 07:28 | 0 | 221.7 | 232.9 | 247.6 | 246.9 | 245.9 | 51.3
2024-06-27 07:30 | 0 | 222.6 | 232.5 | 245.5 | 245 | 243.4 | 51.2
2024-06-27 07:32 | 0 | 223.7 | 234.3 | 246.5 | 245.4 | 244.9 | 51.2
2024-06-27 07:34 | 0 | 222.7 | 234.6 | 249 | 247.6 | 247.9 | 51.4
2024-06-27 07:36 | 0 | 222.3 | 234.1 | 249.7 | 248.6 | 248.4 | 51.3
2024-06-27 07:38 | 0 | 223.5 | 235 | 249.9 | 248.8 | 248.5 | 51.5
2024-06-27 07:40 | 0 | 224.1 | 236.1 | 250.8 | 249.7 | 249.7 | 51.7
2024-06-27 07:42 | 0 | 223.4 | 234.7 | 250.4 | 249.5 | 248.8 | 51.3
2024-06-27 07:44 | 0 | 223.5 | 233.4 | 247.7 | 247.4 | 245.6 | 52
2024-06-27 07:46 | 0 | 223.4 | 232.6 | 245.9 | 245.6 | 243.6 | 52.1
2024-06-27 07:48 | 0 | 223.4 | 232.5 | 245.1 | 244.5 | 243.2 | 52
2024-06-27 07:50 | 0 | 222.7 | 231.7 | 245.1 | 244.2 | 243.3 | 52
2024-06-27 07:52 | 0 | 221.6 | 231 | 244.2 | 243.5 | 242.5 | 52.1
2024-06-27 07:54 | 0 | 221.8 | 230.5 | 243.6 | 242.8 | 241.8 | 52.4
2024-06-27 07:56 | 0 | 222.2 | 231.7 | 243.7 | 242.7 | 242.3 | 52.2
2024-06-27 07:58 | 0 | 221.3 | 231.3 | 244.4 | 243.2 | 243 | 52.5
2024-06-27 08:00 | 0 | 221 | 230 | 243.1 | 242.5 | 241.4 | 52.1
2024-06-27 08:02 | 0 | 220.7 | 231.1 | 244 | 242.7 | 242.8 | 52.4
2024-06-27 08:04 | 0 | 221.2 | 231.7 | 245 | 243.7 | 243.9 | 52.3
2024-06-27 08:06 | 0 | 220.6 | 231.6 | 245.7 | 244.3 | 244.6 | 52.5
2024-06-27 08:08 | 0 | 220.5 | 230.4 | 243.8 | 243.1 | 242 | 52.3
2024-06-27 08:10 | 0 | 220.3 | 230 | 243.3 | 242.3 | 241.7 | 52.1
2024-06-27 08:12 | 0 | 220.4 | 231.3 | 244.5 | 243.2 | 243.3 | 52.2
2024-06-27 08:14 | 0 | 220.1 | 231.6 | 245.8 | 244.3 | 244.5 | 52.4
2024-06-27 08:16 | 0 | 219.7 | 231 | 245.8 | 244.7 | 244.4 | 52.4
2024-06-27 08:18 | 0 | 219.7 | 230.1 | 244.3 | 243.6 | 242.5 | 52.7
2024-06-27 08:20 | 0 | 219.7 | 229.7 | 243.1 | 242.3 | 241.1 | 52.4
2024-06-27 08:22 | 0 | 219 | 229.7 | 243.3 | 242.3 | 241.8 | 52.6
2024-06-27 08:24 | 0 | 218.8 | 229.5 | 243.1 | 242.2 | 241.5 | 52.9
2024-06-27 08:26 | 0 | 218.6 | 230 | 244 | 242.7 | 242.6 | 52.8
2024-06-27 08:28 | 0 | 218.6 | 230.6 | 244.6 | 243.4 | 243.4 | 52.3
2024-06-27 08:30 | 0 | 218.9 | 231.3 | 245.4 | 244.2 | 244.1 | 52.3
2024-06-27 08:32 | 0 | 219.1 | 231.5 | 246.1 | 244.9 | 244.7 | 52.3
2024-06-27 08:34 | 0 | 219.4 | 231.6 | 245.9 | 245 | 244.4 | 52.3
2024-06-27 08:36 | 0 | 220 | 231.4 | 245.3 | 244.5 | 243.7 | 52.5
2024-06-27 08:38 | 0 | 220.3 | 231.1 | 244.3 | 243.6 | 242.5 | 52.4
2024-06-27 08:40 | 0 | 220.2 | 230.2 | 243.3 | 242.6 | 241.4 | 52.4
2024-06-27 08:42 | 0 | 220.3 | 230.5 | 243.1 | 242.2 | 241.5 | 52.6
2024-06-27 08:44 | 0 | 220 | 231.9 | 244.8 | 243.5 | 243.6 | 52.4
2024-06-27 08:46 | 0 | 219.5 | 231.5 | 245.8 | 244.7 | 244.5 | 52.7
2024-06-27 08:48 | 0 | 219.4 | 231 | 245.3 | 244.5 | 243.8 | 52.8
2024-06-27 08:50 | 0 | 219.9 | 231.2 | 245 | 244.1 | 243.2 | 52.7
2024-06-27 08:52 | 0 | 220.1 | 231.3 | 245.2 | 244.1 | 243.7 | 52.7
2024-06-27 08:54 | 0 | 219.8 | 232.3 | 246.4 | 245 | 245.2 | 52.8
2024-06-27 08:56 | 0 | 219.3 | 231.7 | 247.2 | 246 | 245.9 | 52.9
2024-06-27 08:58 | 0 | 219.6 | 232.3 | 247.3 | 246.1 | 245.8 | 52.8
2024-06-27 09:00 | 0 | 220.6 | 234 | 248.3 | 247.1 | 247.2 | 53
2024-06-27 09:02 | 0 | 219.9 | 234.1 | 249.6 | 248.2 | 248.6 | 53.1
2024-06-27 09:04 | 0 | 220.2 | 231.2 | 246.9 | 246.5 | 244.9 | 53.1
2024-06-27 09:06 | 0 | 221.4 | 231.7 | 244.9 | 244.3 | 242.7 | 53
2024-06-27 09:08 | 0 | 221.9 | 232.8 | 245.6 | 244.5 | 243.9 | 53.2
2024-06-27 09:10 | 0 | 221 | 232.4 | 246.4 | 245.4 | 245 | 53.3
2024-06-27 09:12 | 0 | 220.4 | 231 | 245.8 | 245.1 | 244 | 53.3
2024-06-27 09:14 | 0 | 220.9 | 231.7 | 245.1 | 244.4 | 243.2 | 53.2
2024-06-27 09:16 | 0 | 221.1 | 232.1 | 245.5 | 244.6 | 243.9 | 53.5
2024-06-27 09:18 | 0 | 220.9 | 232.4 | 246.2 | 245.2 | 244.7 | 53.4
2024-06-27 09:20 | 0 | 220.1 | 231.5 | 246.2 | 245.4 | 244.6 | 53.4
2024-06-27 09:22 | 0 | 220.4 | 232 | 246.1 | 245.3 | 244.5 | 53.7
2024-06-27 09:24 | 0 | 220.7 | 232.4 | 246.3 | 245.5 | 244.7 | 53.8
2024-06-27 09:26 | 0 | 220.7 | 233 | 246.9 | 245.8 | 245.4 | 53.6
2024-06-27 09:28 | 0 | 220.1 | 232.5 | 247.4 | 246.4 | 245.9 | 54.1
2024-06-27 09:30 | 0 | 220.7 | 233.6 | 248 | 246.9 | 246.6 | 54.1
2024-06-27 09:32 | 0 | 221 | 233.9 | 248.6 | 247.7 | 247.3 | 54.4
2024-06-27 09:34 | 0 | 221.8 | 233 | 246.8 | 246.3 | 244.7 | 54.4
2024-06-27 09:36 | 0 | 221 | 231.7 | 245.8 | 245.2 | 243.8 | 55
2024-06-27 09:38 | 0 | 221 | 231.9 | 245.7 | 244.9 | 243.9 | 55.1
2024-06-27 09:40 | 0 | 221.3 | 233.5 | 246.7 | 245.5 | 245.4 | 55.2
2024-06-27 09:42 | 0 | 221.6 | 233.2 | 247.4 | 246.2 | 246 | 55.3
2024-06-27 09:44 | 0 | 220.3 | 231.9 | 246.8 | 245.9 | 245.1 | 55.6
2024-06-27 09:46 | 0 | 220.2 | 230.8 | 245.3 | 244.7 | 243.5 | 55.7
2024-06-27 09:48 | 0 | 221 | 231.8 | 244.9 | 244 | 243.2 | 55.9
2024-06-27 09:50 | 0 | 220.8 | 231.6 | 245.3 | 244.2 | 243.8 | 55.9
2024-06-27 09:52 | 0 | 220.2 | 231 | 244.9 | 243.9 | 243.3 | 56
2024-06-27 09:54 | 0 | 220.1 | 231.1 | 244.9 | 243.9 | 243.5 | 56.1
2024-06-27 09:56 | 0 | 220.5 | 231.7 | 245.2 | 244.2 | 244 | 56.3
2024-06-27 09:58 | 0 | 220.8 | 232.6 | 246.3 | 244.9 | 245.2 | 56.6
2024-06-27 10:00 | 0 | 220.5 | 233.6 | 248.2 | 246.6 | 247.4 | 56.4
2024-06-27 10:02 | 0 | 220.2 | 233.1 | 248.6 | 247.4 | 247.4 | 56.3
2024-06-27 10:04 | 0 | 220.8 | 231.7 | 246.6 | 246 | 244.8 | 56.4
2024-06-27 10:06 | 0 | 221.9 | 232.9 | 245.9 | 245 | 244.3 | 56.7
2024-06-27 10:08 | 0 | 221.6 | 232.7 | 246.4 | 245.4 | 245 | 56.6
2024-06-27 10:10 | 0 | 220 | 231 | 245.7 | 244.9 | 244 | 56.7
2024-06-27 10:12 | 0 | 220.4 | 230.6 | 244.5 | 243.9 | 242.7 | 56.8
2024-06-27 10:14 | 0 | 220.8 | 231.2 | 244.5 | 243.6 | 242.9 | 56.8
2024-06-27 10:16 | 0 | 219.8 | 230.6 | 244.4 | 243.5 | 242.9 | 57.2
2024-06-27 10:18 | 0 | 219.4 | 230.2 | 244 | 243.2 | 242.3 | 57.1
2024-06-27 10:20 | 0 | 219.4 | 230.2 | 244.1 | 243.2 | 242.4 | 56.9
2024-06-27 10:22 | 0 | 219.8 | 232.3 | 245.6 | 244.3 | 244.4 | 57.3
2024-06-27 10:24 | 0 | 218.8 | 231.2 | 247.2 | 245.9 | 246 | 57
2024-06-27 10:26 | 0 | 219.4 | 231.5 | 246.2 | 245.4 | 244.5 | 57.1
2024-06-27 10:28 | 0 | 219.6 | 231.7 | 246.2 | 245.3 | 244.6 | 57.1
2024-06-27 10:30 | 0 | 219.6 | 232 | 246.4 | 245.4 | 244.8 | 56.8
2024-06-27 10:32 | 0 | 219.6 | 231.9 | 246.1 | 245.3 | 244.3 | 56.8
2024-06-27 10:34 | 0 | 220.3 | 232.1 | 246.1 | 245.3 | 244.5 | 57
2024-06-27 10:36 | 0 | 220.3 | 232.6 | 246.7 | 245.7 | 245.3 | 56.7
2024-06-27 10:38 | 0 | 220.2 | 232.1 | 246.6 | 245.8 | 245 | 56.7
2024-06-27 10:40 | 0 | 220.4 | 232.1 | 246.2 | 245.4 | 244.5 | 56.4
2024-06-27 10:42 | 0 | 220.8 | 232.2 | 246.2 | 245.4 | 244.5 | 56.6
2024-06-27 10:44 | 0 | 220.2 | 232.4 | 246.4 | 245.5 | 244.8 | 56.4
2024-06-27 10:46 | 0 | 220.4 | 232.3 | 246.9 | 245.9 | 245.3 | 56.3
2024-06-27 10:48 | 0 | 220.2 | 233.1 | 247.6 | 246.4 | 246 | 56.3
2024-06-27 10:50 | 0 | 219.8 | 232.6 | 247.6 | 246.8 | 246.1 | 56.2
2024-06-27 10:52 | 0 | 220.3 | 232.3 | 246.7 | 246.2 | 244.8 | 56.2
2024-06-27 10:54 | 0 | 220.9 | 234 | 248 | 246.9 | 246.6 | 56
2024-06-27 10:56 | 0 | 220.7 | 233.4 | 248.3 | 247.5 | 246.8 | 56
2024-06-27 10:58 | 0 | 220 | 231 | 246.2 | 245.9 | 244 | 56
2024-06-27 11:00 | 0 | 220.3 | 231.1 | 245.8 | 245.1 | 243.9 | 55.9
2024-06-27 11:02 | 0 | 221.2 | 232.8 | 246.7 | 245.7 | 245 | 55.7
2024-06-27 11:04 | 0 | 220.9 | 233.9 | 248 | 246.7 | 246.6 | 55.9
2024-06-27 11:06 | 0 | 220.1 | 233.2 | 249 | 247.9 | 247.6 | 55.6
2024-06-27 11:08 | 0 | 220.5 | 231.6 | 247.3 | 246.8 | 245.1 | 55.6
2024-06-27 11:10 | 0 | 221.2 | 231.9 | 245.6 | 245.1 | 243.3 | 55.4
2024-06-27 11:12 | 0 | 220.8 | 232.6 | 246.8 | 245.8 | 245.3 | 55.2
2024-06-27 11:14 | 0 | 220.2 | 231.9 | 247.1 | 246.2 | 245.3 | 55.3
2024-06-27 11:16 | 0 | 220.3 | 232.8 | 248.2 | 247.1 | 246.8 | 55.1
2024-06-27 11:18 | 0 | 220.4 | 233 | 248.8 | 247.8 | 247.3 | 55.2
2024-06-27 11:20 | 0 | 220.6 | 232 | 247.5 | 247 | 245.5 | 55.3
2024-06-27 11:22 | 0 | 221 | 231.5 | 245.8 | 245.4 | 243.6 | 55.7
2024-06-27 11:24 | 0 | 220.8 | 230.4 | 244.5 | 244.1 | 242.3 | 55.5
2024-06-27 11:26 | 0 | 220.8 | 230.6 | 244 | 243.4 | 242 | 55.6
2024-06-27 11:28 | 0 | 220.5 | 231.7 | 245.6 | 244.4 | 244.2 | 55.6
2024-06-27 11:30 | 0 | 219.8 | 231.7 | 246.9 | 245.7 | 245.5 | 55.6
2024-06-27 11:32 | 0 | 220 | 231.5 | 246.6 | 245.8 | 244.9 | 55.4
2024-06-27 11:34 | 0 | 220.7 | 232.5 | 247.1 | 246 | 245.4 | 54.7
2024-06-27 11:36 | 0 | 220.4 | 233.1 | 247.9 | 246.8 | 246.5 | 54.8
2024-06-27 11:38 | 0 | 220.8 | 232.1 | 247.5 | 246.8 | 245.7 | 54.3
2024-06-27 11:40 | 0 | 221.6 | 232.7 | 246.6 | 245.9 | 244.7 | 54.3
2024-06-27 11:42 | 0 | 221.5 | 231.4 | 245.7 | 245.2 | 243.7 | 54.3
2024-06-27 11:44 | 0 | 221.3 | 231 | 244.5 | 243.9 | 242.4 | 54.3
2024-06-27 11:46 | 0 | 221.5 | 230.8 | 244.4 | 243.7 | 242.5 | 54.2
2024-06-27 11:48 | 0 | 221.1 | 232.2 | 246.1 | 244.9 | 244.8 | 54.1
2024-06-27 11:50 | 0 | 220.8 | 232.1 | 246.8 | 245.8 | 245.2 | 54.1
2024-06-27 11:52 | 0 | 220.7 | 231.2 | 245.9 | 245.3 | 243.9 | 54.1
2024-06-27 11:54 | 0 | 220.9 | 230.6 | 244.5 | 244 | 242.2 | 53.9
2024-06-27 11:56 | 0 | 221 | 231.4 | 244.8 | 243.9 | 243.1 | 53.7
2024-06-27 11:58 | 0 | 221.3 | 232.1 | 245.8 | 244.8 | 244.3 | 53.7
2024-06-27 12:00 | 0 | 219.9 | 231.5 | 246.6 | 245.5 | 245.1 | 54
2024-06-27 12:02 | 0 | 219.6 | 230.3 | 245.7 | 245.1 | 243.8 | 54.2
2024-06-27 12:04 | 0 | 220.4 | 231.4 | 245.7 | 244.9 | 243.9 | 54.4
2024-06-27 12:06 | 0 | 221.1 | 233.4 | 247.5 | 246.2 | 246.1 | 54.4
2024-06-27 12:08 | 0 | 220.6 | 233.2 | 248.4 | 247.3 | 247 | 53.5
2024-06-27 12:10 | 0 | 219.8 | 231.5 | 247.7 | 247 | 246 | 53.5
2024-06-27 12:12 | 0 | 221.1 | 231.5 | 245.7 | 245.4 | 243.4 | 53.7
2024-06-27 12:14 | 0 | 221.9 | 232.8 | 246.5 | 245.5 | 244.8 | 53.7
2024-06-27 12:16 | 0 | 221.5 | 232.7 | 246.6 | 245.8 | 245 | 53.6
2024-06-27 12:18 | 0 | 220.7 | 230.7 | 246.1 | 245.4 | 244.2 | 54.3
2024-06-27 12:20 | 0 | 221.3 | 231 | 245.2 | 244.6 | 243.2 | 54.1
2024-06-27 12:22 | 0 | 222 | 232.9 | 246.9 | 245.7 | 245.4 | 54.2
2024-06-27 12:24 | 0 | 221.3 | 233 | 248.1 | 246.8 | 246.6 | 54.2
2024-06-27 12:26 | 0 | 220.7 | 231.2 | 247.1 | 246.7 | 245.3 | 54.1
2024-06-27 12:28 | 0 | 221.5 | 232 | 246.1 | 245.5 | 244.2 | 54
2024-06-27 12:30 | 0 | 221.8 | 232.4 | 246.7 | 245.8 | 245 | 53.9
2024-06-27 12:32 | 0 | 221.6 | 232.6 | 246.8 | 245.9 | 245.1 | 53.9
2024-06-27 12:34 | 0 | 221.2 | 231.8 | 246.9 | 246.2 | 245.2 | 53.9
2024-06-27 12:36 | 0 | 221.2 | 231.8 | 246.6 | 245.8 | 244.9 | 54
2024-06-27 12:38 | 0 | 222.1 | 232.8 | 246.8 | 246 | 245.1 | 53.8
2024-06-27 12:40 | 0 | 222.1 | 233 | 247.4 | 246.4 | 245.8 | 53.7
2024-06-27 12:42 | 0 | 221.4 | 232.1 | 247.1 | 246.4 | 245.4 | 54
2024-06-27 12:44 | 0 | 221.7 | 232.2 | 246.7 | 246 | 244.9 | 53.9
2024-06-27 12:46 | 0 | 222.4 | 234.1 | 248.1 | 246.9 | 246.8 | 53.9
2024-06-27 12:48 | 0 | 221.9 | 234.5 | 249.7 | 248.4 | 248.6 | 53.6
2024-06-27 12:50 | 0 | 222.2 | 233.5 | 249.2 | 248.4 | 247.5 | 53.8
2024-06-27 12:52 | 0 | 222.6 | 233.4 | 248.2 | 247.7 | 246.4 | 53.7
2024-06-27 12:54 | 0 | 223.1 | 233 | 247 | 246.6 | 245 | 53.8
2024-06-27 12:56 | 0 | 223 | 232.1 | 245.5 | 245.2 | 243.4 | 53.3
2024-06-27 12:58 | 0 | 222.8 | 231.7 | 244.7 | 244.3 | 242.6 | 53.2
2024-06-27 13:00 | 0 | 222.3 | 231 | 243.9 | 243.4 | 241.8 | 53.3
2024-06-27 13:02 | 0 | 221.9 | 230.2 | 243.4 | 242.9 | 241.4 | 53.1
2024-06-27 13:04 | 0 | 221.9 | 230.7 | 243.1 | 242.5 | 241.1 | 53.1
2024-06-27 13:06 | 0 | 221.2 | 230.8 | 243.9 | 243 | 242.2 | 52.9
2024-06-27 13:08 | 0 | 220.2 | 229.5 | 243.8 | 243.1 | 241.9 | 53.1
2024-06-27 13:10 | 0 | 220.7 | 229.9 | 243.1 | 242.4 | 241 | 52.9
2024-06-27 13:12 | 0 | 220.4 | 230.6 | 243.9 | 242.9 | 242.2 | 53.2
2024-06-27 13:14 | 0 | 219.9 | 230 | 244.2 | 243.2 | 242.4 | 53.1
2024-06-27 13:16 | 0 | 220.1 | 230 | 244.2 | 243.4 | 242.3 | 53.4
2024-06-27 13:18 | 0 | 220 | 230.2 | 244.5 | 243.6 | 242.7 | 53.2
2024-06-27 13:20 | 0 | 220.5 | 231.3 | 245.1 | 244.1 | 243.6 | 53.1
2024-06-27 13:22 | 0 | 220 | 230.9 | 246.4 | 245.3 | 244.9 | 53
2024-06-27 13:24 | 0 | 220.9 | 231.3 | 246.9 | 245.9 | 245.4 | 53.4
2024-06-27 13:26 | 0 | 221.4 | 232.4 | 247.3 | 246.3 | 245.7 | 53.3
2024-06-27 13:28 | 0 | 221.1 | 232.3 | 247.6 | 246.7 | 246 | 53.2
2024-06-27 13:30 | 0 | 221.5 | 232.5 | 247.7 | 246.8 | 246 | 53.5
2024-06-27 13:32 | 0 | 222.1 | 233 | 248 | 247 | 246.3 | 53.6
2024-06-27 13:34 | 0 | 222.4 | 233.2 | 247.8 | 247 | 246.1 | 53.4
2024-06-27 13:36 | 0 | 222.5 | 233.1 | 247.5 | 246.8 | 245.6 | 53.6
2024-06-27 13:38 | 0 | 222.4 | 231.1 | 245.5 | 245.3 | 243.3 | 53.7
2024-06-27 13:40 | 0 | 223.1 | 231.2 | 243.2 | 242.8 | 240.5 | 53.4
2024-06-27 13:42 | 0 | 223 | 230.7 | 242.6 | 242.1 | 240.4 | 53.6
2024-06-27 13:44 | 0 | 222.1 | 229.9 | 242 | 241.4 | 239.9 | 53.3
2024-06-27 13:46 | 0 | 221.1 | 228.6 | 241.1 | 240.6 | 239 | 53.4
2024-06-27 13:48 | 0 | 220.8 | 229.5 | 242.2 | 241.1 | 240.5 | 53.4
2024-06-27 13:50 | 0 | 221 | 231.4 | 244.2 | 242.9 | 242.8 | 53.1
2024-06-27 13:52 | 0 | 220.8 | 231.7 | 245.8 | 244.5 | 244.5 | 53.3
2024-06-27 13:54 | 0 | 220.2 | 230.7 | 245.6 | 244.8 | 243.9 | 53.4
2024-06-27 13:56 | 0 | 220.9 | 229.9 | 243.4 | 243.2 | 241 | 53.3
2024-06-27 13:58 | 0 | 221.5 | 231 | 243.1 | 242.3 | 241.1 | 53.2
2024-06-27 14:00 | 0 | 220.6 | 230.6 | 244.3 | 243.4 | 242.8 | 53.2
2024-06-27 14:02 | 0 | 220.8 | 230.9 | 244.5 | 243.5 | 242.8 | 53.4
2024-06-27 14:04 | 0 | 221.1 | 231.9 | 245.5 | 244.4 | 244 | 53.2
2024-06-27 14:06 | 0 | 221 | 231.9 | 246.4 | 245.3 | 244.9 | 53.5
2024-06-27 14:08 | 0 | 221.3 | 231.4 | 245.6 | 244.9 | 243.8 | 53.9
2024-06-27 14:10 | 0 | 221.5 | 231.2 | 245 | 244.2 | 243 | 53.5
2024-06-27 14:12 | 0 | 221.8 | 232.1 | 245.8 | 244.7 | 244.1 | 53.7
2024-06-27 14:14 | 0 | 221.6 | 232.2 | 246.9 | 245.7 | 245.4 | 53.5
2024-06-27 14:16 | 0 | 221.9 | 233.8 | 248.5 | 247.1 | 247.2 | 53.6
2024-06-27 14:18 | 0 | 222.1 | 234.6 | 250.3 | 249.1 | 249.2 | 53.8
2024-06-27 14:20 | 0 | 222.1 | 233.8 | 250 | 249 | 248.4 | 53.5
2024-06-27 14:22 | 0 | 223.2 | 234.9 | 250.4 | 249.3 | 248.8 | 53.3
2024-06-27 14:24 | 0 | 223.6 | 235.4 | 251.1 | 249.9 | 249.6 | 53.6
2024-06-27 14:26 | 0 | 223.6 | 234.4 | 250.2 | 249.5 | 248.3 | 53.7
2024-06-27 14:28 | 0 | 224.2 | 234.2 | 248.5 | 247.9 | 246.4 | 53.7
2024-06-27 14:30 | 0 | 224.5 | 233.6 | 247.9 | 247.2 | 245.8 | 53.8
2024-06-27 14:32 | 0 | 224.6 | 234 | 247.3 | 246.6 | 245.4 | 53.5
2024-06-27 14:34 | 0 | 223.8 | 232.8 | 246.7 | 246.1 | 244.8 | 53.8
2024-06-27 14:36 | 0 | 223.4 | 232.1 | 245.8 | 245.3 | 243.9 | 53.5
2024-06-27 14:38 | 0 | 223.1 | 232 | 245.5 | 244.8 | 243.6 | 53.7
2024-06-27 14:40 | 0 | 223.6 | 232.3 | 245.7 | 244.9 | 243.9 | 53.7
2024-06-27 14:42 | 0 | 222.9 | 232.3 | 246.3 | 245.3 | 244.6 | 53.8
2024-06-27 14:44 | 0 | 223.2 | 232.2 | 246.2 | 245.3 | 244.4 | 53.7
2024-06-27 14:46 | 0 | 223.3 | 232.3 | 246.4 | 245.5 | 244.8 | 53.5
2024-06-27 14:48 | 0 | 223.7 | 233.1 | 246.8 | 245.8 | 245.2 | 53.5
2024-06-27 14:50 | 0 | 223.6 | 233.2 | 247.5 | 246.4 | 246 | 53.6
2024-06-27 14:52 | 0 | 223.4 | 233.2 | 247.9 | 246.8 | 246.3 | 53.4
2024-06-27 14:54 | 0 | 224.4 | 234.4 | 248.4 | 247.4 | 246.8 | 53.4
2024-06-27 14:56 | 0 | 224.6 | 235.1 | 249.7 | 248.4 | 248.3 | 53.4
2024-06-27 14:58 | 0 | 223.6 | 234 | 250 | 249 | 248.3 | 53.7
2024-06-27 15:00 | 0 | 224.3 | 233.6 | 248.4 | 247.7 | 246.3 | 53.7
2024-06-27 15:02 | 0 | 225.1 | 234.6 | 248.1 | 247.3 | 246.1 | 53.9
2024-06-27 15:04 | 0 | 224.4 | 233.8 | 247.8 | 247.2 | 246 | 53.8
2024-06-27 15:06 | 0 | 223.6 | 231.9 | 246 | 245.7 | 243.7 | 53.3
2024-06-27 15:08 | 0 | 223.4 | 231.3 | 244.7 | 244.2 | 242.3 | 53.5
2024-06-27 15:10 | 0 | 223.5 | 231.6 | 243.7 | 243.2 | 241.6 | 53.4
2024-06-27 15:12 | 0 | 222.7 | 230.3 | 243.5 | 243 | 241.5 | 53.4
2024-06-27 15:14 | 0 | 221.5 | 229.6 | 242.5 | 241.9 | 240.3 | 53.4
2024-06-27 15:16 | 0 | 220.5 | 228.6 | 241.8 | 241.2 | 239.6 | 54.1
2024-06-27 15:18 | 0 | 220 | 228.4 | 241.3 | 240.6 | 239.1 | 54.2
2024-06-27 15:20 | 0 | 220.1 | 229.2 | 242.6 | 241.5 | 240.9 | 54.2
2024-06-27 15:22 | 0 | 219.1 | 229.8 | 244.2 | 242.9 | 242.8 | 54.4
2024-06-27 15:24 | 0 | 218.5 | 228.6 | 243.8 | 243 | 242 | 54.3
2024-06-27 15:26 | 0 | 219.2 | 228.4 | 242.3 | 241.9 | 240.1 | 54.6
2024-06-27 15:28 | 0 | 219.5 | 229.2 | 242.6 | 241.9 | 240.8 | 54.6
2024-06-27 15:30 | 0 | 218.4 | 228.9 | 243.3 | 242.3 | 241.4 | 54.8
2024-06-27 15:32 | 0 | 217.7 | 227.2 | 242.7 | 242 | 240.7 | 54.7
2024-06-27 15:34 | 0 | 218.2 | 229.2 | 243.6 | 242.5 | 241.9 | 54.8
2024-06-27 15:36 | 0 | 218.5 | 231.1 | 245.9 | 244.5 | 244.7 | 54.1
2024-06-27 15:38 | 0 | 217.7 | 230.6 | 247 | 245.9 | 245.7 | 54.1
2024-06-27 15:40 | 0 | 217.9 | 230.5 | 246.5 | 245.7 | 244.7 | 53.9
2024-06-27 15:42 | 0 | 219 | 231.2 | 246.5 | 245.7 | 244.8 | 53.7
2024-06-27 15:44 | 0 | 219.8 | 232.7 | 247.3 | 246.2 | 245.7 | 53.7
2024-06-27 15:46 | 0 | 219.6 | 232.2 | 247.7 | 246.7 | 246 | 53.4
2024-06-27 15:48 | 0 | 220.1 | 232.1 | 247.5 | 246.8 | 245.7 | 53.2
2024-06-27 15:50 | 0 | 220.7 | 231.2 | 245.6 | 245.3 | 243.4 | 52.8
2024-06-27 15:52 | 0 | 221.7 | 230.9 | 243.9 | 243.6 | 241.5 | 52.8
2024-06-27 15:54 | 0 | 221.3 | 231.1 | 243.9 | 243.1 | 242.1 | 53.1
2024-06-27 15:56 | 0 | 221 | 230.9 | 244.8 | 243.7 | 243.1 | 53
2024-06-27 15:58 | 0 | 220.8 | 231.1 | 245.2 | 244.4 | 243.6 | 53.2
2024-06-27 16:00 | 0 | 220.7 | 231.4 | 245.2 | 244.3 | 243.5 | 53.1
2024-06-27 16:02 | 0 | 220.5 | 230.8 | 245.3 | 244.5 | 243.4 | 53.3
2024-06-27 16:04 | 0 | 220.6 | 231.1 | 245 | 244.2 | 243.1 | 52.9
2024-06-27 16:06 | 0 | 221.2 | 231.6 | 245.7 | 244.6 | 244 | 52.8
2024-06-27 16:08 | 0 | 221.4 | 232.5 | 246.7 | 245.6 | 245.1 | 53
2024-06-27 16:10 | 0 | 220.5 | 232.2 | 247.4 | 246.4 | 245.8 | 52.8
2024-06-27 16:12 | 0 | 220.9 | 232.2 | 247.5 | 246.6 | 245.8 | 53
2024-06-27 16:14 | 0 | 221.5 | 233.2 | 248 | 246.9 | 246.3 | 52.7
2024-06-27 16:16 | 0 | 221.7 | 233.2 | 248.2 | 247.4 | 246.6 | 52.8
2024-06-27 16:18 | 0 | 221.9 | 231.8 | 247.3 | 246.7 | 245.4 | 52.5
2024-06-27 16:20 | 0 | 222.3 | 230.9 | 245.3 | 244.9 | 242.8 | 52.5
2024-06-27 16:22 | 0 | 222.2 | 231.6 | 244.7 | 244 | 242.6 | 52.5
2024-06-27 16:24 | 0 | 221.7 | 230.6 | 244.8 | 244.1 | 242.9 | 52.4
2024-06-27 16:26 | 0 | 221.7 | 231.1 | 244.6 | 243.8 | 242.7 | 52.6
2024-06-27 16:28 | 0 | 221 | 230.4 | 244.2 | 243.5 | 242.2 | 52.6
2024-06-27 16:30 | 0 | 220.4 | 229.4 | 243.9 | 243.2 | 241.9 | 52.5
2024-06-27 16:32 | 0 | 221 | 230.5 | 243.7 | 242.9 | 241.7 | 52.7
2024-06-27 16:34 | 0 | 221 | 231.6 | 245.4 | 244.1 | 243.9 | 52.6
2024-06-27 16:36 | 0 | 219.6 | 230.4 | 245.8 | 244.7 | 244.1 | 52.5
2024-06-27 16:38 | 0 | 219.8 | 228.9 | 243.8 | 243.4 | 241.4 | 52.8
2024-06-27 16:40 | 0 | 220.7 | 230.2 | 243.1 | 242.3 | 240.9 | 52.9
2024-06-27 16:42 | 0 | 220.3 | 231.5 | 245.4 | 244.1 | 244 | 52.9
2024-06-27 16:44 | 0 | 219.3 | 230.6 | 245.9 | 244.8 | 244.1 | 52.9
2024-06-27 16:46 | 0 | 219.2 | 230.2 | 245.2 | 244.7 | 243.4 | 52.7
2024-06-27 16:48 | 0 | 219.9 | 231 | 245.7 | 244.7 | 243.8 | 52.5
2024-06-27 16:50 | 0 | 219.6 | 231.6 | 246.8 | 245.7 | 245.3 | 52.3
2024-06-27 16:52 | 0 | 219.1 | 230.9 | 246.5 | 245.7 | 244.7 | 51.7
2024-06-27 16:54 | 0 | 219.7 | 231.2 | 246.2 | 245.5 | 244.4 | 51.6
2024-06-27 16:56 | 0 | 220.5 | 232.6 | 247 | 246 | 245.3 | 51.8
2024-06-27 16:58 | 0 | 219.9 | 232.1 | 247.7 | 246.7 | 246.2 | 51.7
2024-06-27 17:00 | 0 | 220.3 | 230.9 | 246.1 | 245.7 | 243.9 | 52
2024-06-27 17:02 | 0 | 220.6 | 230.5 | 244.3 | 243.9 | 242 | 52.2
2024-06-27 17:04 | 0 | 220.9 | 230.2 | 243.3 | 242.8 | 241 | 52.3
2024-06-27 17:06 | 0 | 220.3 | 230.7 | 244.2 | 243.2 | 242.4 | 52.4
2024-06-27 17:08 | 0 | 219.3 | 229.6 | 244.4 | 243.6 | 242.5 | 52.7
2024-06-27 17:10 | 0 | 218.9 | 228.8 | 243.1 | 242.7 | 241 | 52.5
2024-06-27 17:12 | 0 | 219.3 | 229.6 | 242.9 | 242.2 | 240.9 | 52.6
2024-06-27 17:14 | 0 | 218.8 | 229.9 | 243.9 | 242.9 | 242.3 | 52.6
2024-06-27 17:16 | 0 | 217.9 | 228.3 | 243.7 | 243 | 241.8 | 53.1
2024-06-27 17:18 | 0 | 218.2 | 229.1 | 243.1 | 242.4 | 241.1 | 52.9
2024-06-27 17:20 | 0 | 218.3 | 229.9 | 243.9 | 243 | 242.2 | 53
2024-06-27 17:22 | 0 | 217.6 | 229.1 | 244.4 | 243.4 | 242.6 | 52.8
2024-06-27 17:24 | 0 | 218.1 | 229.1 | 243.7 | 243 | 241.6 | 53
2024-06-27 17:26 | 0 | 218.3 | 229.8 | 244 | 243.1 | 242.2 | 52.3
2024-06-27 17:28 | 0 | 218.1 | 230.1 | 244.5 | 243.7 | 242.7 | 52.7
2024-06-27 17:30 | 0 | 218.1 | 229.7 | 244.5 | 243.8 | 242.7 | 52.4
2024-06-27 17:32 | 0 | 218.2 | 229.8 | 244.3 | 243.4 | 242.4 | 52.2
2024-06-27 17:34 | 0 | 218.9 | 230.4 | 244.3 | 243.5 | 242.5 | 52.5
2024-06-27 17:36 | 0 | 219.1 | 229.8 | 244 | 243.3 | 242.1 | 52.5
2024-06-27 17:38 | 0 | 219.2 | 230 | 243.8 | 243.1 | 241.8 | 52.5
2024-06-27 17:40 | 0 | 219.3 | 230 | 244 | 243.2 | 242.2 | 52.5
2024-06-27 17:42 | 0 | 219.3 | 229.9 | 244.1 | 243.4 | 242.3 | 52.3
2024-06-27 17:44 | 0 | 219.5 | 231.2 | 245.2 | 244.2 | 243.7 | 52.3
2024-06-27 17:46 | 0 | 218.9 | 231.2 | 246.6 | 245.4 | 245.1 | 52.2
2024-06-27 17:48 | 0 | 218.6 | 230.6 | 247 | 245.9 | 245.4 | 52.3
2024-06-27 17:50 | 0 | 218.8 | 230.8 | 246.3 | 245.5 | 244.4 | 52.2
2024-06-27 17:52 | 0 | 219.6 | 231.9 | 246.9 | 245.9 | 245.3 | 51.9
2024-06-27 17:54 | 0 | 219 | 232.6 | 248.6 | 247.3 | 247.3 | 51.7
2024-06-27 17:56 | 0 | 219.1 | 231.3 | 248 | 247.2 | 246.2 | 51.7
2024-06-27 17:58 | 0 | 219.8 | 232.2 | 247.9 | 247 | 246.1 | 51.6
2024-06-27 18:00 | 0 | 220.3 | 232.5 | 248 | 247.1 | 246.3 | 51.5
2024-06-27 18:02 | 0 | 220 | 230.7 | 246.6 | 246.2 | 244.5 | 51.5
2024-06-27 18:04 | 0 | 220.6 | 229.8 | 244.3 | 244.1 | 241.9 | 51.4
2024-06-27 18:06 | 0 | 221 | 230.7 | 243.6 | 243 | 241.5 | 51.4
2024-06-27 18:08 | 0 | 220.4 | 229.3 | 243.6 | 243 | 241.6 | 51.4
2024-06-27 18:10 | 0 | 220 | 229.3 | 242.8 | 242.2 | 240.6 | 51.4
2024-06-27 18:12 | 0 | 219 | 228.2 | 242.6 | 241.9 | 240.6 | 51.3
2024-06-27 18:14 | 0 | 218.4 | 227.7 | 242.2 | 241.5 | 240.2 | 51.1
2024-06-27 18:16 | 0 | 219.1 | 228.9 | 242.5 | 241.5 | 240.6 | 51.2
2024-06-27 18:18 | 0 | 218.8 | 230.8 | 244.9 | 243.3 | 243.6 | 51.1
2024-06-27 18:20 | 0 | 217.4 | 229.2 | 245.7 | 244.7 | 244.3 | 51
2024-06-27 18:22 | 0 | 218.2 | 229.4 | 244.7 | 243.8 | 242.7 | 51
2024-06-27 18:24 | 0 | 219.1 | 231.3 | 245.6 | 244.4 | 244 | 50.9
2024-06-27 18:26 | 0 | 219.3 | 232.4 | 247.2 | 245.9 | 245.9 | 50.5
2024-06-27 18:28 | 0 | 218.7 | 231 | 247.1 | 246.2 | 245.5 | 50.4
2024-06-27 18:30 | 0 | 219.3 | 231.2 | 246.1 | 245.3 | 244.1 | 50.6
2024-06-27 18:32 | 0 | 220.1 | 232.7 | 246.9 | 245.8 | 245.4 | 50.3
2024-06-27 18:34 | 0 | 220 | 233.4 | 248.9 | 247.5 | 247.7 | 50.5
2024-06-27 18:36 | 0 | 219.6 | 232 | 248.2 | 247.3 | 246.5 | 50.3
2024-06-27 18:38 | 0 | 220.4 | 231.2 | 246.3 | 245.9 | 244.2 | 50.4
2024-06-27 18:40 | 0 | 221 | 231.7 | 245.5 | 244.8 | 243.4 | 50.5
2024-06-27 18:42 | 0 | 220.6 | 231.2 | 245.3 | 244.5 | 243.5 | 50.9
2024-06-27 18:44 | 0 | 220.1 | 230.5 | 245 | 244.3 | 243.1 | 51
2024-06-27 18:46 | 0 | 219.2 | 229.7 | 244.6 | 243.7 | 242.8 | 50.8
2024-06-27 18:48 | 0 | 219.3 | 230.1 | 244.5 | 243.6 | 242.8 | 50.8
2024-06-27 18:50 | 0 | 219.8 | 231.1 | 245.7 | 244.4 | 244.4 | 51.1
2024-06-27 18:52 | 0 | 219.8 | 231.6 | 246.6 | 245.4 | 245.4 | 51.1
2024-06-27 18:54 | 0 | 219.9 | 231.4 | 246.4 | 245.4 | 244.8 | 50.8
2024-06-27 18:56 | 0 | 220.7 | 230.8 | 245.5 | 244.8 | 243.5 | 51.2
2024-06-27 18:58 | 0 | 222 | 232.5 | 245.1 | 244.1 | 243.3 | 50.6
2024-06-27 19:00 | 0 | 221.3 | 232.3 | 246.6 | 245.3 | 245.3 | 50.8
2024-06-27 19:02 | 0 | 220.8 | 231.5 | 246.2 | 245.3 | 244.5 | 51
2024-06-27 19:04 | 0 | 221.5 | 231.7 | 245.9 | 245.1 | 244.2 | 50.7
2024-06-27 19:06 | 0 | 221.7 | 233.4 | 247.2 | 245.9 | 245.9 | 50.8
2024-06-27 19:08 | 0 | 221.3 | 233.8 | 249.4 | 247.9 | 248.3 | 50.8
2024-06-27 19:10 | 0 | 221.6 | 234.1 | 249.8 | 248.7 | 248.5 | 50.8
2024-06-27 19:12 | 0 | 221.9 | 233.9 | 249.4 | 248.5 | 247.9 | 50.8
2024-06-27 19:14 | 0 | 222.8 | 234.2 | 249 | 248.2 | 247.4 | 50.9
2024-06-27 19:16 | 0 | 223.3 | 234.4 | 249.1 | 248.1 | 247.7 | 50.8
2024-06-27 19:18 | 0 | 224.3 | 235.2 | 249.1 | 248 | 247.6 | 50.9
2024-06-27 19:20 | 0 | 224.7 | 234.1 | 247.7 | 247.1 | 245.8 | 50.7
2024-06-27 19:22 | 0 | 225.6 | 234.1 | 245.9 | 245.3 | 243.8 | 51
2024-06-27 19:24 | 0 | 225.1 | 233.7 | 245.4 | 244.6 | 243.6 | 51.1
2024-06-27 19:26 | 0 | 225 | 232.6 | 244.5 | 243.9 | 242.5 | 50.8
2024-06-27 19:28 | 0 | 225.2 | 233.5 | 244.9 | 244 | 243.2 | 50.9
2024-06-27 19:30 | 0 | 224.9 | 233.4 | 245.4 | 244.4 | 243.7 | 51.2
2024-06-27 19:32 | 0 | 224 | 232.3 | 245.2 | 244.3 | 243.5 | 51
2024-06-27 19:34 | 0 | 224.2 | 232.5 | 244.6 | 243.9 | 242.7 | 51
2024-06-27 19:36 | 0 | 224.4 | 233.4 | 245.1 | 244.1 | 243.4 | 50.9
2024-06-27 19:38 | 0 | 224 | 232.5 | 245.3 | 244.5 | 243.7 | 51
2024-06-27 19:40 | 0 | 223.8 | 232.2 | 244.7 | 244.1 | 243 | 51.1
2024-06-27 19:42 | 0 | 223.7 | 232.2 | 244.3 | 243.6 | 242.4 | 50.8
2024-06-27 19:44 | 0 | 223.3 | 231.4 | 243.8 | 243.1 | 241.9 | 50.6
2024-06-27 19:46 | 0 | 223.5 | 231.8 | 243.4 | 242.7 | 241.5 | 50.7
2024-06-27 19:48 | 0 | 223.4 | 232.1 | 244.1 | 243.1 | 242.4 | 50.6
2024-06-27 19:50 | 0 | 223 | 231.5 | 243.9 | 243.3 | 242.2 | 50.5
2024-06-27 19:52 | 0 | 223.2 | 231.7 | 243.7 | 243.1 | 241.9 | 50.6
2024-06-27 19:54 | 0 | 223 | 231.7 | 244 | 243.1 | 242.3 | 50.5
2024-06-27 19:56 | 0 | 222.5 | 231.8 | 244 | 243.1 | 242.4 | 50.7
2024-06-27 19:58 | 0 | 222.4 | 231.5 | 244.1 | 243.3 | 242.3 | 50.5
2024-06-27 20:00 | 0 | 222.6 | 231.8 | 244.5 | 243.5 | 242.9 | 50.1
2024-06-27 20:02 | 0 | 222.6 | 232.6 | 245.1 | 244.1 | 243.5 | 50.5
2024-06-27 20:04 | 0 | 221.9 | 231.4 | 245.3 | 244.5 | 243.6 | 50.4
2024-06-27 20:06 | 0 | 222.5 | 231.7 | 244.1 | 243.6 | 242.3 | 50.1
2024-06-27 20:08 | 0 | 222.8 | 232.4 | 244.9 | 243.9 | 243.3 | 50.1
2024-06-27 20:10 | 0 | 222.8 | 232 | 245.2 | 244.3 | 243.5 | 50.1
2024-06-27 20:12 | 0 | 222.6 | 232 | 245.2 | 244.3 | 243.5 | 49.8
2024-06-27 20:14 | 0 | 223.2 | 232.1 | 244.8 | 244 | 243.1 | 49.7
2024-06-27 20:16 | 0 | 223.1 | 232.3 | 244.9 | 244 | 243.2 | 49.8
2024-06-27 20:18 | 0 | 223 | 232.2 | 245 | 244.1 | 243.4 | 49.6
2024-06-27 20:20 | 0 | 222.6 | 232.2 | 245.4 | 244.4 | 243.8 | 49.6
2024-06-27 20:22 | 0 | 222.6 | 232.5 | 245.5 | 244.6 | 243.9 | 49.8
2024-06-27 20:24 | 0 | 223.6 | 233.9 | 246.9 | 245.6 | 245.5 | 49.8
2024-06-27 20:26 | 0 | 224.4 | 235.6 | 248.6 | 247.3 | 247.6 | 49.8
2024-06-27 20:28 | 0 | 223.8 | 235.3 | 249.6 | 248.4 | 248.4 | 49.9
2024-06-27 20:30 | 0 | 223.9 | 234.6 | 249.1 | 248.3 | 247.6 | 49.9
2024-06-27 20:32 | 0 | 225.3 | 235.4 | 248.5 | 247.7 | 246.7 | 49.8
2024-06-27 20:34 | 0 | 226 | 236.3 | 249 | 248.1 | 247.6 | 49.9
2024-06-27 20:36 | 0 | 225.7 | 234.8 | 247.7 | 247.3 | 245.8 | 49.5
2024-06-27 20:38 | 0 | 225.6 | 233.1 | 245.4 | 245.2 | 243.1 | 49.5
2024-06-27 20:40 | 0 | 226.4 | 233.8 | 244.5 | 244 | 242.4 | 49.3
2024-06-27 20:42 | 0 | 226.4 | 234.4 | 245.2 | 244.3 | 243.5 | 49.2
2024-06-27 20:44 | 0 | 225.7 | 233.4 | 245.3 | 244.5 | 243.6 | 48.6
2024-06-27 20:46 | 0 | 225.3 | 233 | 244.4 | 243.8 | 242.5 | 48.2
2024-06-27 20:48 | 0 | 224.8 | 232.3 | 243.6 | 243.1 | 241.7 | 47.8
2024-06-27 20:50 | 0 | 224.4 | 231.8 | 243 | 242.4 | 241 | 48.1
2024-06-27 20:52 | 0 | 224.2 | 231.5 | 242.3 | 241.6 | 240.2 | 47.6
2024-06-27 20:54 | 0 | 223.5 | 232 | 243.4 | 242.3 | 241.8 | 47.7
2024-06-27 20:56 | 0 | 222.8 | 231.7 | 243.8 | 242.9 | 242.2 | 47.5
2024-06-27 20:58 | 0 | 223.2 | 232 | 243.9 | 243 | 242.1 | 47.4
2024-06-27 21:00 | 0 | 222.6 | 231.9 | 244.2 | 243.3 | 242.5 | 47.3
2024-06-27 21:02 | 0 | 221.4 | 230.4 | 243.7 | 243 | 241.8 | 47.3
2024-06-27 21:04 | 0 | 221.2 | 229.6 | 242.5 | 242.1 | 240.5 | 47.1
2024-06-27 21:06 | 0 | 221.7 | 230.5 | 242.2 | 241.5 | 240.3 | 47.4
2024-06-27 21:08 | 0 | 221.3 | 230.4 | 242.4 | 241.6 | 240.7 | 47.5
2024-06-27 21:10 | 0 | 220.4 | 229.1 | 242 | 241.4 | 240.2 | 47.5
2024-06-27 21:12 | 0 | 220.3 | 228.9 | 241 | 240.5 | 239.2 | 47.5
2024-06-27 21:14 | 0 | 220.5 | 230.3 | 242.4 | 241.2 | 240.8 | 47.5
2024-06-27 21:16 | 0 | 220 | 230.7 | 243.4 | 242.2 | 242 | 47.6
2024-06-27 21:18 | 0 | 219.7 | 229.6 | 243 | 242.3 | 241.3 | 47.6
2024-06-27 21:20 | 0 | 219.4 | 229.8 | 242.9 | 241.9 | 241.1 | 47.7
2024-06-27 21:22 | 0 | 219.5 | 229.6 | 242.5 | 241.7 | 240.7 | 47.8
2024-06-27 21:24 | 0 | 219.6 | 229.8 | 242.4 | 241.5 | 240.8 | 47.7
2024-06-27 21:26 | 0 | 218.9 | 229.7 | 243 | 242 | 241.5 | 47.7
2024-06-27 21:28 | 0 | 219.2 | 230.2 | 243.3 | 242.3 | 241.8 | 48.1
2024-06-27 21:30 | 0 | 218.9 | 230.6 | 244.2 | 242.9 | 242.9 | 48
2024-06-27 21:32 | 0 | 219 | 231.4 | 245.3 | 243.9 | 244 | 47.5
2024-06-27 21:34 | 0 | 219.2 | 231.9 | 246.1 | 244.8 | 244.8 | 47.5
2024-06-27 21:36 | 0 | 218.8 | 231.2 | 246.3 | 245.3 | 244.8 | 47.3
2024-06-27 21:38 | 0 | 219.5 | 230.6 | 244.5 | 244 | 242.4 | 47.2
2024-06-27 21:40 | 0 | 219.9 | 230.1 | 243.1 | 242.6 | 240.9 | 47.5
2024-06-27 21:42 | 0 | 219.4 | 230.4 | 243.5 | 242.6 | 241.9 | 47.5
2024-06-27 21:44 | 0 | 218.7 | 231 | 245 | 243.6 | 243.6 | 47.6
2024-06-27 21:46 | 0 | 219.1 | 231.2 | 245.7 | 244.5 | 244.4 | 47.5
2024-06-27 21:48 | 0 | 219.6 | 231.8 | 245.7 | 244.6 | 244.1 | 47.2
2024-06-27 21:50 | 0 | 219.2 | 230.7 | 245 | 244.3 | 243.3 | 47.2
2024-06-27 21:52 | 0 | 218.7 | 228.8 | 242.8 | 242.3 | 240.6 | 47.2
2024-06-27 21:54 | 0 | 219.3 | 230.3 | 242.5 | 241.6 | 240.6 | 47.4
2024-06-27 21:56 | 0 | 219.1 | 231.9 | 245 | 243.4 | 244 | 47.2
2024-06-27 21:58 | 0 | 218.4 | 231.4 | 246 | 244.7 | 244.8 | 47.5
2024-06-27 22:00 | 0 | 218.8 | 231.1 | 245.2 | 244.4 | 243.7 | 47.6
2024-06-27 22:02 | 0 | 219.5 | 232.4 | 245.7 | 244.5 | 244.4 | 47.5
2024-06-27 22:04 | 0 | 219.8 | 233.1 | 246.8 | 245.4 | 245.6 | 47.5
2024-06-27 22:06 | 0 | 219.6 | 231.9 | 246.6 | 245.6 | 245.2 | 47.6
2024-06-27 22:08 | 0 | 220.4 | 231.6 | 245 | 244.3 | 243.2 | 47.6
2024-06-27 22:10 | 0 | 220.8 | 232.3 | 245 | 243.9 | 243.4 | 47.6
2024-06-27 22:12 | 0 | 220.4 | 231.7 | 245.2 | 244.2 | 243.8 | 47.5
2024-06-27 22:14 | 0 | 220.3 | 231.5 | 245 | 243.9 | 243.4 | 47.6
2024-06-27 22:16 | 0 | 220 | 231.5 | 244.9 | 243.8 | 243.3 | 47.6
2024-06-27 22:18 | 0 | 220.1 | 231.5 | 244.8 | 243.8 | 243.2 | 47.8
2024-06-27 22:20 | 0 | 220.2 | 231.7 | 244.9 | 243.7 | 243.5 | 47.7
2024-06-27 22:22 | 0 | 219.8 | 231.6 | 245.2 | 244.1 | 243.8 | 47.9
2024-06-27 22:24 | 0 | 219.4 | 231.7 | 245.7 | 244.6 | 244.4 | 47.7
2024-06-27 22:26 | 0 | 219.8 | 233.4 | 247.1 | 245.7 | 245.9 | 47.8
2024-06-27 22:28 | 0 | 220.1 | 233.9 | 248.5 | 247.2 | 247.4 | 47.9
2024-06-27 22:30 | 0 | 220.4 | 232.7 | 247.3 | 246.5 | 245.5 | 47.9
2024-06-27 22:32 | 0 | 220.5 | 230.5 | 243.9 | 243.8 | 241.5 | 47.7
2024-06-27 22:34 | 0 | 220.7 | 230.2 | 242.5 | 241.9 | 240.2 | 47.5
2024-06-27 22:36 | 0 | 220.8 | 232 | 243.9 | 242.6 | 242.4 | 47.8
2024-06-27 22:38 | 0 | 219.5 | 231.3 | 245.4 | 244.2 | 244.2 | 47.8
2024-06-27 22:40 | 0 | 218.9 | 230.3 | 244.3 | 243.5 | 242.5 | 47.8
2024-06-27 22:42 | 0 | 219.6 | 229.9 | 243 | 242.2 | 241 | 47.7
2024-06-27 22:44 | 0 | 219.5 | 230.3 | 242.9 | 241.8 | 241.2 | 47.7
2024-06-27 22:46 | 0 | 219.1 | 231 | 244 | 242.7 | 242.7 | 47.8
2024-06-27 22:48 | 0 | 219.3 | 231.4 | 244.9 | 243.5 | 243.6 | 47.7
2024-06-27 22:50 | 0 | 219.3 | 232 | 245.5 | 244.2 | 244.2 | 47.6
2024-06-27 22:52 | 0 | 219.8 | 232.2 | 246 | 244.7 | 244.8 | 47.7
2024-06-27 22:54 | 0 | 219.8 | 232.1 | 245.7 | 244.6 | 244.4 | 47.6
2024-06-27 22:56 | 0 | 219.5 | 230.8 | 244.6 | 243.8 | 243 | 47.4
2024-06-27 22:58 | 0 | 219.8 | 230.3 | 243.3 | 242.5 | 241.4 | 47.5
2024-06-27 23:00 | 0 | 220.7 | 232.4 | 244.4 | 243 | 243 | 47.6
2024-06-27 23:02 | 0 | 219.8 | 232.6 | 246.1 | 244.6 | 245.1 | 47.2
2024-06-27 23:04 | 0 | 219 | 230.9 | 245.9 | 244.7 | 244.5 | 47.3
2024-06-27 23:06 | 0 | 220.1 | 232.1 | 245.3 | 244.2 | 243.6 | 47.6
2024-06-27 23:08 | 0 | 220.5 | 233.6 | 246.9 | 245.4 | 245.9 | 47.4
2024-06-27 23:10 | 0 | 220.1 | 233.7 | 247.9 | 246.5 | 246.8 | 47.6
2024-06-27 23:12 | 0 | 220.3 | 232.3 | 247 | 246.2 | 245.5 | 47.3
2024-06-27 23:14 | 0 | 221.1 | 231.7 | 245 | 244.4 | 243 | 47.4
2024-06-27 23:16 | 0 | 221.6 | 232 | 244 | 243.2 | 242.2 | 47.7
2024-06-27 23:18 | 0 | 221.3 | 232.2 | 244.6 | 243.5 | 243.1 | 47.4
2024-06-27 23:20 | 0 | 220.5 | 232.7 | 246.1 | 244.6 | 245 | 47.4
2024-06-27 23:22 | 0 | 220.3 | 232.5 | 246.5 | 245.3 | 245.2 | 47.5
2024-06-27 23:24 | 0 | 220.6 | 232.2 | 246.3 | 245.3 | 244.8 | 47.5
2024-06-27 23:26 | 0 | 220.8 | 232 | 245.2 | 244.3 | 243.4 | 47.5
2024-06-27 23:28 | 0 | 220.5 | 231.4 | 244.6 | 243.8 | 243 | 47.4
2024-06-27 23:30 | 0 | 219.9 | 230.6 | 244.4 | 243.6 | 242.7 | 47.3
2024-06-27 23:32 | 0 | 220.1 | 230.9 | 244 | 243.1 | 242.3 | 47.4
2024-06-27 23:34 | 0 | 220.2 | 232.3 | 245.3 | 243.9 | 244.2 | 47.4
2024-06-27 23:36 | 0 | 219.5 | 233.3 | 247.5 | 245.9 | 246.6 | 47.3
2024-06-27 23:38 | 0 | 219.4 | 233.1 | 248.2 | 246.9 | 247 | 47.6
2024-06-27 23:40 | 0 | 220.5 | 233.9 | 248 | 246.8 | 246.6 | 47.5
2024-06-27 23:42 | 0 | 221.1 | 233.6 | 247.4 | 246.5 | 245.9 | 47.4
2024-06-27 23:44 | 0 | 220.5 | 231.4 | 245.5 | 244.8 | 243.5 | 47.4
2024-06-27 23:46 | 0 | 220.8 | 231 | 243.6 | 243 | 241.7 | 47.3
2024-06-27 23:48 | 0 | 221.4 | 232.3 | 244.4 | 243.1 | 242.9 | 47.7
2024-06-27 23:50 | 0 | 220.6 | 232.4 | 245.9 | 244.5 | 244.8 | 47.4
2024-06-27 23:52 | 0 | 220.5 | 232.5 | 246.2 | 244.9 | 245 | 47.4
2024-06-27 23:54 | 0 | 220.6 | 233.1 | 247.1 | 245.7 | 245.9 | 47.6
2024-06-27 23:56 | 0 | 220.6 | 233.2 | 247.4 | 246.1 | 246.2 | 47.6
2024-06-27 23:58 | 0 | 221.2 | 233.8 | 247.8 | 246.5 | 246.4 | 47.5
2024-06-28 | 0 | 221.1 | 233.3 | 247.7 | 246.7 | 246.3 | 47.6
2024-06-28 00:02 | 0 | 220.7 | 231.4 | 245.4 | 244.9 | 243.3 | 47.5
2024-06-28 00:04 | 0 | 220.8 | 230.3 | 243.2 | 242.9 | 240.9 | 47.4
2024-06-28 00:06 | 0 | 221.2 | 231.6 | 243.5 | 242.5 | 241.9 | 47.7
2024-06-28 00:08 | 0 | 220.3 | 232.3 | 246 | 244.5 | 245 | 47.7
2024-06-28 00:10 | 0 | 220 | 232 | 246.5 | 245.3 | 245.3 | 47.5
2024-06-28 00:12 | 0 | 219.7 | 232.1 | 246.6 | 245.5 | 245.2 | 47.5
2024-06-28 00:14 | 0 | 220.8 | 232.7 | 246.1 | 245.2 | 244.5 | 47.4
2024-06-28 00:16 | 0 | 220.4 | 232.9 | 247 | 245.8 | 245.7 | 47.6
2024-06-28 00:18 | 0 | 220.2 | 232.6 | 247.1 | 246 | 245.7 | 47.6
2024-06-28 00:20 | 0 | 220.8 | 232.7 | 246.6 | 245.7 | 244.9 | 47.5
2024-06-28 00:22 | 0 | 220.7 | 233.3 | 247.4 | 246.1 | 246.1 | 47.7
2024-06-28 00:24 | 0 | 220.3 | 232.2 | 246.8 | 245.8 | 245.2 | 47.6
2024-06-28 00:26 | 0 | 220.5 | 231.6 | 245.5 | 244.7 | 243.6 | 47.8
2024-06-28 00:28 | 0 | 220.9 | 231.7 | 244.6 | 243.8 | 242.8 | 47.6
2024-06-28 00:30 | 0 | 221.1 | 232.4 | 245 | 243.9 | 243.6 | 47.6
2024-06-28 00:32 | 0 | 220.3 | 232.2 | 245.7 | 244.5 | 244.5 | 47.8
2024-06-28 00:34 | 0 | 220.3 | 232.1 | 245.7 | 244.6 | 244.2 | 47.6
2024-06-28 00:36 | 0 | 220.7 | 232.8 | 246.4 | 245 | 245 | 47.6
2024-06-28 00:38 | 0 | 221.2 | 235.1 | 248.4 | 246.7 | 247.4 | 47.6
2024-06-28 00:40 | 0 | 220.8 | 234.4 | 249.5 | 248.3 | 248.6 | 47.9
2024-06-28 00:42 | 0 | 221.3 | 232.6 | 247.1 | 246.6 | 245.1 | 47.5
2024-06-28 00:44 | 0 | 222.2 | 232 | 245 | 244.6 | 242.8 | 47.5
2024-06-28 00:46 | 0 | 222.3 | 233.2 | 245.2 | 244.2 | 243.7 | 47.8
2024-06-28 00:48 | 0 | 220.5 | 231.5 | 245.8 | 244.7 | 244.5 | 47.7
2024-06-28 00:50 | 0 | 220.5 | 230.9 | 244.6 | 243.9 | 242.8 | 47.6
2024-06-28 00:52 | 0 | 221 | 233.1 | 246 | 244.5 | 244.8 | 47.5
2024-06-28 00:54 | 0 | 220.8 | 233.9 | 248.6 | 246.9 | 247.7 | 47.7
2024-06-28 00:56 | 0 | 220.3 | 234.2 | 249.8 | 248.2 | 248.9 | 47.6
2024-06-28 00:58 | 0 | 220.9 | 233.3 | 249 | 248 | 247.4 | 47.7
2024-06-28 01:00 | 0 | 221.3 | 233.4 | 248.2 | 247.3 | 246.6 | 47.8
2024-06-28 01:02 | 0 | 222.3 | 233.7 | 247.5 | 246.7 | 245.9 | 47.5
2024-06-28 01:04 | 0 | 222.3 | 234.4 | 248.5 | 247.3 | 247.2 | 47.6
2024-06-28 01:06 | 0 | 221.6 | 233.2 | 248.2 | 247.2 | 246.6 | 47.7
2024-06-28 01:08 | 0 | 222.1 | 232.3 | 246.7 | 246.1 | 244.7 | 48
2024-06-28 01:10 | 0 | 222.6 | 232.6 | 245.9 | 245.2 | 244.2 | 48.2
2024-06-28 01:12 | 0 | 222.5 | 232.2 | 245.3 | 244.4 | 243.4 | 48.1
2024-06-28 01:14 | 0 | 221.8 | 231 | 244.5 | 243.7 | 242.6 | 47.8
2024-06-28 01:16 | 0 | 221.8 | 230.7 | 243.6 | 242.9 | 241.8 | 47.9
2024-06-28 01:18 | 0 | 222 | 231.1 | 243.7 | 242.7 | 241.9 | 48
2024-06-28 01:20 | 0 | 221.5 | 231.2 | 244.1 | 243.1 | 242.6 | 48.1
2024-06-28 01:22 | 0 | 220.7 | 230.8 | 244 | 243 | 242.4 | 47.8
2024-06-28 01:24 | 0 | 220.7 | 230.1 | 243.7 | 242.8 | 241.8 | 47.7
2024-06-28 01:26 | 0 | 221 | 230.9 | 243.9 | 242.9 | 242.3 | 48
2024-06-28 01:28 | 0 | 220.7 | 230.8 | 244.2 | 243 | 242.6 | 47.7
2024-06-28 01:30 | 0 | 220.3 | 230.1 | 244.3 | 243.3 | 242.6 | 47.7
2024-06-28 01:32 | 0 | 220.6 | 230.7 | 244 | 243.2 | 242.4 | 47.7
2024-06-28 01:34 | 0 | 220.9 | 231.7 | 245.2 | 244 | 244 | 47.8
2024-06-28 01:36 | 0 | 221 | 233.5 | 247.7 | 246 | 246.6 | 47.6
2024-06-28 01:38 | 0 | 220.9 | 233.3 | 248.7 | 247.4 | 247.6 | 47.8
2024-06-28 01:40 | 0 | 221.2 | 232.6 | 248.5 | 247.4 | 246.9 | 47.8
2024-06-28 01:42 | 0 | 222.5 | 233.7 | 248 | 247.2 | 246.5 | 47.9
2024-06-28 01:44 | 0 | 222.7 | 233.5 | 247.6 | 246.8 | 245.9 | 47.6
2024-06-28 01:46 | 0 | 222.7 | 231.2 | 245.1 | 244.7 | 242.9 | 47.4
2024-06-28 01:48 | 0 | 222.7 | 231.3 | 243.4 | 242.9 | 241.3 | 47.3
2024-06-28 01:50 | 0 | 222.3 | 230.8 | 243 | 242.3 | 241.3 | 47.4
2024-06-28 01:52 | 0 | 221.9 | 230.1 | 242.4 | 241.7 | 240.3 | 47.4
2024-06-28 01:54 | 0 | 221.8 | 230 | 241.9 | 241.2 | 240.1 | 47.5
2024-06-28 01:56 | 0 | 221.2 | 230.4 | 242.6 | 241.5 | 241.1 | 47.6
2024-06-28 01:58 | 0 | 220.7 | 230.2 | 243.5 | 242.5 | 242.2 | 47.8
2024-06-28 02:00 | 0 | 220.9 | 230.7 | 243.7 | 242.7 | 242.1 | 47.7
2024-06-28 02:02 | 0 | 220.3 | 229.5 | 242.8 | 242.2 | 240.9 | 47.5
2024-06-28 02:04 | 0 | 220.4 | 229.3 | 241.8 | 241.2 | 239.9 | 47.3
2024-06-28 02:06 | 0 | 220.5 | 229.7 | 242.2 | 241.2 | 240.6 | 47.6
2024-06-28 02:08 | 0 | 220.3 | 231.3 | 244 | 242.6 | 242.8 | 47.4
2024-06-28 02:10 | 0 | 219.7 | 230.7 | 245.1 | 243.7 | 243.9 | 47.4
2024-06-28 02:12 | 0 | 219.9 | 230.9 | 244.9 | 243.9 | 243.6 | 47.4
2024-06-28 02:14 | 0 | 220.8 | 231.6 | 244.6 | 243.7 | 243 | 47.5
2024-06-28 02:16 | 0 | 220.6 | 230.7 | 243.7 | 242.9 | 241.8 | 47.5
2024-06-28 02:18 | 0 | 220.2 | 229.9 | 243.1 | 242.4 | 241.4 | 47.4
2024-06-28 02:20 | 0 | 220.6 | 230.9 | 243.8 | 242.7 | 242.3 | 47.4
2024-06-28 02:22 | 0 | 220.5 | 231.4 | 245 | 243.7 | 243.8 | 47.5
2024-06-28 02:24 | 0 | 220.3 | 231.5 | 245.3 | 244.3 | 243.8 | 47.5
2024-06-28 02:26 | 0 | 220.3 | 231.1 | 244.8 | 244 | 243.2 | 47.3
2024-06-28 02:28 | 0 | 220.9 | 232 | 245.1 | 244 | 243.5 | 47.3
2024-06-28 02:30 | 0 | 221 | 233 | 246.5 | 245.3 | 245.4 | 47.1
2024-06-28 02:32 | 0 | 220.9 | 234.1 | 249 | 247.4 | 248.2 | 46.7
2024-06-28 02:34 | 0 | 220.9 | 233.6 | 249.6 | 248.5 | 248.4 | 46.4
2024-06-28 02:36 | 0 | 221.3 | 233.3 | 248.5 | 247.7 | 246.8 | 46.8
2024-06-28 02:38 | 0 | 222.1 | 233.4 | 247.9 | 247 | 246 | 46.8
2024-06-28 02:40 | 0 | 222.8 | 234.2 | 247.9 | 246.8 | 246.2 | 47.2
2024-06-28 02:42 | 0 | 222.2 | 233.1 | 247.8 | 246.9 | 246.3 | 47.4
2024-06-28 02:44 | 0 | 222.5 | 232 | 246.1 | 245.6 | 244.1 | 47.2
2024-06-28 02:46 | 0 | 223 | 232.6 | 245.6 | 244.7 | 243.8 | 47.2
2024-06-28 02:48 | 0 | 223.1 | 233 | 245.6 | 244.5 | 244.2 | 46.9
2024-06-28 02:50 | 0 | 222.3 | 231.9 | 245.4 | 244.4 | 243.8 | 47
2024-06-28 02:52 | 0 | 222.2 | 231.5 | 244.3 | 243.5 | 242.5 | 47.1
2024-06-28 02:54 | 0 | 222.3 | 231.2 | 244.2 | 243.2 | 242.4 | 47.2
2024-06-28 02:56 | 0 | 222.2 | 231.7 | 244 | 243.1 | 242.4 | 47.1
2024-06-28 02:58 | 0 | 221.4 | 230.8 | 244.1 | 243.2 | 242.5 | 47.4
2024-06-28 03:00 | 0 | 221.3 | 230.4 | 243.4 | 242.6 | 241.6 | 46.9
2024-06-28 03:02 | 0 | 220.9 | 230.8 | 243.4 | 242.4 | 241.7 | 47.3
2024-06-28 03:04 | 0 | 221.2 | 231.1 | 244.2 | 243.1 | 242.8 | 47.5
2024-06-28 03:06 | 0 | 221.1 | 232.4 | 245.7 | 244.2 | 244.3 | 47.2
2024-06-28 03:08 | 0 | 221 | 232.2 | 246.6 | 245.4 | 245.3 | 47.1
2024-06-28 03:10 | 0 | 221.1 | 232.1 | 246.5 | 245.4 | 245 | 47.3
2024-06-28 03:12 | 0 | 221.8 | 233.4 | 247.1 | 245.8 | 245.6 | 47.1
2024-06-28 03:14 | 0 | 221.8 | 233.6 | 247.7 | 246.6 | 246.4 | 47
2024-06-28 03:16 | 0 | 221.4 | 232.9 | 247.6 | 246.7 | 246.1 | 46.9
2024-06-28 03:18 | 0 | 221.7 | 231.5 | 245.3 | 245 | 243.2 | 47.1
2024-06-28 03:20 | 0 | 222.4 | 231.7 | 243.9 | 243.2 | 241.7 | 47
2024-06-28 03:22 | 0 | 221.9 | 231.7 | 243.9 | 242.9 | 242.2 | 47
2024-06-28 03:24 | 0 | 221.2 | 230.5 | 243.7 | 242.9 | 242.2 | 47.1
2024-06-28 03:26 | 0 | 221.4 | 230.8 | 243.4 | 242.5 | 241.6 | 46.8
2024-06-28 03:28 | 0 | 221 | 231.4 | 243.9 | 243 | 242.4 | 47
2024-06-28 03:30 | 0 | 220.9 | 231 | 244.1 | 243.2 | 242.5 | 47
2024-06-28 03:32 | 0 | 220.4 | 230.6 | 244.1 | 243.2 | 242.4 | 46.9
2024-06-28 03:34 | 0 | 220.4 | 230.2 | 243.5 | 242.8 | 241.7 | 46.9
2024-06-28 03:36 | 0 | 220.5 | 230.2 | 243.7 | 242.8 | 242.1 | 46.9
2024-06-28 03:38 | 0 | 220 | 230.7 | 243.8 | 242.9 | 242.3 | 46.9
2024-06-28 03:40 | 0 | 219.9 | 230 | 244.1 | 243 | 242.5 | 47
2024-06-28 03:42 | 0 | 219.8 | 231.1 | 244.9 | 243.6 | 243.6 | 46.9
2024-06-28 03:44 | 0 | 220.3 | 232.5 | 246.7 | 245.3 | 245.8 | 47.1
2024-06-28 03:46 | 0 | 221 | 233.3 | 247.5 | 246.3 | 246.1 | 47
2024-06-28 03:48 | 0 | 220.6 | 232.3 | 247.3 | 246.4 | 245.8 | 47
2024-06-28 03:50 | 0 | 221.4 | 232.6 | 246.5 | 245.7 | 244.7 | 47
2024-06-28 03:52 | 0 | 221.6 | 232.6 | 246.7 | 245.8 | 245.1 | 46.8
2024-06-28 03:54 | 0 | 221.9 | 232.6 | 246.4 | 245.6 | 244.7 | 46.9
2024-06-28 03:56 | 0 | 221.8 | 232.2 | 246.1 | 245.3 | 244.3 | 46.9
2024-06-28 03:58 | 0 | 221.5 | 231.9 | 245.3 | 244.5 | 243.5 | 46.6
2024-06-28 04:00 | 0 | 221.6 | 232.5 | 246 | 244.9 | 244.5 | 46.7
2024-06-28 04:02 | 0 | 222 | 233.3 | 247.2 | 245.9 | 245.8 | 46.8
2024-06-28 04:04 | 0 | 221.2 | 233.2 | 248.2 | 247.1 | 247 | 46.8
2024-06-28 04:06 | 0 | 221.4 | 232.8 | 247.7 | 246.9 | 245.9 | 46.8
2024-06-28 04:08 | 0 | 222 | 233.4 | 247.5 | 246.6 | 246 | 46.8
2024-06-28 04:10 | 0 | 222.5 | 233.8 | 247.7 | 246.8 | 246.2 | 46.6
2024-06-28 04:12 | 0 | 222.2 | 233.5 | 247.6 | 246.7 | 246.1 | 46.7
2024-06-28 04:14 | 0 | 221.9 | 231.3 | 245.3 | 244.9 | 243.2 | 46.7
2024-06-28 04:16 | 0 | 222.3 | 231.6 | 244.1 | 243.5 | 242.1 | 46.6
2024-06-28 04:18 | 0 | 222.1 | 231.5 | 244.3 | 243.4 | 242.5 | 46.4
2024-06-28 04:20 | 0 | 221.7 | 230.8 | 243.8 | 243.1 | 242 | 46.6
2024-06-28 04:22 | 0 | 221 | 230.2 | 243.4 | 242.6 | 241.4 | 46.8
2024-06-28 04:24 | 0 | 221 | 230 | 242.9 | 242.2 | 241 | 46.6
2024-06-28 04:26 | 0 | 220.9 | 230.1 | 242.7 | 241.9 | 240.9 | 46.5
2024-06-28 04:28 | 0 | 220 | 229.7 | 242.5 | 241.7 | 240.7 | 46.7
2024-06-28 04:30 | 0 | 219.6 | 229.1 | 242.5 | 241.7 | 240.8 | 46.8
2024-06-28 04:32 | 0 | 219.2 | 230 | 243.7 | 242.6 | 242.2 | 47
2024-06-28 04:34 | 0 | 219.3 | 230 | 243.8 | 242.9 | 242.3 | 46.7
2024-06-28 04:36 | 0 | 219.7 | 230.8 | 244.1 | 243.1 | 242.5 | 46.8
2024-06-28 04:38 | 0 | 218.8 | 230.4 | 245 | 243.9 | 243.6 | 46.8
2024-06-28 04:40 | 0 | 218.5 | 229.6 | 244.4 | 243.6 | 242.8 | 46.7
2024-06-28 04:42 | 0 | 219.4 | 231 | 244.8 | 243.8 | 243.4 | 46.6
2024-06-28 04:44 | 0 | 219.8 | 231.7 | 245.5 | 244.4 | 244.1 | 46.8
2024-06-28 04:46 | 0 | 219.1 | 230.9 | 245.9 | 244.9 | 244.4 | 46.9
2024-06-28 04:48 | 0 | 219 | 229.9 | 244.8 | 244.1 | 242.9 | 46.7
2024-06-28 04:50 | 0 | 219.9 | 229.7 | 243.1 | 242.6 | 241 | 46.6
2024-06-28 04:52 | 0 | 220 | 230.4 | 243.1 | 242.2 | 241.4 | 46.6
2024-06-28 04:54 | 0 | 219.6 | 231.2 | 244.8 | 243.6 | 243.5 | 46.6
2024-06-28 04:56 | 0 | 219.3 | 231.4 | 245.9 | 244.6 | 244.5 | 46.6
2024-06-28 04:58 | 0 | 219.1 | 231.5 | 246.2 | 245.2 | 244.8 | 46.1
2024-06-28 05:00 | 0 | 220.2 | 231.5 | 245.7 | 244.9 | 244 | 45.9
2024-06-28 05:02 | 0 | 220.3 | 232.4 | 246 | 245 | 244.5 | 46
2024-06-28 05:04 | 0 | 219.7 | 230.4 | 244.7 | 244.1 | 242.8 | 46.2
2024-06-28 05:06 | 0 | 219.9 | 230 | 243.6 | 242.9 | 241.7 | 46.2
2024-06-28 05:08 | 0 | 221 | 231.8 | 244.2 | 243.1 | 242.7 | 46.4
2024-06-28 05:10 | 0 | 220.5 | 232.3 | 245.6 | 244.3 | 244.4 | 46.1
2024-06-28 05:12 | 0 | 219.4 | 230.9 | 246.2 | 245 | 244.8 | 46.1
2024-06-28 05:14 | 0 | 219.6 | 231.1 | 245.3 | 244.4 | 243.7 | 46.3
2024-06-28 05:16 | 0 | 220.7 | 231.9 | 245.1 | 244.2 | 243.4 | 46.2
2024-06-28 05:18 | 0 | 220.6 | 232.8 | 245.7 | 244.6 | 244.4 | 46.3
2024-06-28 05:20 | 0 | 219.7 | 231.1 | 245.9 | 245 | 244.4 | 46.2
2024-06-28 05:22 | 0 | 220 | 231.3 | 245.2 | 244.4 | 243.4 | 46.2
2024-06-28 05:24 | 0 | 220.3 | 232.7 | 246.6 | 245.3 | 245.2 | 46
2024-06-28 05:26 | 0 | 220.4 | 232.7 | 247.2 | 246.1 | 245.8 | 46.1
2024-06-28 05:28 | 0 | 219.9 | 232.5 | 247.2 | 246.2 | 245.7 | 46
2024-06-28 05:30 | 0 | 220.5 | 233.9 | 248.3 | 247.1 | 246.9 | 45.9
2024-06-28 05:32 | 0 | 221.1 | 234.5 | 249.5 | 248.2 | 248.2 | 45.9
2024-06-28 05:34 | 0 | 220.9 | 232.2 | 247.2 | 246.8 | 245 | 45.8
2024-06-28 05:36 | 0 | 221.3 | 231.1 | 244.4 | 244.2 | 242 | 46
2024-06-28 05:38 | 0 | 221.2 | 230.9 | 244 | 243.4 | 242 | 45.9
2024-06-28 05:40 | 0 | 220.5 | 231.1 | 244.7 | 243.8 | 243.2 | 45.7
2024-06-28 05:42 | 0 | 220.7 | 231.8 | 245.5 | 244.4 | 244.1 | 46
2024-06-28 05:44 | 0 | 220 | 232.4 | 247 | 245.8 | 245.7 | 45.1
2024-06-28 05:46 | 0 | 220.2 | 232.2 | 246.8 | 246 | 245.2 | 45.2
2024-06-28 05:48 | 0 | 220.9 | 232.3 | 246.2 | 245.5 | 244.5 | 45.1
2024-06-28 05:50 | 0 | 221.4 | 232.2 | 245.2 | 244.7 | 243.4 | 45.1
2024-06-28 05:52 | 0 | 221.1 | 231.8 | 244.7 | 244 | 242.9 | 44.9
2024-06-28 05:54 | 0 | 220.9 | 231.1 | 244.5 | 243.9 | 242.7 | 45.1
2024-06-28 05:56 | 0 | 221.1 | 231.6 | 244.2 | 243.4 | 242.4 | 44.9
2024-06-28 05:58 | 0 | 220.9 | 231.3 | 244.5 | 243.5 | 242.8 | 45
2024-06-28 06:00 | 0 | 220.4 | 231.4 | 245 | 243.9 | 243.7 | 45.2
2024-06-28 06:02 | 0 | 220.5 | 231.2 | 244.5 | 243.7 | 242.9 | 45.1
2024-06-28 06:04 | 0 | 220.5 | 231.1 | 244.6 | 243.5 | 243 | 45.2
2024-06-28 06:06 | 0 | 220.6 | 231.7 | 245.2 | 244.1 | 243.8 | 45.2
2024-06-28 06:08 | 0 | 220.1 | 231.4 | 245.3 | 244.3 | 243.8 | 45.4
2024-06-28 06:10 | 0 | 219.8 | 231.3 | 245.5 | 244.6 | 244 | 45.4
2024-06-28 06:12 | 0 | 219.9 | 232 | 246 | 244.9 | 244.5 | 45.1
2024-06-28 06:14 | 0 | 220.1 | 233.2 | 247.3 | 245.9 | 246.2 | 45.2
2024-06-28 06:16 | 0 | 220.5 | 233.3 | 247.5 | 246.4 | 246 | 45.2
2024-06-28 06:18 | 0 | 220.9 | 232.8 | 247.2 | 246.3 | 245.6 | 45.3
2024-06-28 06:20 | 0 | 220.7 | 232 | 246 | 245.3 | 244.1 | 45.3
2024-06-28 06:22 | 0 | 221.4 | 232.1 | 245 | 244.3 | 243.1 | 45.5
2024-06-28 06:24 | 0 | 221.8 | 234.2 | 246.9 | 245.5 | 245.7 | 45.5
2024-06-28 06:26 | 0 | 220.9 | 233.7 | 248.8 | 247.4 | 247.7 | 45.7
2024-06-28 06:28 | 0 | 221.2 | 233 | 247.7 | 246.9 | 246.1 | 45.6
2024-06-28 06:30 | 0 | 221.8 | 233.1 | 247 | 246.2 | 245.2 | 45.7
2024-06-28 06:32 | 0 | 222.3 | 233.5 | 247 | 246.1 | 245.4 | 45.5
2024-06-28 06:34 | 0 | 221.8 | 233.6 | 247.5 | 246.4 | 246 | 45.7
2024-06-28 06:36 | 0 | 221.4 | 231.9 | 246.4 | 245.8 | 244.6 | 45.7
2024-06-28 06:38 | 0 | 222.1 | 232.6 | 245.8 | 245.1 | 244 | 45.5
2024-06-28 06:40 | 0 | 222.2 | 233.1 | 246.2 | 245.2 | 244.6 | 45.8
2024-06-28 06:42 | 0 | 220.9 | 232 | 246.5 | 245.6 | 245.1 | 45.6
2024-06-28 06:44 | 0 | 221.2 | 232.4 | 246.1 | 245.3 | 244.4 | 45.8
2024-06-28 06:46 | 0 | 221.3 | 233.7 | 247.6 | 246.4 | 246.4 | 45.6
2024-06-28 06:48 | 0 | 221.2 | 234 | 249 | 247.8 | 247.8 | 45.9
2024-06-28 06:50 | 0 | 221.4 | 233.5 | 248.4 | 247.7 | 246.9 | 45.8
2024-06-28 06:52 | 0 | 222 | 232.2 | 246 | 245.7 | 243.7 | 46.4
2024-06-28 06:54 | 0 | 222.2 | 231.9 | 244.3 | 243.8 | 242 | 46.6
2024-06-28 06:56 | 0 | 222.1 | 231.5 | 244 | 243.3 | 242.2 | 46.5
2024-06-28 06:58 | 0 | 221.6 | 232 | 244.8 | 243.8 | 243.4 | 46.4
2024-06-28 07:00 | 0 | 221.5 | 232.3 | 245.6 | 244.6 | 244 | 46.9
2024-06-28 07:02 | 0 | 220.9 | 231.4 | 245.6 | 244.8 | 243.9 | 46.9
2024-06-28 07:04 | 0 | 221.8 | 227.7 | 239.4 | 240.4 | 236.1 | 47.2
2024-06-28 07:06 | 0 | 221.6 | 226.7 | 235.1 | 235 | 231.9 | 47
2024-06-28 07:08 | 0 | 220 | 230.9 | 242.3 | 240.2 | 242 | 47.2
2024-06-28 07:10 | 0 | 218.9 | 231.6 | 246.1 | 244.3 | 245.6 | 46.8
2024-06-28 07:12 | 0 | 219 | 230.2 | 245 | 244.3 | 243.4 | 47.2
2024-06-28 07:14 | 0 | 219.9 | 229.7 | 244 | 243.5 | 242.2 | 47.4
2024-06-28 07:16 | 0 | 220 | 229.2 | 242.8 | 242.3 | 240.8 | 48.1
2024-06-28 07:18 | 0 | 219.9 | 230.4 | 243.2 | 242.1 | 241.5 | 48
2024-06-28 07:20 | 0 | 219.9 | 230.3 | 243.6 | 242.8 | 241.9 | 48.3
2024-06-28 07:22 | 0 | 219.1 | 223.8 | 235 | 236.1 | 231.2 | 48.7
2024-06-28 07:24 | 0 | 217.9 | 220.3 | 229.3 | 230 | 225.5 | 49
2024-06-28 07:26 | 0 | 216.8 | 219.5 | 226.3 | 226.6 | 223.1 | 49.1
2024-06-28 07:28 | 0 | 214.5 | 218.3 | 225.7 | 225.2 | 223 | 48.6
2024-06-28 07:30 | 0 | 213.2 | 223 | 233 | 230.7 | 232.8 | 48.7
2024-06-28 07:32 | 0 | 212.1 | 223.6 | 237.3 | 235.4 | 236.7 | 48.9
2024-06-28 07:34 | 0 | 212.3 | 223.3 | 237.6 | 236.5 | 235.8 | 49
2024-06-28 07:36 | 0 | 213.2 | 223.3 | 236.4 | 235.8 | 234.4 | 49.3
2024-06-28 07:38 | 0 | 214.6 | 224.7 | 237 | 236.1 | 235.3 | 49.6
2024-06-28 07:40 | 0 | 214.5 | 226.7 | 239.7 | 238.2 | 238.7 | 49.5
2024-06-28 07:42 | 0 | 214.3 | 226.7 | 241.3 | 240 | 239.9 | 49.4
2024-06-28 07:44 | 0 | 215.3 | 227.8 | 242.2 | 240.9 | 240.7 | 49.4
2024-06-28 07:46 | 0 | 216.3 | 229.1 | 243.3 | 242 | 241.9 | 49.6
2024-06-28 07:48 | 0 | 217.1 | 229.5 | 243.6 | 242.4 | 242.1 | 49.7
2024-06-28 07:50 | 0 | 217.4 | 228.2 | 242.1 | 241.5 | 240.2 | 50.1
2024-06-28 07:52 | 0 | 218.2 | 227.8 | 240.5 | 239.9 | 238.4 | 50.2
2024-06-28 07:54 | 0 | 218.2 | 230.6 | 243.1 | 241.4 | 242 | 50.5
2024-06-28 07:56 | 0 | 218.6 | 232.1 | 245.8 | 244.2 | 245 | 50.6
2024-06-28 07:58 | 0 | 218.6 | 232.8 | 247.5 | 246 | 246.5 | 50.6
2024-06-28 08:00 | 0 | 219.1 | 232.9 | 248.1 | 246.9 | 246.8 | 50.8
2024-06-28 08:02 | 0 | 220 | 231.5 | 246 | 245.6 | 244 | 51.1
2024-06-28 08:04 | 0 | 220.8 | 231.2 | 244.4 | 243.8 | 242.2 | 51.2
2024-06-28 08:06 | 0 | 220.8 | 231.7 | 244.1 | 243.3 | 242.3 | 51.4
2024-06-28 08:08 | 0 | 220 | 230.6 | 244.4 | 243.6 | 242.9 | 51.5
2024-06-28 08:10 | 0 | 220.5 | 231.1 | 244.1 | 243.3 | 242.4 | 51.9
2024-06-28 08:12 | 0 | 220.9 | 231.7 | 244.8 | 243.7 | 243.3 | 52
2024-06-28 08:14 | 0 | 220.4 | 231.2 | 245.2 | 244.1 | 243.7 | 52.6
2024-06-28 08:16 | 0 | 220.5 | 231.2 | 244.8 | 244.1 | 243 | 52.3
2024-06-28 08:18 | 0 | 220.8 | 231.5 | 244.8 | 244 | 243.1 | 52.5
2024-06-28 08:20 | 0 | 220.8 | 231.6 | 244.8 | 244 | 243.1 | 52.6
2024-06-28 08:22 | 0 | 220.5 | 231.3 | 244.8 | 244 | 243.2 | 52.9
2024-06-28 08:24 | 0 | 220.6 | 231.2 | 244.4 | 243.7 | 242.7 | 53.1
2024-06-28 08:26 | 0 | 220.1 | 230.9 | 244.3 | 243.5 | 242.6 | 53
2024-06-28 08:28 | 0 | 220.5 | 231.1 | 244.1 | 243.2 | 242.2 | 53.2
2024-06-28 08:30 | 0 | 220.7 | 231.7 | 244.6 | 243.7 | 243 | 53.5
2024-06-28 08:32 | 0 | 220.4 | 231.2 | 244.6 | 243.9 | 243.1 | 53.7
2024-06-28 08:34 | 0 | 220.4 | 231 | 244.5 | 243.7 | 242.7 | 53.6
2024-06-28 08:36 | 0 | 221.1 | 232.2 | 245.2 | 244.1 | 243.7 | 54
2024-06-28 08:38 | 0 | 220.8 | 233.2 | 246.7 | 245.3 | 245.6 | 54.1
2024-06-28 08:40 | 0 | 220.1 | 232.1 | 247.4 | 246.3 | 246.1 | 54.4
2024-06-28 08:42 | 0 | 221 | 232.8 | 246.7 | 245.8 | 245.1 | 54.5
2024-06-28 08:44 | 0 | 222 | 233.8 | 247.3 | 246.2 | 245.9 | 54.6
2024-06-28 08:46 | 0 | 221.9 | 234.1 | 247.5 | 246.4 | 246.1 | 54.8
2024-06-28 08:48 | 0 | 221.4 | 232.8 | 247.3 | 246.4 | 245.8 | 54.9
2024-06-28 08:50 | 0 | 222.2 | 232.1 | 245 | 244.7 | 242.7 | 55
2024-06-28 08:52 | 0 | 222.3 | 232.3 | 244.6 | 243.8 | 242.7 | 54.9
2024-06-28 08:54 | 0 | 222 | 232.8 | 245.7 | 244.6 | 244.2 | 55.2
2024-06-28 08:56 | 0 | 221 | 231.7 | 245.9 | 245 | 244.4 | 55.2
2024-06-28 08:58 | 0 | 220.8 | 230.9 | 244.8 | 244.3 | 242.9 | 55.3
2024-06-28 09:00 | 0 | 221 | 231.5 | 244.4 | 243.8 | 242.6 | 55.7
2024-06-28 09:02 | 0 | 221.1 | 231.3 | 244.5 | 243.7 | 242.7 | 55.8
2024-06-28 09:04 | 0 | 220.7 | 230.9 | 244.1 | 243.4 | 242.2 | 55.8
2024-06-28 09:06 | 0 | 220.6 | 230.4 | 243.5 | 242.9 | 241.6 | 55.8
2024-06-28 09:08 | 0 | 220.4 | 231.4 | 244.7 | 243.6 | 243.2 | 55.9
2024-06-28 09:10 | 0 | 220.8 | 232.5 | 245.6 | 244.4 | 244.1 | 55.6
2024-06-28 09:12 | 0 | 220.4 | 233.5 | 248.1 | 246.6 | 247 | 55.6
2024-06-28 09:14 | 0 | 220.8 | 233.4 | 248.4 | 247.3 | 247 | 55.6
2024-06-28 09:16 | 0 | 221.7 | 233.1 | 247.6 | 246.9 | 245.8 | 55.6
2024-06-28 09:18 | 0 | 221.5 | 231.8 | 245.6 | 245.3 | 243.4 | 55.8
2024-06-28 09:20 | 0 | 221.7 | 230.9 | 244 | 243.7 | 241.7 | 55.5
2024-06-28 09:22 | 0 | 221.4 | 231.1 | 244 | 243.3 | 242.1 | 55.8
2024-06-28 09:24 | 0 | 221.5 | 231.7 | 244.7 | 243.7 | 243 | 55.6
2024-06-28 09:26 | 0 | 221.5 | 232.1 | 245.4 | 244.4 | 243.8 | 55.3
2024-06-28 09:28 | 0 | 221 | 231.3 | 245.7 | 244.7 | 243.9 | 55.5
2024-06-28 09:30 | 0 | 221.5 | 232.2 | 245.9 | 244.9 | 244.2 | 55.4
2024-06-28 09:32 | 0 | 221.6 | 231.8 | 246.4 | 245.4 | 244.7 | 55.4
2024-06-28 09:34 | 0 | 221.7 | 232.4 | 246.3 | 245.4 | 244.6 | 55.3
2024-06-28 09:36 | 0 | 221.2 | 231.1 | 245.6 | 245 | 243.8 | 55.2
2024-06-28 09:38 | 0 | 221 | 230.7 | 245.1 | 244.3 | 243.1 | 55
2024-06-28 09:40 | 0 | 221.7 | 231.5 | 244.8 | 244 | 243 | 54.7
2024-06-28 09:42 | 0 | 220.9 | 231.4 | 245.5 | 244.6 | 243.9 | 54.5
2024-06-28 09:44 | 0 | 220 | 230 | 244.9 | 244.2 | 242.9 | 54.3
2024-06-28 09:46 | 0 | 219.8 | 229.2 | 243.7 | 243.1 | 241.4 | 54.3
2024-06-28 09:48 | 0 | 220.3 | 230.4 | 243.6 | 242.7 | 241.7 | 53.8
2024-06-28 09:50 | 0 | 220.2 | 232.1 | 245.7 | 244.3 | 244.3 | 53.7
2024-06-28 09:52 | 0 | 219.1 | 231.8 | 247.5 | 246.2 | 246.3 | 53
2024-06-28 09:54 | 0 | 219.6 | 231.8 | 247.6 | 246.6 | 246.1 | 53
2024-06-28 09:56 | 0 | 220.3 | 231.7 | 246.6 | 246 | 244.7 | 52.9
2024-06-28 09:58 | 0 | 220.6 | 231.4 | 245.7 | 245.1 | 243.7 | 52.8
2024-06-28 10:00 | 0 | 220.1 | 231.1 | 245.2 | 244.5 | 243.3 | 52.7
2024-06-28 10:02 | 0 | 220.2 | 230.2 | 244.4 | 243.8 | 242.2 | 52.6
2024-06-28 10:04 | 0 | 220.1 | 230.8 | 244.9 | 244 | 243.1 | 52.4
2024-06-28 10:06 | 0 | 220.1 | 230.9 | 245.2 | 244.4 | 243.4 | 52.3
2024-06-28 10:08 | 0 | 219.6 | 230.5 | 245.1 | 244.3 | 243.2 | 52
2024-06-28 10:10 | 0 | 219.1 | 230.2 | 244.9 | 244.1 | 243 | 52.2
2024-06-28 10:12 | 0 | 219.7 | 231.3 | 245.5 | 244.5 | 243.8 | 52.1
2024-06-28 10:14 | 0 | 220.1 | 232.9 | 247 | 245.7 | 245.6 | 51.9
2024-06-28 10:16 | 0 | 219.4 | 231.5 | 247.3 | 246.4 | 245.7 | 51.9
2024-06-28 10:18 | 0 | 219.6 | 230.3 | 245.1 | 244.8 | 242.8 | 51.9
2024-06-28 10:20 | 0 | 220.4 | 230.5 | 243.7 | 243.2 | 241.3 | 51.7
2024-06-28 10:22 | 0 | 220.5 | 230.6 | 243.6 | 243 | 241.7 | 51.7
2024-06-28 10:24 | 0 | 219.7 | 229.4 | 243.4 | 242.7 | 241.3 | 52.2
2024-06-28 10:26 | 0 | 219.5 | 229.8 | 243.5 | 242.6 | 241.6 | 52.1
2024-06-28 10:28 | 0 | 219.9 | 231.2 | 245 | 243.8 | 243.6 | 52.1
2024-06-28 10:30 | 0 | 219.5 | 232 | 246.6 | 245.4 | 245.3 | 51.6
2024-06-28 10:32 | 0 | 219.4 | 231.9 | 246.9 | 245.9 | 245.2 | 51.3
2024-06-28 10:34 | 0 | 219.6 | 231.5 | 246.5 | 245.8 | 244.7 | 51.2
2024-06-28 10:36 | 0 | 220.5 | 231.7 | 245.5 | 245 | 243.5 | 51.1
2024-06-28 10:38 | 0 | 220.5 | 231 | 244.6 | 244.2 | 242.7 | 51
2024-06-28 10:40 | 0 | 220 | 230.2 | 244.2 | 243.5 | 242.2 | 51.1
2024-06-28 10:42 | 0 | 219.8 | 231.2 | 245.1 | 244.1 | 243.5 | 51
2024-06-28 10:44 | 0 | 219.3 | 231 | 245.6 | 244.7 | 244 | 51
2024-06-28 10:46 | 0 | 219.8 | 232.2 | 246.8 | 245.6 | 245.3 | 50.8
2024-06-28 10:48 | 0 | 220 | 232.9 | 248.3 | 247.1 | 247 | 50.9
2024-06-28 10:50 | 0 | 220.1 | 231.3 | 246.6 | 246.2 | 244.5 | 50.7
2024-06-28 10:52 | 0 | 220.4 | 229.8 | 243.6 | 243.6 | 241 | 50.7
2024-06-28 10:54 | 0 | 221.2 | 230.6 | 242.7 | 242.1 | 240.5 | 50.8
2024-06-28 10:56 | 0 | 220 | 231.3 | 244.9 | 243.6 | 243.4 | 50.6
2024-06-28 10:58 | 0 | 219.7 | 230.9 | 245.2 | 244.2 | 243.4 | 50.6
2024-06-28 11:00 | 0 | 220 | 231.1 | 245.4 | 244.4 | 243.7 | 50.6
2024-06-28 11:02 | 0 | 220.4 | 230.9 | 244.4 | 243.8 | 242.4 | 50.4
2024-06-28 11:04 | 0 | 220 | 229.9 | 243.5 | 242.9 | 241.4 | 50.4
2024-06-28 11:06 | 0 | 219.5 | 228.8 | 242.5 | 242.1 | 240.5 | 50.6
2024-06-28 11:08 | 0 | 219.7 | 230.7 | 243.4 | 242.3 | 241.6 | 50.4
2024-06-28 11:10 | 0 | 219.4 | 231 | 245.1 | 243.9 | 243.6 | 50.4
2024-06-28 11:12 | 0 | 218.6 | 229.5 | 244.2 | 243.5 | 242.3 | 50.2
2024-06-28 11:14 | 0 | 218.8 | 229.2 | 242.8 | 242.4 | 240.7 | 50.1
2024-06-28 11:16 | 0 | 218.8 | 229.8 | 243.4 | 242.5 | 241.5 | 50.4
2024-06-28 11:18 | 0 | 219.2 | 230.6 | 243.9 | 242.9 | 242.3 | 50
2024-06-28 11:20 | 0 | 219 | 230.3 | 244.5 | 243.5 | 242.8 | 50.2
2024-06-28 11:22 | 0 | 218.3 | 229.8 | 244.6 | 243.7 | 242.8 | 50.3
2024-06-28 11:24 | 0 | 218.7 | 229.9 | 243.9 | 243.2 | 241.9 | 50.1
2024-06-28 11:26 | 0 | 219.3 | 231.1 | 244.9 | 243.9 | 243.3 | 50.2
2024-06-28 11:28 | 0 | 218.9 | 230.6 | 244.9 | 244.1 | 243.2 | 50.2
2024-06-28 11:30 | 0 | 218.8 | 229.8 | 244.4 | 243.8 | 242.4 | 50.1
2024-06-28 11:32 | 0 | 218.8 | 229.9 | 243.9 | 243.4 | 242 | 49.9
2024-06-28 11:34 | 0 | 219.3 | 230.3 | 244 | 243.2 | 242.1 | 49.8
2024-06-28 11:36 | 0 | 218.8 | 230.4 | 244.6 | 243.7 | 243 | 50
2024-06-28 11:38 | 0 | 218.9 | 229.8 | 244.2 | 243.6 | 242.3 | 49.9
2024-06-28 11:40 | 0 | 219.3 | 230.2 | 243.6 | 243 | 241.7 | 49.7
2024-06-28 11:42 | 0 | 219 | 230.1 | 243.4 | 242.7 | 241.5 | 49.6
2024-06-28 11:44 | 0 | 218.4 | 229.4 | 243.3 | 242.5 | 241.3 | 49.6
2024-06-28 11:46 | 0 | 218.2 | 229.9 | 243.7 | 242.8 | 242 | 49.5
2024-06-28 11:48 | 0 | 217.7 | 230.4 | 245.3 | 244.2 | 243.8 | 49.5
2024-06-28 11:50 | 0 | 218.6 | 230.6 | 245.6 | 244.6 | 244 | 49.6
2024-06-28 11:52 | 0 | 218.8 | 231.2 | 246.1 | 245 | 244.4 | 49.4
2024-06-28 11:54 | 0 | 217.9 | 230.2 | 245.6 | 244.9 | 243.7 | 49.4
2024-06-28 11:56 | 0 | 218.9 | 230.4 | 244.2 | 243.8 | 242.1 | 49.4
2024-06-28 11:58 | 0 | 219.5 | 231.8 | 244.9 | 243.9 | 243.1 | 49.6
2024-06-28 12:00 | 0 | 219 | 230.8 | 245.1 | 244.4 | 243.5 | 49.3
2024-06-28 12:02 | 0 | 217.9 | 228.7 | 243.6 | 243.2 | 241.4 | 49.4
2024-06-28 12:04 | 0 | 218 | 228.5 | 241.9 | 241.6 | 239.6 | 49.2
2024-06-28 12:06 | 0 | 218.3 | 229.5 | 242.3 | 241.5 | 240.4 | 49.3
2024-06-28 12:08 | 0 | 217.2 | 228.7 | 243 | 242.1 | 241.2 | 49.3
2024-06-28 12:10 | 0 | 216.8 | 227.5 | 242.1 | 241.5 | 240 | 49.1
2024-06-28 12:12 | 0 | 217.1 | 228.5 | 242 | 241.2 | 240 | 49.1
2024-06-28 12:14 | 0 | 217.1 | 228.8 | 242.4 | 241.6 | 240.6 | 48.9
2024-06-28 12:16 | 0 | 216.8 | 228.5 | 242.6 | 241.8 | 240.7 | 49.1
2024-06-28 12:18 | 0 | 217.1 | 228.3 | 242.4 | 241.6 | 240.5 | 49.1
2024-06-28 12:20 | 0 | 217.2 | 228.8 | 242.7 | 241.8 | 240.9 | 49
2024-06-28 12:22 | 0 | 216.7 | 228.3 | 242.8 | 242.1 | 241 | 48.9
2024-06-28 12:24 | 0 | 216.8 | 228.9 | 242.8 | 242 | 241 | 49.1
2024-06-28 12:26 | 0 | 216.9 | 228.6 | 243.1 | 242.2 | 241.2 | 49
2024-06-28 12:28 | 0 | 217.1 | 228.7 | 242.8 | 242.1 | 241 | 49.1
2024-06-28 12:30 | 0 | 217.5 | 229 | 243 | 242.2 | 241.1 | 49
2024-06-28 12:32 | 0 | 217.5 | 229.2 | 243.4 | 242.5 | 241.6 | 49.2
2024-06-28 12:34 | 0 | 217 | 229 | 243.6 | 242.7 | 241.8 | 49.2
2024-06-28 12:36 | 0 | 216.7 | 228.3 | 242.7 | 242.1 | 240.6 | 48.9
2024-06-28 12:38 | 0 | 217.3 | 228.7 | 242.6 | 241.9 | 240.8 | 49
2024-06-28 12:40 | 0 | 217.8 | 230.4 | 243.9 | 242.8 | 242.6 | 48.9
2024-06-28 12:42 | 0 | 216.7 | 229.1 | 244.6 | 243.5 | 243.2 | 48.8
2024-06-28 12:44 | 0 | 217.2 | 229.2 | 243.9 | 243.2 | 242.2 | 48.6
2024-06-28 12:46 | 0 | 218 | 231.6 | 245.8 | 244.5 | 244.7 | 48.6
2024-06-28 12:48 | 0 | 218.1 | 232.1 | 247.2 | 245.9 | 246.1 | 48.5
2024-06-28 12:50 | 0 | 217.8 | 231 | 247 | 246.2 | 245.5 | 48.6
2024-06-28 12:52 | 0 | 218.2 | 230 | 244.9 | 244.6 | 243 | 48.4
2024-06-28 12:54 | 0 | 218.8 | 230.2 | 244.1 | 243.6 | 242.4 | 48.4
2024-06-28 12:56 | 0 | 218.9 | 230.3 | 243.6 | 243.1 | 241.9 | 48.6
2024-06-28 12:58 | 0 | 218.2 | 229.5 | 243.6 | 242.9 | 241.9 | 48.6
2024-06-28 13:00 | 0 | 218.1 | 228.9 | 242.7 | 242.3 | 241 | 48.6
2024-06-28 13:02 | 0 | 219 | 229.7 | 242.7 | 241.9 | 241 | 48.7
2024-06-28 13:04 | 0 | 218.6 | 229.9 | 243.6 | 242.6 | 242.2 | 48.6
2024-06-28 13:06 | 0 | 218.1 | 229.6 | 243.8 | 242.9 | 242.2 | 48.7
2024-06-28 13:08 | 0 | 218.3 | 229.1 | 243.4 | 242.7 | 241.7 | 48.6
2024-06-28 13:10 | 0 | 218.9 | 230.3 | 243.7 | 242.8 | 242.1 | 48.6
2024-06-28 13:12 | 0 | 219.1 | 230.8 | 244.5 | 243.5 | 243.1 | 48.3
2024-06-28 13:14 | 0 | 218.7 | 230.6 | 245.4 | 244.4 | 244.2 | 48.4
2024-06-28 13:16 | 0 | 218.4 | 230.3 | 245.7 | 244.7 | 244.3 | 48.5
2024-06-28 13:18 | 0 | 219.3 | 231 | 245.4 | 244.6 | 243.9 | 48.4
2024-06-28 13:20 | 0 | 219.7 | 233.4 | 247.5 | 246.1 | 246.6 | 48.5
2024-06-28 13:22 | 0 | 219.9 | 233.7 | 249.6 | 248.3 | 248.7 | 48.7
2024-06-28 13:24 | 0 | 220.3 | 232.7 | 247.9 | 247.3 | 246.2 | 48.8
2024-06-28 13:26 | 0 | 220.9 | 232.7 | 247.3 | 246.6 | 245.7 | 48.9
2024-06-28 13:28 | 0 | 221.4 | 234.6 | 248.8 | 247.5 | 247.8 | 49
2024-06-28 13:30 | 0 | 221.5 | 233.8 | 249.3 | 248.3 | 248 | 49.2
2024-06-28 13:32 | 0 | 220.9 | 231.8 | 246.3 | 246.1 | 244.3 | 49.2
2024-06-28 13:34 | 0 | 221.4 | 231.1 | 244.3 | 244 | 242.3 | 49.1
2024-06-28 13:36 | 0 | 221.7 | 232.5 | 245.4 | 244.5 | 244.2 | 49.3
2024-06-28 13:38 | 0 | 221.2 | 232.3 | 246.1 | 245.2 | 244.9 | 49.2
2024-06-28 13:40 | 0 | 220.6 | 230.9 | 245.1 | 244.6 | 243.4 | 49.4
2024-06-28 13:42 | 0 | 220.3 | 230.5 | 244.8 | 244.1 | 243.2 | 49.2
2024-06-28 13:44 | 0 | 220.4 | 230.8 | 244.5 | 243.9 | 242.9 | 49.3
2024-06-28 13:46 | 0 | 219.7 | 230 | 244.5 | 243.7 | 243 | 49.3
2024-06-28 13:48 | 0 | 220.4 | 231.9 | 245.6 | 244.5 | 244.5 | 49.4
2024-06-28 13:50 | 0 | 220.4 | 233.7 | 248.6 | 247 | 247.9 | 49.4
2024-06-28 13:52 | 0 | 220.4 | 233.3 | 249.1 | 248.1 | 248.1 | 49.1
2024-06-28 13:54 | 0 | 220 | 230.9 | 247.1 | 246.7 | 245.3 | 49.3
2024-06-28 13:56 | 0 | 221.6 | 231.1 | 244.4 | 244.2 | 242.3 | 49.3
2024-06-28 13:58 | 0 | 221.9 | 233.3 | 246.2 | 245 | 245 | 49.5
2024-06-28 14:00 | 0 | 221.1 | 232.2 | 247.1 | 246.1 | 245.9 | 49.5
2024-06-28 14:02 | 0 | 220.7 | 230.7 | 245.4 | 245 | 243.5 | 49.4
2024-06-28 14:04 | 0 | 221.2 | 230.5 | 243.7 | 243.3 | 241.7 | 49.4
2024-06-28 14:06 | 0 | 221.2 | 231.4 | 244.2 | 243.4 | 242.7 | 49.5
2024-06-28 14:08 | 0 | 221.1 | 232.4 | 245.7 | 244.6 | 244.5 | 49.5
2024-06-28 14:10 | 0 | 220.5 | 232.4 | 246.7 | 245.6 | 245.4 | 49.6
2024-06-28 14:12 | 0 | 220 | 231.8 | 247.1 | 246.2 | 245.8 | 49.6
2024-06-28 14:14 | 0 | 220.7 | 232.5 | 247 | 246.1 | 245.6 | 49.7
2024-06-28 14:16 | 0 | 221.1 | 232.8 | 247.1 | 246.3 | 245.8 | 49.7
2024-06-28 14:18 | 0 | 220.8 | 232.6 | 247 | 246.2 | 245.7 | 49.7
2024-06-28 14:20 | 0 | 220.7 | 231.5 | 245.8 | 245.3 | 244.2 | 49.6
2024-06-28 14:22 | 0 | 221.1 | 230.9 | 243.7 | 243.4 | 241.8 | 49.5
2024-06-28 14:24 | 0 | 220.7 | 230.7 | 243.7 | 243 | 242.1 | 49.5
2024-06-28 14:26 | 0 | 220.7 | 231.9 | 244.7 | 243.7 | 243.5 | 49.5
2024-06-28 14:28 | 0 | 220 | 231.9 | 246 | 244.8 | 244.9 | 49.7
2024-06-28 14:30 | 0 | 219.8 | 230.8 | 245.6 | 244.9 | 244.2 | 49.6
2024-06-28 14:32 | 0 | 220.6 | 231.5 | 245.5 | 244.7 | 244.1 | 49.9
2024-06-28 14:34 | 0 | 221.3 | 233.3 | 247.2 | 245.9 | 246.2 | 49.8
2024-06-28 14:36 | 0 | 220.9 | 233.6 | 249.5 | 248 | 248.7 | 49.9
2024-06-28 14:38 | 0 | 220.8 | 232.6 | 249.6 | 248.6 | 248.4 | 50.1
2024-06-28 14:40 | 0 | 222.5 | 234.1 | 249.1 | 248.2 | 247.8 | 50
2024-06-28 14:42 | 0 | 222.8 | 235.3 | 250.6 | 249.3 | 249.7 | 50.1
2024-06-28 14:44 | 0 | 222.4 | 234 | 250.6 | 249.8 | 249.4 | 50
2024-06-28 14:46 | 0 | 222.8 | 233.1 | 249.2 | 248.7 | 247.6 | 50.6
2024-06-28 14:48 | 0 | 223.7 | 233.3 | 248 | 247.4 | 246.2 | 50.6
2024-06-28 14:50 | 0 | 223.6 | 233.4 | 247 | 246.5 | 245.3 | 50.5
2024-06-28 14:52 | 0 | 222.7 | 231.9 | 245.6 | 245.3 | 243.7 | 50.7
2024-06-28 14:54 | 0 | 221.6 | 229.7 | 243.7 | 243.5 | 241.6 | 50.8
2024-06-28 14:56 | 0 | 222 | 230.3 | 242.5 | 242.1 | 240.5 | 51
2024-06-28 14:58 | 0 | 221.5 | 230.9 | 243.6 | 242.7 | 242.2 | 51.5
2024-06-28 15:00 | 0 | 221.2 | 230.4 | 243.8 | 242.9 | 242.2 | 51.3
2024-06-28 15:02 | 0 | 220.3 | 229.8 | 243.6 | 242.9 | 242.2 | 51.4
2024-06-28 15:04 | 0 | 220.5 | 229.3 | 243.2 | 242.6 | 241.5 | 51.6
2024-06-28 15:06 | 0 | 220.9 | 230.5 | 243.5 | 242.7 | 242 | 51.5
2024-06-28 15:08 | 0 | 220.9 | 230.7 | 244.3 | 243.3 | 242.9 | 51.5
2024-06-28 15:10 | 0 | 220.2 | 230.4 | 244.8 | 243.8 | 243.3 | 51.5
2024-06-28 15:12 | 0 | 220.7 | 229.8 | 243.9 | 243.3 | 242.1 | 51.3
2024-06-28 15:14 | 0 | 220.9 | 231 | 244.4 | 243.5 | 242.8 | 51.4
2024-06-28 15:16 | 0 | 220.5 | 230.5 | 244.6 | 243.7 | 243.1 | 51.5
2024-06-28 15:18 | 0 | 220.5 | 230.8 | 244.9 | 244.1 | 243.5 | 51.3
2024-06-28 15:20 | 0 | 220.2 | 230.6 | 245.3 | 244.4 | 243.9 | 51.5
2024-06-28 15:22 | 0 | 220.9 | 231.6 | 245.8 | 244.9 | 244.5 | 51.9
2024-06-28 15:24 | 0 | 221.2 | 231.9 | 246.9 | 245.7 | 245.7 | 51.6
2024-06-28 15:26 | 0 | 220.9 | 232.4 | 247.5 | 246.4 | 246.3 | 51.8
2024-06-28 15:28 | 0 | 220.7 | 231.8 | 247.6 | 246.8 | 246.2 | 51.9
2024-06-28 15:30 | 0 | 221.3 | 232.5 | 247.5 | 246.6 | 246 | 52
2024-06-28 15:32 | 0 | 221.4 | 232.3 | 247.7 | 246.8 | 246.2 | 52.1
2024-06-28 15:34 | 0 | 221 | 231.8 | 246.8 | 246.2 | 245.4 | 51.9
2024-06-28 15:36 | 0 | 220.7 | 229.7 | 245 | 244.7 | 243.1 | 52
2024-06-28 15:38 | 0 | 220.8 | 229.9 | 243.1 | 242.7 | 241 | 51.9
2024-06-28 15:40 | 0 | 220.6 | 229.2 | 242.7 | 242.1 | 240.9 | 52.1
2024-06-28 15:42 | 0 | 220.2 | 229 | 242.4 | 241.7 | 240.7 | 51.9
2024-06-28 15:44 | 0 | 219.6 | 229.1 | 242.9 | 242.1 | 241.4 | 52
2024-06-28 15:46 | 0 | 219.5 | 229 | 242.9 | 242.2 | 241.4 | 52.1
2024-06-28 15:48 | 0 | 219.2 | 229 | 242.9 | 242.1 | 241.3 | 52.1
2024-06-28 15:50 | 0 | 219.6 | 228.7 | 242.6 | 241.9 | 240.8 | 52.4
2024-06-28 15:52 | 0 | 219.8 | 229.6 | 242.7 | 241.9 | 241.1 | 52.4
2024-06-28 15:54 | 0 | 219.4 | 229.3 | 243.1 | 242.1 | 241.6 | 52.3
2024-06-28 15:56 | 0 | 219 | 228.7 | 243 | 242.3 | 241.4 | 52.5
2024-06-28 15:58 | 0 | 219 | 228.9 | 242.9 | 242 | 241.1 | 52.7
2024-06-28 16:00 | 0 | 219.5 | 229.5 | 243.1 | 242.3 | 241.6 | 52.8
2024-06-28 16:02 | 0 | 219.2 | 229.1 | 243.3 | 242.5 | 241.8 | 53.1
2024-06-28 16:04 | 0 | 218.8 | 228.7 | 242.9 | 242.1 | 241.2 | 53.2
2024-06-28 16:06 | 0 | 219.1 | 228.2 | 242.3 | 241.7 | 240.5 | 53.4
2024-06-28 16:08 | 0 | 219.2 | 228.7 | 242.2 | 241.4 | 240.5 | 53.4
2024-06-28 16:10 | 0 | 218.9 | 229.2 | 243.4 | 242.2 | 241.9 | 53.1
2024-06-28 16:12 | 0 | 218.8 | 229.4 | 243.9 | 242.9 | 242.5 | 53
2024-06-28 16:14 | 0 | 218.4 | 228.9 | 243.8 | 243 | 242.3 | 52.9
2024-06-28 16:16 | 0 | 219.5 | 229.4 | 243.1 | 242.5 | 241.3 | 53.1
2024-06-28 16:18 | 0 | 219.6 | 230.3 | 243.8 | 242.8 | 242.3 | 52.7
2024-06-28 16:20 | 0 | 219.2 | 229.4 | 243.7 | 243 | 242.1 | 53
2024-06-28 16:22 | 0 | 219.6 | 228.8 | 242.1 | 241.6 | 240 | 53
2024-06-28 16:24 | 0 | 219.4 | 229.4 | 242.9 | 241.9 | 241.4 | 53.2
2024-06-28 16:26 | 0 | 219.9 | 230.3 | 244.2 | 243.2 | 242.9 | 52.9
2024-06-28 16:28 | 0 | 219.7 | 231.1 | 245.5 | 244.3 | 244.2 | 52.3
2024-06-28 16:30 | 0 | 220 | 231.9 | 246.7 | 245.6 | 245.6 | 52.1
2024-06-28 16:32 | 0 | 220.9 | 232.3 | 246.9 | 246 | 245.5 | 52
2024-06-28 16:34 | 0 | 221.1 | 232.1 | 246.7 | 245.8 | 245 | 51.8
2024-06-28 16:36 | 0 | 221.4 | 231.7 | 245.7 | 245 | 243.9 | 51.6
2024-06-28 16:38 | 0 | 221.3 | 230.9 | 245.3 | 244.6 | 243.6 | 52.4
2024-06-28 16:40 | 0 | 221.5 | 230.7 | 244.6 | 243.9 | 242.8 | 52.2
2024-06-28 16:42 | 0 | 222.2 | 232 | 245 | 244.1 | 243.4 | 52.2
2024-06-28 16:44 | 0 | 221.3 | 231.6 | 246.1 | 245 | 244.8 | 52.2
2024-06-28 16:46 | 0 | 221.2 | 230.7 | 245 | 244.3 | 243.2 | 52.3
2024-06-28 16:48 | 0 | 221.6 | 231.3 | 244.6 | 243.8 | 242.8 | 52.7
2024-06-28 16:50 | 0 | 222.9 | 232.7 | 245.4 | 244.3 | 243.9 | 52.6
2024-06-28 16:52 | 0 | 222 | 233.2 | 246.6 | 245.4 | 245.5 | 53.1
2024-06-28 16:54 | 0 | 220.8 | 230.8 | 246.2 | 245.4 | 244.4 | 52.8
2024-06-28 16:56 | 0 | 221.8 | 231.9 | 245.9 | 245 | 244.2 | 52.6
2024-06-28 16:58 | 0 | 222.7 | 233.7 | 247.5 | 246.1 | 246.3 | 52.8
2024-06-28 17:00 | 0 | 221.9 | 233.3 | 248.7 | 247.4 | 247.5 | 52.6
2024-06-28 17:02 | 0 | 221.3 | 232.2 | 248.2 | 247.5 | 246.7 | 52.8
2024-06-28 17:04 | 0 | 222.1 | 232.1 | 246.8 | 246.4 | 245 | 53
2024-06-28 17:06 | 0 | 222.7 | 232.4 | 246.3 | 245.6 | 244.5 | 52.9
2024-06-28 17:08 | 0 | 222.6 | 232.5 | 245.8 | 245.1 | 244.1 | 52.8
2024-06-28 17:10 | 0 | 222.1 | 231.3 | 245.3 | 244.8 | 243.7 | 53
2024-06-28 17:12 | 0 | 222 | 231.1 | 244.7 | 244 | 242.8 | 53.1
2024-06-28 17:14 | 0 | 222.2 | 231.4 | 244.8 | 243.9 | 243.2 | 52.9
2024-06-28 17:16 | 0 | 222.2 | 232 | 245.7 | 244.6 | 244.2 | 52.9
2024-06-28 17:18 | 0 | 220.7 | 230.9 | 246 | 245.1 | 244.6 | 53
2024-06-28 17:20 | 0 | 221 | 230.1 | 244.6 | 244.1 | 242.7 | 53.1
2024-06-28 17:22 | 0 | 221.3 | 231.7 | 245.2 | 244.3 | 243.7 | 53
2024-06-28 17:24 | 0 | 221.5 | 232 | 246.2 | 245.2 | 244.8 | 53
2024-06-28 17:26 | 0 | 221 | 231.3 | 246.1 | 245.3 | 244.6 | 52.9
2024-06-28 17:28 | 0 | 221.1 | 231.2 | 245.8 | 245.1 | 244.1 | 53.3
2024-06-28 17:30 | 0 | 221.2 | 232.2 | 246.1 | 245.1 | 244.7 | 53.2
2024-06-28 17:32 | 0 | 221.4 | 232 | 246.5 | 245.6 | 245.1 | 53
2024-06-28 17:34 | 0 | 220.8 | 231.9 | 246.7 | 245.9 | 245.4 | 53.2
2024-06-28 17:36 | 0 | 220.4 | 231.4 | 246.5 | 245.7 | 244.9 | 52.9
2024-06-28 17:38 | 0 | 220.4 | 231 | 246.1 | 245.4 | 244.5 | 53.1
2024-06-28 17:40 | 0 | 221.5 | 232.4 | 245.7 | 245 | 244.1 | 52.7
2024-06-28 17:42 | 0 | 221.4 | 232.8 | 246.3 | 245.4 | 245 | 52.7
2024-06-28 17:44 | 0 | 220.5 | 231.3 | 246.1 | 245.3 | 244.5 | 52.6
2024-06-28 17:46 | 0 | 221.2 | 231.6 | 245 | 244.5 | 243.3 | 52.6
2024-06-28 17:48 | 0 | 222.2 | 233 | 246.1 | 245.1 | 244.7 | 51.8
2024-06-28 17:50 | 0 | 222 | 233.8 | 247.2 | 246.2 | 246.1 | 51.8
2024-06-28 17:52 | 0 | 220.7 | 231.7 | 246.9 | 246.2 | 245.4 | 51.7
2024-06-28 17:54 | 0 | 221.6 | 231.6 | 245.3 | 244.9 | 243.4 | 51.5
2024-06-28 17:56 | 0 | 222.2 | 233.1 | 245.6 | 244.7 | 244 | 51.4
2024-06-28 17:58 | 0 | 221.2 | 231.8 | 246 | 245.1 | 244.5 | 51.4
2024-06-28 18:00 | 0 | 220.9 | 231.1 | 245.2 | 244.6 | 243.4 | 51.2
2024-06-28 18:02 | 0 | 221.6 | 231.9 | 244.9 | 244.1 | 243.2 | 51.1
2024-06-28 18:04 | 0 | 221.6 | 232.5 | 245.6 | 244.6 | 244.2 | 50.9
2024-06-28 18:06 | 0 | 221.2 | 232.1 | 245.7 | 244.8 | 244.2 | 50.6
2024-06-28 18:08 | 0 | 221.6 | 232.5 | 245.8 | 244.9 | 244.3 | 50.5
2024-06-28 18:10 | 0 | 221.5 | 232.4 | 246.4 | 245.4 | 245 | 50.7
2024-06-28 18:12 | 0 | 221.6 | 232.7 | 246.5 | 245.7 | 245.1 | 50.4
2024-06-28 18:14 | 0 | 220.8 | 232.3 | 247 | 246 | 245.6 | 50.2
2024-06-28 18:16 | 0 | 221.2 | 232.3 | 246.6 | 245.8 | 245 | 50.1
2024-06-28 18:18 | 0 | 222 | 233.8 | 247.7 | 246.6 | 246.5 | 49.8
2024-06-28 18:20 | 0 | 222.2 | 233.7 | 248.3 | 247.3 | 247.1 | 49.8
2024-06-28 18:22 | 0 | 222 | 232.9 | 247.4 | 246.8 | 245.8 | 49.8
2024-06-28 18:24 | 0 | 222.1 | 232.1 | 246 | 245.5 | 244 | 49.7
2024-06-28 18:26 | 0 | 222.1 | 232.6 | 246.1 | 245.1 | 244.6 | 49.5
2024-06-28 18:28 | 0 | 222.2 | 233.4 | 246.9 | 245.9 | 245.6 | 49.5
2024-06-28 18:30 | 0 | 221.7 | 232.4 | 247.2 | 246.2 | 245.6 | 49.3
2024-06-28 18:32 | 0 | 222.2 | 232.8 | 246.3 | 245.6 | 244.6 | 49.5
2024-06-28 18:34 | 0 | 221.7 | 232.5 | 246.6 | 245.7 | 245.1 | 49.2
2024-06-28 18:36 | 0 | 221.8 | 232.2 | 246.4 | 245.6 | 244.7 | 49.1
2024-06-28 18:38 | 0 | 221.8 | 232.7 | 246.2 | 245.4 | 244.7 | 49
2024-06-28 18:40 | 0 | 222.1 | 232.7 | 246.2 | 245.4 | 244.7 | 48.8
2024-06-28 18:42 | 0 | 221.8 | 233.6 | 247.5 | 246.3 | 246.4 | 48.8
2024-06-28 18:44 | 0 | 221.9 | 234 | 248.3 | 247.2 | 247.1 | 48.6
2024-06-28 18:46 | 0 | 221.2 | 232.4 | 247.4 | 246.7 | 245.7 | 48.5
2024-06-28 18:48 | 0 | 221.6 | 231.7 | 245.7 | 245.3 | 243.7 | 48.3
2024-06-28 18:50 | 0 | 222.1 | 232.8 | 245.7 | 244.8 | 244.1 | 48.4
2024-06-28 18:52 | 0 | 221.9 | 233 | 247 | 246.1 | 246 | 48
2024-06-28 18:54 | 0 | 220.7 | 232.5 | 247.7 | 246.6 | 246.4 | 48.4
2024-06-28 18:56 | 0 | 221.3 | 232 | 246.6 | 245.9 | 244.8 | 48.1
2024-06-28 18:58 | 0 | 222.2 | 233 | 246.6 | 245.8 | 245.1 | 47.5
2024-06-28 19:00 | 0 | 222.2 | 233.6 | 247 | 246.1 | 245.6 | 47.8
2024-06-28 19:02 | 0 | 221.4 | 232.4 | 247 | 246.1 | 245.4 | 47.9
2024-06-28 19:04 | 0 | 221.4 | 231.9 | 246.3 | 245.6 | 244.6 | 47.7
2024-06-28 19:06 | 0 | 222.2 | 232.7 | 245.9 | 245.1 | 244.3 | 47.9
2024-06-28 19:08 | 0 | 222.1 | 233.6 | 247.1 | 246 | 245.9 | 47.6
2024-06-28 19:10 | 0 | 221.1 | 232.8 | 247.5 | 246.6 | 246.2 | 47.4
2024-06-28 19:12 | 0 | 221.5 | 232.8 | 246.9 | 246.2 | 245.4 | 47.3
2024-06-28 19:14 | 0 | 221.4 | 232.7 | 246.9 | 246.1 | 245.4 | 47.1
2024-06-28 19:16 | 0 | 222.1 | 233.1 | 246.5 | 245.8 | 245 | 47.3
2024-06-28 19:18 | 0 | 221.8 | 233.7 | 247.5 | 246.3 | 246.3 | 47.1
2024-06-28 19:20 | 0 | 221.5 | 233 | 247.7 | 246.8 | 246.5 | 47.1
2024-06-28 19:22 | 0 | 221.8 | 233.2 | 247.7 | 246.8 | 246.4 | 46.9
2024-06-28 19:24 | 0 | 222.4 | 234.4 | 248.8 | 247.6 | 247.7 | 47.1
2024-06-28 19:26 | 0 | 222.2 | 233.5 | 248.9 | 248 | 247.7 | 47.1
2024-06-28 19:28 | 0 | 222.6 | 233 | 247.3 | 246.8 | 245.7 | 47.5
2024-06-28 19:30 | 0 | 222.9 | 232.6 | 246.6 | 246 | 244.9 | 47.3
2024-06-28 19:32 | 0 | 223.6 | 233.6 | 246.5 | 245.7 | 245.1 | 47.5
2024-06-28 19:34 | 0 | 222.5 | 233.1 | 247.5 | 246.5 | 246.3 | 47.5
2024-06-28 19:36 | 0 | 222.5 | 232 | 246.6 | 246 | 245 | 47.6
2024-06-28 19:38 | 0 | 223 | 233.7 | 247.1 | 246 | 245.8 | 47.7
2024-06-28 19:40 | 0 | 222.9 | 234.5 | 249.1 | 247.8 | 248.2 | 47.8
2024-06-28 19:42 | 0 | 222.7 | 234.2 | 250.5 | 249.2 | 249.6 | 47.7
2024-06-28 19:44 | 0 | 223.2 | 234.4 | 250.6 | 249.7 | 249.4 | 47.6
2024-06-28 19:46 | 0 | 223.8 | 234.5 | 250.1 | 249.4 | 248.7 | 47.6
2024-06-28 19:48 | 0 | 224.1 | 234.9 | 249.7 | 248.8 | 248.2 | 47.4
2024-06-28 19:50 | 0 | 224.2 | 233.3 | 247.6 | 247.4 | 245.8 | 47.4
2024-06-28 19:52 | 0 | 224.1 | 232.4 | 245.8 | 245.6 | 244 | 47.2
2024-06-28 19:54 | 0 | 223.6 | 232.4 | 245 | 244.5 | 243.2 | 47.5
2024-06-28 19:56 | 0 | 222.8 | 230.8 | 244.2 | 243.7 | 242.4 | 47.1
2024-06-28 19:58 | 0 | 221.5 | 229.7 | 243 | 242.6 | 241.2 | 47.2
2024-06-28 20:00 | 0 | 221 | 228.9 | 241.6 | 241.3 | 239.6 | 47.1
2024-06-28 20:02 | 0 | 221.1 | 229.8 | 242.1 | 241.3 | 240.4 | 47.5
2024-06-28 20:04 | 0 | 220.2 | 230.4 | 243.3 | 242.3 | 242.1 | 47.2
2024-06-28 20:06 | 0 | 219.3 | 228.9 | 243.1 | 242.3 | 241.5 | 47.6
2024-06-28 20:08 | 0 | 219.5 | 229.3 | 242.5 | 241.9 | 240.7 | 47.1
2024-06-28 20:10 | 0 | 219.5 | 229.7 | 242.6 | 241.7 | 241.2 | 47.3
2024-06-28 20:12 | 0 | 219.2 | 229.8 | 243.1 | 242.1 | 241.6 | 47.4
2024-06-28 20:14 | 0 | 218.4 | 228.8 | 243.1 | 242.3 | 241.8 | 47
2024-06-28 20:16 | 0 | 218.8 | 229.1 | 242.9 | 242 | 241.4 | 47.2
2024-06-28 20:18 | 0 | 219.3 | 230.3 | 243.4 | 242.4 | 242.1 | 47.4
2024-06-28 20:20 | 0 | 219.3 | 230.4 | 244.7 | 243.4 | 243.4 | 47.5
2024-06-28 20:22 | 0 | 218.6 | 230.3 | 245 | 243.9 | 243.7 | 47.5
2024-06-28 20:24 | 0 | 218.6 | 229.2 | 244.4 | 243.6 | 242.8 | 47.4
2024-06-28 20:26 | 0 | 219.1 | 229.3 | 243.3 | 242.7 | 241.6 | 47.3
2024-06-28 20:28 | 0 | 219.9 | 229.9 | 243 | 242.2 | 241.3 | 47.4
2024-06-28 20:30 | 0 | 218.9 | 229.7 | 243.9 | 242.8 | 242.5 | 47.3
2024-06-28 20:32 | 0 | 218.7 | 229 | 243 | 242.3 | 241.4 | 47.4
2024-06-28 20:34 | 0 | 219.3 | 229.6 | 243.2 | 242.4 | 241.7 | 47
2024-06-28 20:36 | 0 | 219 | 230 | 243.5 | 242.6 | 242.1 | 47.3
2024-06-28 20:38 | 0 | 218.2 | 229.2 | 243.3 | 242.5 | 241.8 | 47.2
2024-06-28 20:40 | 0 | 218.3 | 228.8 | 242.7 | 242 | 241.1 | 47.1
2024-06-28 20:42 | 0 | 218.4 | 229.6 | 243.4 | 242.5 | 242 | 47.1
2024-06-28 20:44 | 0 | 218.7 | 229.7 | 243.4 | 242.5 | 242 | 47.1
2024-06-28 20:46 | 0 | 218.1 | 229.7 | 243.7 | 242.7 | 242.3 | 47
2024-06-28 20:48 | 0 | 218.3 | 229.6 | 243.6 | 242.8 | 242.2 | 47.1
2024-06-28 20:50 | 0 | 218.7 | 230.2 | 244.1 | 243.1 | 242.7 | 47.2
2024-06-28 20:52 | 0 | 219.6 | 230.9 | 244.3 | 243.4 | 243 | 46.7
2024-06-28 20:54 | 0 | 219.2 | 231.4 | 245.6 | 244.3 | 244.6 | 46.5
2024-06-28 20:56 | 0 | 219 | 230.8 | 245.7 | 244.9 | 244.6 | 46.6
2024-06-28 20:58 | 0 | 219.8 | 230.9 | 245.2 | 244.3 | 243.7 | 46.7
2024-06-28 21:00 | 0 | 220.9 | 232.7 | 246.5 | 245.2 | 245.4 | 46.7
2024-06-28 21:02 | 0 | 220.7 | 233.4 | 248.5 | 247.1 | 247.9 | 47
2024-06-28 21:04 | 0 | 220.3 | 233.3 | 249.6 | 248.2 | 248.7 | 46.9
2024-06-28 21:06 | 0 | 221.6 | 233.5 | 249.3 | 248.3 | 248.1 | 47
2024-06-28 21:08 | 0 | 222.6 | 234.8 | 249.7 | 248.6 | 248.6 | 47.1
2024-06-28 21:10 | 0 | 222.4 | 234.6 | 249.7 | 248.7 | 248.5 | 47.2
2024-06-28 21:12 | 0 | 222.4 | 232.6 | 248 | 247.6 | 246.2 | 47.6
2024-06-28 21:14 | 0 | 222.8 | 232.1 | 245.8 | 245.3 | 243.8 | 47.2
2024-06-28 21:16 | 0 | 223.7 | 232.8 | 245.2 | 244.6 | 243.6 | 47.6
2024-06-28 21:18 | 0 | 222.4 | 232.1 | 245.4 | 244.6 | 244.1 | 47.4
2024-06-28 21:20 | 0 | 221.8 | 230.6 | 243.9 | 243.5 | 242.2 | 47.6
2024-06-28 21:22 | 0 | 221.9 | 230.7 | 243.7 | 243 | 242 | 47.5
2024-06-28 21:24 | 0 | 222 | 231.4 | 244.1 | 243.2 | 242.7 | 47.7
2024-06-28 21:26 | 0 | 221.5 | 231 | 244.4 | 243.5 | 243 | 47.5
2024-06-28 21:28 | 0 | 220.6 | 229.5 | 243.9 | 243.2 | 242.4 | 47.6
2024-06-28 21:30 | 0 | 220.4 | 229.8 | 243.4 | 242.6 | 241.9 | 47.6
2024-06-28 21:32 | 0 | 220.2 | 229.4 | 243.1 | 242.5 | 241.7 | 47.7
2024-06-28 21:34 | 0 | 220.6 | 230.7 | 243.6 | 242.6 | 242.3 | 47.7
2024-06-28 21:36 | 0 | 220.3 | 230.6 | 244.3 | 243.2 | 243.1 | 47.6
2024-06-28 21:38 | 0 | 219.5 | 229.7 | 243.9 | 243 | 242.5 | 47.7
2024-06-28 21:40 | 0 | 219.9 | 229.4 | 243.3 | 242.5 | 241.7 | 47.9
2024-06-28 21:42 | 0 | 220.7 | 231.5 | 243.9 | 242.8 | 242.8 | 48
2024-06-28 21:44 | 0 | 220.1 | 230.5 | 245.1 | 244 | 243.9 | 48.1
2024-06-28 21:46 | 0 | 219.8 | 230.3 | 244.4 | 243.5 | 242.9 | 48.1
2024-06-28 21:48 | 0 | 220.4 | 230.3 | 243.8 | 243 | 242.3 | 48
2024-06-28 21:50 | 0 | 221 | 231.5 | 244.6 | 243.4 | 243.6 | 47.7
2024-06-28 21:52 | 0 | 219.6 | 230.5 | 244.8 | 243.8 | 243.6 | 47.9
2024-06-28 21:54 | 0 | 219.7 | 229.6 | 243.7 | 243 | 242.1 | 48
2024-06-28 21:56 | 0 | 220.3 | 230.7 | 243.8 | 242.8 | 242.6 | 47.9
2024-06-28 21:58 | 0 | 220.7 | 231 | 244.4 | 243.3 | 243.2 | 48
2024-06-28 22:00 | 0 | 220.3 | 230.4 | 244.3 | 243.2 | 242.9 | 48
2024-06-28 22:02 | 0 | 220.6 | 230.7 | 243.9 | 243 | 242.5 | 48
2024-06-28 22:04 | 0 | 220.9 | 231.1 | 244.4 | 243.3 | 243.1 | 47.8
2024-06-28 22:06 | 0 | 220.9 | 231 | 244.5 | 243.5 | 243.2 | 47.9
2024-06-28 22:08 | 0 | 220.4 | 230.6 | 243.9 | 243.1 | 242.4 | 47.7
2024-06-28 22:10 | 0 | 220.8 | 230.5 | 243.7 | 242.9 | 242.3 | 47.8
2024-06-28 22:12 | 0 | 220.6 | 230.8 | 244 | 242.9 | 242.7 | 47.9
2024-06-28 22:14 | 0 | 220.4 | 230.5 | 244.1 | 243.1 | 243 | 47.7
2024-06-28 22:16 | 0 | 220.5 | 230.9 | 244.4 | 243.3 | 243.1 | 47.7
2024-06-28 22:18 | 0 | 220.5 | 231 | 244.3 | 243.2 | 242.9 | 47.9
2024-06-28 22:20 | 0 | 220.5 | 230.4 | 244.2 | 243.3 | 242.9 | 47.8
2024-06-28 22:22 | 0 | 220.8 | 230.8 | 244.1 | 243.1 | 242.7 | 47.7
2024-06-28 22:24 | 0 | 220.3 | 230.8 | 244.7 | 243.6 | 243.5 | 47.6
2024-06-28 22:26 | 0 | 220.4 | 230.6 | 244.5 | 243.7 | 243.3 | 47.9
2024-06-28 22:28 | 0 | 220.8 | 231.1 | 244.7 | 243.7 | 243.4 | 47.9
2024-06-28 22:30 | 0 | 221.1 | 231.1 | 245.5 | 244.4 | 244.4 | 47.5
2024-06-28 22:32 | 0 | 220.4 | 230.3 | 245.4 | 244.4 | 244 | 47.7
2024-06-28 22:34 | 0 | 221.2 | 230.9 | 244.1 | 243.3 | 242.4 | 47.3
2024-06-28 22:36 | 0 | 221.4 | 231.6 | 244.9 | 243.8 | 243.6 | 47.2
2024-06-28 22:38 | 0 | 221.2 | 231.7 | 245.1 | 244.1 | 243.8 | 47.4
2024-06-28 22:40 | 0 | 221.2 | 230.8 | 244.3 | 243.6 | 242.6 | 47.3
2024-06-28 22:42 | 0 | 221.5 | 230.7 | 243.7 | 243.1 | 242.2 | 47.4
2024-06-28 22:44 | 0 | 221.3 | 230.8 | 243.4 | 242.6 | 241.8 | 47.3
2024-06-28 22:46 | 0 | 221.3 | 230.9 | 243.7 | 242.8 | 242.3 | 47.4
2024-06-28 22:48 | 0 | 220.8 | 230.9 | 243.9 | 242.9 | 242.6 | 47.4
2024-06-28 22:50 | 0 | 220.7 | 230.7 | 243.8 | 242.8 | 242.3 | 47.5
2024-06-28 22:52 | 0 | 220.6 | 229.7 | 242.9 | 242.1 | 241.4 | 47.2
2024-06-28 22:54 | 0 | 221.2 | 231.1 | 243 | 241.9 | 241.6 | 47.3
2024-06-28 22:56 | 0 | 220.5 | 231.7 | 244.7 | 243.2 | 243.6 | 47.3
2024-06-28 22:58 | 0 | 220 | 230.7 | 245.3 | 244.1 | 244.2 | 47.4
2024-06-28 23:00 | 0 | 220.7 | 231.5 | 245 | 244 | 243.7 | 47.4
2024-06-28 23:02 | 0 | 221.4 | 231.9 | 244.7 | 243.9 | 243.4 | 47.1
2024-06-28 23:04 | 0 | 220.3 | 231.1 | 245 | 244 | 243.6 | 46.9
2024-06-28 23:06 | 0 | 220 | 230.3 | 244.6 | 243.8 | 243.2 | 47.2
2024-06-28 23:08 | 0 | 220.3 | 230.7 | 244.3 | 243.5 | 243 | 47.5
2024-06-28 23:10 | 0 | 220.7 | 231.1 | 244.5 | 243.6 | 243.2 | 47.1
2024-06-28 23:12 | 0 | 220.2 | 230.8 | 244.4 | 243.5 | 242.9 | 46.9
2024-06-28 23:14 | 0 | 220.4 | 230.3 | 243.9 | 243.2 | 242.5 | 46.9
2024-06-28 23:16 | 0 | 220.6 | 231 | 244 | 243.1 | 242.6 | 46.7
2024-06-28 23:18 | 0 | 220.5 | 230.6 | 244 | 243.2 | 242.5 | 46.5
2024-06-28 23:20 | 0 | 220.7 | 230.9 | 243.7 | 243 | 242.1 | 46.5
2024-06-28 23:22 | 0 | 219.9 | 230.6 | 243.7 | 242.9 | 242.3 | 46.6
2024-06-28 23:24 | 0 | 219.9 | 230 | 243.4 | 242.7 | 241.9 | 46.5
2024-06-28 23:26 | 0 | 220.9 | 232 | 244.8 | 243.5 | 243.6 | 46.7
2024-06-28 23:28 | 0 | 220.9 | 234 | 247.5 | 245.9 | 246.8 | 46
2024-06-28 23:30 | 0 | 220.5 | 233.7 | 249.1 | 247.8 | 248.4 | 46
2024-06-28 23:32 | 0 | 221 | 231.9 | 246.8 | 246.4 | 245.1 | 45.9
2024-06-28 23:34 | 0 | 222.4 | 232.6 | 245.1 | 244.6 | 243.4 | 46
2024-06-28 23:36 | 0 | 222.4 | 233.3 | 246.1 | 245 | 245 | 46.1
2024-06-28 23:38 | 0 | 221.3 | 231.4 | 245.9 | 245 | 244.6 | 45.9
2024-06-28 23:40 | 0 | 221.7 | 231.7 | 244.8 | 243.9 | 243.2 | 45.9
2024-06-28 23:42 | 0 | 222 | 233.1 | 246.2 | 244.9 | 245.2 | 45.9
2024-06-28 23:44 | 0 | 221.9 | 233.5 | 247.3 | 246 | 246.4 | 45.8
2024-06-28 23:46 | 0 | 221.4 | 233.3 | 248.1 | 246.9 | 247.1 | 45.9
2024-06-28 23:48 | 0 | 221.6 | 232.3 | 246.7 | 246.1 | 245.2 | 45.9
2024-06-28 23:50 | 0 | 222.4 | 231.8 | 244.4 | 243.9 | 242.5 | 46.3
2024-06-28 23:52 | 0 | 222.4 | 231.8 | 244 | 243.3 | 242.5 | 46.4
2024-06-28 23:54 | 0 | 221.8 | 231.9 | 244.7 | 243.6 | 243.4 | 46.4
2024-06-28 23:56 | 0 | 221.5 | 232.1 | 245.4 | 244.4 | 244.3 | 46.5
2024-06-28 23:58 | 0 | 221.3 | 231.4 | 245.3 | 244.5 | 244 | 46.4
2024-06-29 | 0 | 222 | 232.5 | 245.1 | 244.4 | 243.8 | 46.4
2024-06-29 00:02 | 0 | 221.6 | 231.9 | 245.6 | 244.7 | 244.3 | 46.5
2024-06-29 00:04 | 0 | 221.5 | 231.8 | 245.2 | 244.3 | 243.7 | 46.6
2024-06-29 00:06 | 0 | 221.6 | 232.2 | 245.6 | 244.6 | 244.2 | 46.4
2024-06-29 00:08 | 0 | 222 | 232.6 | 246.2 | 245.2 | 245 | 46.5
2024-06-29 00:10 | 0 | 222 | 232.7 | 246.2 | 245.3 | 244.9 | 46.3
2024-06-29 00:12 | 0 | 221.8 | 232.2 | 245.9 | 245 | 244.4 | 46.3
2024-06-29 00:14 | 0 | 221.8 | 232.5 | 245.6 | 244.7 | 244.2 | 46.3
2024-06-29 00:16 | 0 | 222.2 | 233 | 246.2 | 245.1 | 245 | 46.3
2024-06-29 00:18 | 0 | 221.4 | 232.9 | 247 | 245.8 | 246 | 46.3
2024-06-29 00:20 | 0 | 221.5 | 233.6 | 247.3 | 246.1 | 246.2 | 45.8
2024-06-29 00:22 | 0 | 221.9 | 234.7 | 249 | 247.6 | 248.2 | 45.8
2024-06-29 00:24 | 0 | 222.6 | 234.6 | 249.2 | 248.1 | 248 | 45.9
2024-06-29 00:26 | 0 | 222.7 | 232.8 | 246.5 | 245.9 | 244.5 | 46.3
2024-06-29 00:28 | 0 | 223.1 | 231.9 | 244.7 | 244.1 | 242.9 | 46.3
2024-06-29 00:30 | 0 | 223.3 | 233.4 | 245.3 | 244.1 | 244.1 | 46.4
2024-06-29 00:32 | 0 | 223.1 | 233.5 | 246.5 | 245.3 | 245.4 | 46.6
2024-06-29 00:34 | 0 | 222.4 | 232.5 | 246.6 | 245.5 | 245.4 | 46.6
2024-06-29 00:36 | 0 | 223.3 | 233.2 | 245.9 | 245 | 244.3 | 46.7
2024-06-29 00:38 | 0 | 223.7 | 233.8 | 246.6 | 245.5 | 245.5 | 46.7
2024-06-29 00:40 | 0 | 223.5 | 234.1 | 247.2 | 245.9 | 246.1 | 46.6
2024-06-29 00:42 | 0 | 223 | 233.6 | 247.5 | 246.5 | 246.4 | 46.7
2024-06-29 00:44 | 0 | 223.2 | 233.4 | 247 | 246.2 | 245.7 | 46.6
2024-06-29 00:46 | 0 | 223.4 | 234.2 | 247.4 | 246.3 | 246.3 | 46.8
2024-06-29 00:48 | 0 | 224 | 234.5 | 247.8 | 246.7 | 246.7 | 46.6
2024-06-29 00:50 | 0 | 223.7 | 233.8 | 247 | 246.2 | 245.6 | 46.7
2024-06-29 00:52 | 0 | 223.2 | 232.5 | 245.6 | 245 | 244 | 46.8
2024-06-29 00:54 | 0 | 224 | 233.5 | 245.5 | 244.6 | 244.2 | 46.8
2024-06-29 00:56 | 0 | 224.1 | 235.6 | 248.1 | 246.4 | 247.4 | 46.7
2024-06-29 00:58 | 0 | 223.6 | 235.8 | 250.3 | 248.6 | 249.8 | 46.8
2024-06-29 01:00 | 0 | 223.8 | 235.3 | 250.6 | 249.2 | 249.6 | 46.9
2024-06-29 01:02 | 0 | 224.4 | 235.7 | 250.3 | 249.2 | 249.2 | 46.9
2024-06-29 01:04 | 0 | 225.8 | 236.2 | 249.5 | 248.7 | 248.2 | 46.7
2024-06-29 01:06 | 0 | 225.2 | 235.2 | 248.3 | 247.6 | 246.8 | 46.5
2024-06-29 01:08 | 0 | 225.2 | 233.5 | 247.3 | 246.7 | 245.7 | 46.8
2024-06-29 01:10 | 0 | 225.8 | 233.9 | 246.7 | 245.8 | 245.2 | 46.6
2024-06-29 01:12 | 0 | 225.6 | 234.3 | 246.9 | 245.8 | 245.6 | 46.8
2024-06-29 01:14 | 0 | 225.7 | 234.5 | 246.7 | 245.8 | 245.3 | 46.8
2024-06-29 01:16 | 0 | 225.5 | 234.1 | 246.6 | 245.7 | 245.3 | 47
2024-06-29 01:18 | 0 | 225.1 | 233.9 | 246.4 | 245.4 | 244.9 | 46.9
2024-06-29 01:20 | 0 | 225.9 | 234.3 | 246 | 245.1 | 244.3 | 46.9
2024-06-29 01:22 | 0 | 225.3 | 234.2 | 246.3 | 245.2 | 245 | 46.9
2024-06-29 01:24 | 0 | 224.7 | 233.4 | 245.9 | 245.1 | 244.5 | 46.8
2024-06-29 01:26 | 0 | 224.2 | 233.5 | 246.3 | 245.4 | 244.9 | 46.7
2024-06-29 01:28 | 0 | 224.7 | 233.7 | 246.1 | 245.3 | 244.8 | 46.8
2024-06-29 01:30 | 0 | 224.2 | 234.5 | 246.5 | 245.5 | 245.3 | 46.5
2024-06-29 01:32 | 0 | 224 | 233 | 246.5 | 245.7 | 245.2 | 46.4
2024-06-29 01:34 | 0 | 223.7 | 233.4 | 246.1 | 245.2 | 244.7 | 46.5
2024-06-29 01:36 | 0 | 224 | 233.1 | 245.7 | 245 | 244.3 | 46.5
2024-06-29 01:38 | 0 | 223.3 | 232.8 | 245.4 | 244.6 | 243.9 | 46.5
2024-06-29 01:40 | 0 | 223.2 | 233 | 245.8 | 244.8 | 244.5 | 46.1
2024-06-29 01:42 | 0 | 223.2 | 234.3 | 247 | 245.6 | 246 | 46.1
2024-06-29 01:44 | 0 | 223 | 235.1 | 248.9 | 247.4 | 248.2 | 45.9
2024-06-29 01:46 | 0 | 222.8 | 233.2 | 247.5 | 246.9 | 246 | 45.6
2024-06-29 01:48 | 0 | 223.8 | 232.1 | 244.5 | 244.1 | 242.4 | 45.9
2024-06-29 01:50 | 0 | 223.6 | 232.6 | 244.1 | 243.2 | 242.5 | 45.9
2024-06-29 01:52 | 0 | 223.4 | 232.5 | 244.8 | 243.9 | 243.5 | 45.9
2024-06-29 01:54 | 0 | 223.1 | 233.1 | 245.4 | 244.4 | 244.3 | 45.9
2024-06-29 01:56 | 0 | 222.5 | 232.6 | 246.2 | 245 | 245 | 46.3
2024-06-29 01:58 | 0 | 222.9 | 233 | 246.3 | 245.3 | 245.1 | 46.1
2024-06-29 02:00 | 0 | 223.4 | 233.5 | 247 | 245.9 | 245.9 | 46.1
2024-06-29 02:02 | 0 | 222.7 | 233.6 | 247.4 | 246.3 | 246.3 | 46
2024-06-29 02:04 | 0 | 221.9 | 231.4 | 246.1 | 245.6 | 244.7 | 46.1
2024-06-29 02:06 | 0 | 222.1 | 231.8 | 245 | 244.4 | 243.3 | 45.8
2024-06-29 02:08 | 0 | 222.5 | 232.4 | 245.1 | 244.3 | 243.7 | 46
2024-06-29 02:10 | 0 | 222 | 232 | 245.2 | 244.2 | 243.9 | 46
2024-06-29 02:12 | 0 | 221.5 | 231 | 244.7 | 244 | 243.2 | 46.1
2024-06-29 02:14 | 0 | 221.6 | 231.9 | 244.7 | 243.7 | 243.2 | 46.3
2024-06-29 02:16 | 0 | 221.6 | 232.3 | 245.8 | 244.6 | 244.8 | 46.1
2024-06-29 02:18 | 0 | 221.8 | 233.4 | 247.1 | 245.7 | 246.1 | 46.2
2024-06-29 02:20 | 0 | 221.4 | 233 | 247.5 | 246.4 | 246.5 | 46.2
2024-06-29 02:22 | 0 | 221.5 | 232.1 | 246.3 | 245.7 | 244.8 | 45.8
2024-06-29 02:24 | 0 | 222.2 | 232.3 | 244.8 | 244.3 | 243.1 | 45.8
2024-06-29 02:26 | 0 | 222.5 | 232.8 | 245.3 | 244.4 | 244 | 45.6
2024-06-29 02:28 | 0 | 221.9 | 232.4 | 245.9 | 244.7 | 244.7 | 45.5
2024-06-29 02:30 | 0 | 221.8 | 232.2 | 245.9 | 244.9 | 244.8 | 45.7
2024-06-29 02:32 | 0 | 221.9 | 233.2 | 246.9 | 245.6 | 246 | 45.7
2024-06-29 02:34 | 0 | 222.1 | 234.3 | 248.4 | 247 | 247.7 | 45.5
2024-06-29 02:36 | 0 | 222.1 | 233.1 | 247.6 | 246.8 | 246.2 | 45.6
2024-06-29 02:38 | 0 | 223 | 232.8 | 245.6 | 245.1 | 243.9 | 45.8
2024-06-29 02:40 | 0 | 222.4 | 232.2 | 245.2 | 244.5 | 243.7 | 46.2
2024-06-29 02:42 | 0 | 222.7 | 232 | 244.5 | 243.8 | 243 | 46
2024-06-29 02:44 | 0 | 222.5 | 233.1 | 245.8 | 244.7 | 244.7 | 46.2
2024-06-29 02:46 | 0 | 222 | 232.8 | 246.3 | 245.2 | 245.1 | 46
2024-06-29 02:48 | 0 | 222 | 232.4 | 245.9 | 245.1 | 244.5 | 46.1
2024-06-29 02:50 | 0 | 222.4 | 232.8 | 245.7 | 244.9 | 244.3 | 46.2
2024-06-29 02:52 | 0 | 222.6 | 233.2 | 245.8 | 245 | 244.5 | 46
2024-06-29 02:54 | 0 | 222.3 | 232.5 | 245.6 | 244.8 | 244.3 | 45.9
2024-06-29 02:56 | 0 | 222.2 | 232.4 | 245.2 | 244.5 | 243.8 | 46.1
2024-06-29 02:58 | 0 | 222.1 | 232.2 | 245.1 | 244.3 | 243.6 | 46
2024-06-29 03:00 | 0 | 220.9 | 231.8 | 245.2 | 244.3 | 243.8 | 46
2024-06-29 03:02 | 0 | 221.6 | 232.2 | 245.2 | 244.4 | 243.9 | 45.6
2024-06-29 03:04 | 0 | 221.6 | 233.2 | 246.2 | 245 | 245.1 | 45.6
2024-06-29 03:06 | 0 | 221.3 | 233 | 246.6 | 245.5 | 245.5 | 45.5
2024-06-29 03:08 | 0 | 221.3 | 232.9 | 246.4 | 245.4 | 245.1 | 45.5
2024-06-29 03:10 | 0 | 221.8 | 233.4 | 246.5 | 245.5 | 245.3 | 45.6
2024-06-29 03:12 | 0 | 221.7 | 233.5 | 246.9 | 245.8 | 245.7 | 45.7
2024-06-29 03:14 | 0 | 221.5 | 232.9 | 246.6 | 245.7 | 245.3 | 45.5
2024-06-29 03:16 | 0 | 222 | 233.6 | 246.4 | 245.4 | 245 | 45.4
2024-06-29 03:18 | 0 | 221.8 | 233.5 | 247.1 | 246 | 246 | 45.4
2024-06-29 03:20 | 0 | 221.9 | 233.6 | 247 | 246 | 245.8 | 45.7
2024-06-29 03:22 | 0 | 221.5 | 232.9 | 246.7 | 245.8 | 245.4 | 45.5
2024-06-29 03:24 | 0 | 221.8 | 233.1 | 246.1 | 245.2 | 244.7 | 45.6
2024-06-29 03:26 | 0 | 222 | 233.4 | 246.6 | 245.4 | 245.4 | 45.9
2024-06-29 03:28 | 0 | 221.9 | 234.7 | 247.9 | 246.5 | 247.2 | 45.7
2024-06-29 03:30 | 0 | 222 | 234.8 | 249 | 247.7 | 248.2 | 45.7
2024-06-29 03:32 | 0 | 222 | 233.6 | 248.8 | 247.8 | 247.6 | 45.8
2024-06-29 03:34 | 0 | 222 | 231.9 | 246.4 | 245.9 | 244.6 | 45.9
2024-06-29 03:36 | 0 | 222.4 | 232.3 | 245.3 | 244.6 | 243.5 | 45.6
2024-06-29 03:38 | 0 | 222.1 | 233.1 | 246.1 | 245.1 | 245 | 45.6
2024-06-29 03:40 | 0 | 221.7 | 233.1 | 246.5 | 245.4 | 245.4 | 45.7
2024-06-29 03:42 | 0 | 221.3 | 232.2 | 246.2 | 245.3 | 244.9 | 45.7
2024-06-29 03:44 | 0 | 221.8 | 233.1 | 245.9 | 244.9 | 244.7 | 45.5
2024-06-29 03:46 | 0 | 221.8 | 233.6 | 246.7 | 245.4 | 245.7 | 45.5
2024-06-29 03:48 | 0 | 221.2 | 233.9 | 247.9 | 246.5 | 247.1 | 45.7
2024-06-29 03:50 | 0 | 221.5 | 233.6 | 247.6 | 246.6 | 246.4 | 45.5
2024-06-29 03:52 | 0 | 221.9 | 233.9 | 247.6 | 246.6 | 246.4 | 45.5
2024-06-29 03:54 | 0 | 221.9 | 232.7 | 246 | 245.4 | 244.4 | 45.6
2024-06-29 03:56 | 0 | 222 | 231.9 | 244.8 | 244.2 | 243.1 | 45.7
2024-06-29 03:58 | 0 | 221.7 | 231.7 | 244.5 | 243.6 | 242.9 | 45.2
2024-06-29 04:00 | 0 | 221.6 | 232.9 | 245.6 | 244.3 | 244.5 | 45.5
2024-06-29 04:02 | 0 | 221.5 | 233.6 | 247.1 | 245.7 | 246.2 | 45.3
2024-06-29 04:04 | 0 | 221.6 | 233.6 | 247.8 | 246.6 | 246.6 | 45.4
2024-06-29 04:06 | 0 | 221.8 | 233.5 | 247.6 | 246.7 | 246.4 | 45.4
2024-06-29 04:08 | 0 | 222.5 | 232.8 | 246 | 245.5 | 244.2 | 45.5
2024-06-29 04:10 | 0 | 222.9 | 233 | 245.1 | 244.4 | 243.4 | 45.6
2024-06-29 04:12 | 0 | 223 | 232.9 | 245.1 | 244.3 | 243.6 | 45.5
2024-06-29 04:14 | 0 | 222.7 | 232.8 | 245.2 | 244.2 | 243.9 | 45.6
2024-06-29 04:16 | 0 | 222.1 | 232.9 | 245.8 | 244.6 | 244.7 | 45.6
2024-06-29 04:18 | 0 | 222.5 | 233 | 245.7 | 244.7 | 244.4 | 45.6
2024-06-29 04:20 | 0 | 222.9 | 234.2 | 246.8 | 245.5 | 245.8 | 45.7
2024-06-29 04:22 | 0 | 222.1 | 233.8 | 247.7 | 246.4 | 246.6 | 45.7
2024-06-29 04:24 | 0 | 222.6 | 233.5 | 247 | 246.1 | 245.6 | 45.6
2024-06-29 04:26 | 0 | 223.4 | 234.7 | 247.6 | 246.3 | 246.4 | 45.8
2024-06-29 04:28 | 0 | 223.5 | 234.4 | 247.6 | 246.7 | 246.4 | 45.9
2024-06-29 04:30 | 0 | 222.8 | 232.6 | 246.4 | 245.7 | 244.8 | 45.8
2024-06-29 04:32 | 0 | 223.5 | 233.3 | 245.8 | 244.9 | 244.3 | 45.9
2024-06-29 04:34 | 0 | 223.7 | 235 | 247.9 | 246.4 | 247.2 | 45.6
2024-06-29 04:36 | 0 | 223.1 | 234.7 | 249 | 247.7 | 248.2 | 45.8
2024-06-29 04:38 | 0 | 222.8 | 232.5 | 246.8 | 246.4 | 245.1 | 46.1
2024-06-29 04:40 | 0 | 223.7 | 232.8 | 244.7 | 244.1 | 242.8 | 46.2
2024-06-29 04:42 | 0 | 223.5 | 233.6 | 246.2 | 244.8 | 245 | 46.1
2024-06-29 04:44 | 0 | 223.4 | 233.8 | 246.9 | 245.7 | 245.7 | 45.9
2024-06-29 04:46 | 0 | 222.8 | 232.6 | 246.2 | 245.3 | 244.8 | 46.3
2024-06-29 04:48 | 0 | 222.6 | 231.7 | 244.8 | 244.2 | 243.1 | 46.4
2024-06-29 04:50 | 0 | 222.8 | 232.5 | 244.6 | 243.6 | 243.1 | 46.3
2024-06-29 04:52 | 0 | 222.7 | 233.5 | 246.6 | 245 | 245.7 | 46.2
2024-06-29 04:54 | 0 | 221.6 | 233.3 | 247.7 | 246.1 | 246.7 | 46.2
2024-06-29 04:56 | 0 | 222 | 233.1 | 247.2 | 246.1 | 245.9 | 46
2024-06-29 04:58 | 0 | 222.5 | 233.2 | 247 | 245.9 | 245.6 | 46.2
2024-06-29 05:00 | 0 | 223.3 | 234.3 | 247.1 | 246 | 245.8 | 46.2
2024-06-29 05:02 | 0 | 222.6 | 232.7 | 246.4 | 245.6 | 245 | 46.1
2024-06-29 05:04 | 0 | 223 | 232.4 | 245 | 244.3 | 243.2 | 45.9
2024-06-29 05:06 | 0 | 223.4 | 233.4 | 245.3 | 244.3 | 244 | 46
2024-06-29 05:08 | 0 | 223.1 | 233.4 | 246.2 | 245.1 | 245.1 | 46
2024-06-29 05:10 | 0 | 222.5 | 232.8 | 246.2 | 245.2 | 244.9 | 46
2024-06-29 05:12 | 0 | 222.3 | 231.8 | 245.2 | 244.6 | 243.6 | 46
2024-06-29 05:14 | 0 | 222 | 231.4 | 244.5 | 243.7 | 242.9 | 45.7
2024-06-29 05:16 | 0 | 222.3 | 232.6 | 244.7 | 243.8 | 243.5 | 45.7
2024-06-29 05:18 | 0 | 221.6 | 233 | 246.4 | 245.2 | 245.3 | 45.8
2024-06-29 05:20 | 0 | 221.2 | 231.9 | 246.2 | 245.3 | 245 | 45.7
2024-06-29 05:22 | 0 | 221.5 | 233.1 | 247 | 245.8 | 245.7 | 45.4
2024-06-29 05:24 | 0 | 222.3 | 234.2 | 247.6 | 246.4 | 246.5 | 45
2024-06-29 05:26 | 0 | 221.7 | 233.8 | 248.1 | 246.9 | 247 | 45.1
2024-06-29 05:28 | 0 | 221.3 | 231.2 | 245.7 | 245.3 | 243.9 | 45.7
2024-06-29 05:30 | 0 | 222.5 | 231.1 | 242.9 | 242.5 | 240.7 | 45.7
2024-06-29 05:32 | 0 | 222.3 | 232.5 | 244.1 | 242.8 | 242.7 | 45.6
2024-06-29 05:34 | 0 | 221.6 | 231.6 | 244.3 | 243.3 | 243 | 45.7
2024-06-29 05:36 | 0 | 221.1 | 230.6 | 244 | 243.2 | 242.6 | 45.9
2024-06-29 05:38 | 0 | 221.3 | 230.3 | 243.3 | 242.5 | 241.6 | 45.8
2024-06-29 05:40 | 0 | 221.7 | 230.9 | 243.2 | 242.3 | 241.6 | 45.7
2024-06-29 05:42 | 0 | 221.7 | 232 | 244 | 242.7 | 242.8 | 45.8
2024-06-29 05:44 | 0 | 221.1 | 231.3 | 244.9 | 243.8 | 243.8 | 45.9
2024-06-29 05:46 | 0 | 220.9 | 230.6 | 244.1 | 243.4 | 242.7 | 45.5
2024-06-29 05:48 | 0 | 221.5 | 231 | 243.2 | 242.6 | 241.7 | 45.8
2024-06-29 05:50 | 0 | 221.8 | 231.9 | 244.2 | 243.1 | 243 | 45.9
2024-06-29 05:52 | 0 | 220.7 | 231 | 245.1 | 244 | 244 | 45.6
2024-06-29 05:54 | 0 | 220.3 | 230.2 | 244.5 | 243.6 | 242.9 | 45.6
2024-06-29 05:56 | 0 | 220.9 | 230.5 | 243.9 | 243.1 | 242.3 | 45.5
2024-06-29 05:58 | 0 | 221.5 | 231.6 | 244.2 | 243.2 | 243 | 45.5
2024-06-29 06:00 | 0 | 220.8 | 231.3 | 245.2 | 244.1 | 244.1 | 45.6
2024-06-29 06:02 | 0 | 220.8 | 230.7 | 244.4 | 243.8 | 243 | 45.4
2024-06-29 06:04 | 0 | 221.2 | 231.1 | 244 | 243.1 | 242.5 | 45.5
2024-06-29 06:06 | 0 | 221.6 | 231.8 | 244.2 | 243.2 | 242.9 | 45.3
2024-06-29 06:08 | 0 | 221.2 | 231.3 | 244.4 | 243.5 | 243.2 | 45.4
2024-06-29 06:10 | 0 | 220.8 | 230.7 | 243.7 | 242.9 | 242.2 | 45.6
2024-06-29 06:12 | 0 | 220.7 | 230.4 | 243.3 | 242.5 | 241.7 | 45.5
2024-06-29 06:14 | 0 | 221 | 230.4 | 243.1 | 242.2 | 241.5 | 45.4
2024-06-29 06:16 | 0 | 220.9 | 231.9 | 244 | 242.8 | 242.8 | 45.4
2024-06-29 06:18 | 0 | 220.3 | 230.9 | 244.7 | 243.5 | 243.5 | 45.3
2024-06-29 06:20 | 0 | 220.2 | 230.4 | 243.7 | 242.8 | 242.1 | 45.3
2024-06-29 06:22 | 0 | 221.2 | 231.5 | 243.9 | 243 | 242.7 | 45.2
2024-06-29 06:24 | 0 | 221.5 | 232 | 244.4 | 243.2 | 243.2 | 45.2
2024-06-29 06:26 | 0 | 220.5 | 231.2 | 244.8 | 243.7 | 243.7 | 45.1
2024-06-29 06:28 | 0 | 220 | 230.3 | 244 | 243.1 | 242.6 | 45
2024-06-29 06:30 | 0 | 220.6 | 230.9 | 243.5 | 242.5 | 242.1 | 45
2024-06-29 06:32 | 0 | 221.1 | 232.6 | 245 | 243.5 | 244.1 | 44.8
2024-06-29 06:34 | 0 | 220.2 | 231.6 | 245.5 | 244.3 | 244.4 | 44.7
2024-06-29 06:36 | 0 | 220.2 | 230.5 | 243.6 | 243 | 241.9 | 44.8
2024-06-29 06:38 | 0 | 221.1 | 231.9 | 244 | 243 | 242.7 | 44.8
2024-06-29 06:40 | 0 | 221.1 | 232.8 | 245.2 | 243.9 | 244.1 | 44.7
2024-06-29 06:42 | 0 | 220.4 | 232.1 | 245.3 | 244.3 | 244 | 44.7
2024-06-29 06:44 | 0 | 220.7 | 231.8 | 245.3 | 244.4 | 243.9 | 44.3
2024-06-29 06:46 | 0 | 221 | 232.7 | 245.5 | 244.5 | 244.2 | 43.9
2024-06-29 06:48 | 0 | 221.4 | 232.8 | 246.1 | 245.2 | 244.9 | 43.5
2024-06-29 06:50 | 0 | 221.9 | 233.8 | 247 | 245.9 | 246 | 43
2024-06-29 06:52 | 0 | 221.9 | 234 | 248.1 | 246.8 | 247.1 | 42.9
2024-06-29 06:54 | 0 | 222.1 | 234.8 | 248.9 | 247.5 | 247.9 | 42.9
2024-06-29 06:56 | 0 | 222.7 | 233.8 | 248.3 | 247.4 | 247 | 42.8
2024-06-29 06:58 | 0 | 223.6 | 233.6 | 246.1 | 245.4 | 244.5 | 42.7
2024-06-29 07:00 | 0 | 223.5 | 234.3 | 247 | 245.6 | 245.9 | 42.5
2024-06-29 07:02 | 0 | 222.8 | 233.9 | 248 | 246.6 | 247.2 | 42.2
2024-06-29 07:04 | 0 | 223.4 | 233.4 | 246.6 | 245.9 | 245.2 | 42.3
2024-06-29 07:06 | 0 | 223.8 | 233.5 | 245.4 | 244.7 | 243.8 | 42.3
2024-06-29 07:08 | 0 | 222.7 | 232.6 | 245.1 | 244.4 | 243.7 | 42.3
2024-06-29 07:10 | 0 | 222.6 | 232.2 | 244.5 | 243.7 | 242.9 | 42.6
2024-06-29 07:12 | 0 | 223.2 | 233.5 | 245.7 | 244.5 | 244.6 | 43
2024-06-29 07:14 | 0 | 223.4 | 234.9 | 247.3 | 245.9 | 246.5 | 43
2024-06-29 07:16 | 0 | 222.5 | 234.3 | 248.2 | 247 | 247.2 | 42.6
2024-06-29 07:18 | 0 | 222.7 | 234.2 | 248.2 | 247.2 | 247 | 42.6
2024-06-29 07:20 | 0 | 223.2 | 234.3 | 247.7 | 246.9 | 246.3 | 42.6
2024-06-29 07:22 | 0 | 223.9 | 233.7 | 246.7 | 246 | 245.1 | 43.1
2024-06-29 07:24 | 0 | 223.8 | 233.7 | 246.2 | 245.4 | 244.6 | 43
2024-06-29 07:26 | 0 | 223.1 | 232.8 | 245.6 | 245 | 244.1 | 43.2
2024-06-29 07:28 | 0 | 223.2 | 232.9 | 245.9 | 245.1 | 244.5 | 43.2
2024-06-29 07:30 | 0 | 223.8 | 234.3 | 246.9 | 245.8 | 245.8 | 43.3
2024-06-29 07:32 | 0 | 223.9 | 235.5 | 248.3 | 247.2 | 247.4 | 43.2
2024-06-29 07:34 | 0 | 223.2 | 233.4 | 248.8 | 247.9 | 247.9 | 43.5
2024-06-29 07:36 | 0 | 224.2 | 234 | 247.7 | 247.1 | 246.1 | 43.7
2024-06-29 07:38 | 0 | 225.3 | 234.2 | 246.3 | 245.9 | 244.6 | 43.5
2024-06-29 07:40 | 0 | 224.2 | 233.8 | 246.5 | 245.7 | 245 | 43.5
2024-06-29 07:42 | 0 | 224 | 232.7 | 245.5 | 244.9 | 244 | 43.8
2024-06-29 07:44 | 0 | 224.1 | 233 | 245 | 244.3 | 243.5 | 43.8
2024-06-29 07:46 | 0 | 223.7 | 233.2 | 245.6 | 244.5 | 244.5 | 43.6
2024-06-29 07:48 | 0 | 223.8 | 233.3 | 245.7 | 244.6 | 244.4 | 43.9
2024-06-29 07:50 | 0 | 223.3 | 233.2 | 246.3 | 245 | 245.2 | 44.2
2024-06-29 07:52 | 0 | 223 | 233.4 | 246.9 | 245.7 | 245.9 | 44.4
2024-06-29 07:54 | 0 | 223.2 | 233.5 | 247.1 | 246 | 246.1 | 44.3
2024-06-29 07:56 | 0 | 223.8 | 234.2 | 247.6 | 246.3 | 246.6 | 44.5
2024-06-29 07:58 | 0 | 223.2 | 235.1 | 249.3 | 247.8 | 248.7 | 44.6
2024-06-29 08:00 | 0 | 223.4 | 235.2 | 250.2 | 249 | 249.5 | 44.6
2024-06-29 08:02 | 0 | 224.3 | 235.4 | 249.9 | 248.8 | 248.9 | 44.7
2024-06-29 08:04 | 0 | 225.5 | 235.9 | 249.3 | 248.4 | 248.1 | 45.1
2024-06-29 08:06 | 0 | 225.4 | 234.4 | 247.7 | 247 | 246.1 | 45.2
2024-06-29 08:08 | 0 | 225.7 | 233.9 | 245.8 | 245.2 | 244 | 45.4
2024-06-29 08:10 | 0 | 226.3 | 234.4 | 245.4 | 244.6 | 244 | 45.7
2024-06-29 08:12 | 0 | 225.5 | 233.8 | 245.4 | 244.4 | 244.1 | 45.5
2024-06-29 08:14 | 0 | 224.6 | 232.7 | 244.5 | 243.7 | 243 | 45.8
2024-06-29 08:16 | 0 | 224.3 | 232.1 | 243.8 | 243.1 | 242.2 | 46.2
2024-06-29 08:18 | 0 | 224.1 | 232.2 | 243.4 | 242.5 | 241.8 | 46.4
2024-06-29 08:20 | 0 | 224 | 232.1 | 243.4 | 242.4 | 242 | 46.8
2024-06-29 08:22 | 0 | 222.8 | 231.6 | 243.5 | 242.5 | 242.1 | 46.8
2024-06-29 08:24 | 0 | 221.8 | 230.2 | 242.6 | 241.8 | 241 | 47
2024-06-29 08:26 | 0 | 222.3 | 230.4 | 241.8 | 241 | 240.2 | 46.9
2024-06-29 08:28 | 0 | 222.3 | 232.4 | 243.7 | 242.1 | 242.8 | 47.2
2024-06-29 08:30 | 0 | 221.5 | 232.9 | 245.7 | 244.1 | 245 | 47.5
2024-06-29 08:32 | 0 | 220.5 | 231.5 | 245.6 | 244.6 | 244.6 | 47.6
2024-06-29 08:34 | 0 | 220.8 | 231.6 | 244.7 | 243.8 | 243.3 | 47.8
2024-06-29 08:36 | 0 | 221.9 | 232.6 | 245 | 243.9 | 243.9 | 47.9
2024-06-29 08:38 | 0 | 222.5 | 234.1 | 246.5 | 245.2 | 245.7 | 48
2024-06-29 08:40 | 0 | 222.2 | 232.9 | 246.3 | 245.4 | 245.2 | 48.2
2024-06-29 08:42 | 0 | 223.3 | 232.6 | 244.9 | 244.2 | 243.3 | 48.3
2024-06-29 08:44 | 0 | 223.9 | 233.9 | 245.4 | 244.3 | 244.4 | 48.6
2024-06-29 08:46 | 0 | 223.8 | 235.1 | 247.4 | 245.7 | 246.7 | 48.9
2024-06-29 08:48 | 0 | 223.1 | 235.1 | 249.4 | 247.8 | 249 | 48.7
2024-06-29 08:50 | 0 | 223.5 | 235.3 | 249.4 | 248.2 | 248.4 | 49.3
2024-06-29 08:52 | 0 | 225.1 | 235.6 | 248.9 | 247.9 | 247.6 | 49.3
2024-06-29 08:54 | 0 | 225.3 | 235.1 | 247.9 | 246.9 | 246.3 | 49.7
2024-06-29 08:56 | 0 | 224.9 | 233.9 | 246.8 | 246 | 245.4 | 49.7
2024-06-29 08:58 | 0 | 225.3 | 233.8 | 246.3 | 245.5 | 244.8 | 50
2024-06-29 09:00 | 0 | 225.8 | 235.1 | 246.9 | 245.8 | 245.8 | 50.5
2024-06-29 09:02 | 0 | 225.4 | 234.7 | 247.8 | 246.6 | 246.8 | 50.5
2024-06-29 09:04 | 0 | 224.6 | 233.9 | 247.7 | 246.6 | 246.5 | 51
2024-06-29 09:06 | 0 | 224.8 | 234.1 | 247.3 | 246.3 | 245.9 | 51
2024-06-29 09:08 | 0 | 225.3 | 234.9 | 247.6 | 246.4 | 246.5 | 51.1
2024-06-29 09:10 | 0 | 225.4 | 235.7 | 249 | 247.6 | 248.2 | 51.6
2024-06-29 09:12 | 0 | 225 | 235.5 | 249.4 | 248.2 | 248.4 | 51.7
2024-06-29 09:14 | 0 | 224.9 | 234.7 | 248.7 | 247.9 | 247.4 | 51.8
2024-06-29 09:16 | 0 | 225.2 | 233.9 | 246.7 | 246.2 | 245.1 | 51.8
2024-06-29 09:18 | 0 | 225.2 | 233.4 | 245.2 | 244.7 | 243.6 | 52
2024-06-29 09:20 | 0 | 225.2 | 233.4 | 245 | 244.1 | 243.5 | 52.1
2024-06-29 09:22 | 0 | 224.5 | 233.2 | 245.2 | 244.2 | 243.9 | 52.1
2024-06-29 09:24 | 0 | 223.9 | 231.8 | 244.5 | 243.7 | 243.1 | 52.2
2024-06-29 09:26 | 0 | 224.4 | 232.5 | 243.9 | 243 | 242.3 | 52.2
2024-06-29 09:28 | 0 | 223.8 | 232.5 | 244.5 | 243.4 | 243.4 | 52.3
2024-06-29 09:30 | 0 | 222.5 | 231.3 | 244.3 | 243.3 | 242.9 | 52.2
2024-06-29 09:32 | 0 | 222.6 | 230.9 | 243.5 | 242.7 | 242 | 52.4
2024-06-29 09:34 | 0 | 223 | 232 | 243.9 | 242.8 | 242.5 | 52.4
2024-06-29 09:36 | 0 | 222.2 | 231.1 | 244.3 | 243.3 | 243.2 | 52.3
2024-06-29 09:38 | 0 | 221.8 | 231 | 244.5 | 243.4 | 243.3 | 52.7
2024-06-29 09:40 | 0 | 222.8 | 230.9 | 244.8 | 243.8 | 243.5 | 52.7
2024-06-29 09:42 | 0 | 223.6 | 233.4 | 245.9 | 244.4 | 244.9 | 52.7
2024-06-29 09:44 | 0 | 223.2 | 234.5 | 248.5 | 246.9 | 248 | 53
2024-06-29 09:46 | 0 | 223.1 | 234.2 | 249.4 | 248.1 | 248.6 | 53.1
2024-06-29 09:48 | 0 | 223.8 | 234.2 | 248.7 | 247.8 | 247.5 | 53.1
2024-06-29 09:50 | 0 | 225.3 | 235.6 | 248.4 | 247.5 | 247.3 | 53
2024-06-29 09:52 | 0 | 225.1 | 234.3 | 247.8 | 247 | 246.6 | 53.2
2024-06-29 09:54 | 0 | 224.9 | 233 | 246 | 245.4 | 244.4 | 53.1
2024-06-29 09:56 | 0 | 225.6 | 233.4 | 244.9 | 244.2 | 243.2 | 53.1
2024-06-29 09:58 | 0 | 226.1 | 234.5 | 245.7 | 244.5 | 244.4 | 53.1
2024-06-29 10:00 | 0 | 225 | 234.2 | 246.7 | 245.6 | 245.7 | 53.5
2024-06-29 10:02 | 0 | 225.1 | 233.4 | 246.3 | 245.4 | 244.9 | 53.4
2024-06-29 10:04 | 0 | 225.3 | 233.9 | 246.5 | 245.5 | 245.2 | 53.1
2024-06-29 10:06 | 0 | 225.3 | 234.4 | 247 | 245.9 | 245.8 | 53.4
2024-06-29 10:08 | 0 | 225.2 | 233.7 | 247.2 | 246.2 | 246 | 53.3
2024-06-29 10:10 | 0 | 225.9 | 234.7 | 246.9 | 245.9 | 245.6 | 53.1
2024-06-29 10:12 | 0 | 226.4 | 235.2 | 247.2 | 246.1 | 246 | 53.2
2024-06-29 10:14 | 0 | 225.2 | 234.1 | 247.2 | 246.2 | 246 | 53.1
2024-06-29 10:16 | 0 | 223.4 | 231.8 | 245.8 | 245.2 | 244.2 | 53.2
2024-06-29 10:18 | 0 | 222 | 230.4 | 244.2 | 243.6 | 242.5 | 53.2
2024-06-29 10:20 | 0 | 221.9 | 229.9 | 243.1 | 242.5 | 241.4 | 53.2
2024-06-29 10:22 | 0 | 222.9 | 231.5 | 243.6 | 242.5 | 242.2 | 53.5
2024-06-29 10:24 | 0 | 223.3 | 232.3 | 244.8 | 243.5 | 243.6 | 53.5
2024-06-29 10:26 | 0 | 223.1 | 232.7 | 245.3 | 244.1 | 244.1 | 53.6
2024-06-29 10:28 | 0 | 223.2 | 232.2 | 245.1 | 244.2 | 243.5 | 53.5
2024-06-29 10:30 | 0 | 223 | 232.2 | 245.2 | 244.2 | 243.9 | 53.4
2024-06-29 10:32 | 0 | 222 | 231.3 | 245 | 244.1 | 243.6 | 53.7
2024-06-29 10:34 | 0 | 222.4 | 231.6 | 244.2 | 243.4 | 242.5 | 53.6
2024-06-29 10:36 | 0 | 222.5 | 231.7 | 244.6 | 243.6 | 243.3 | 53.4
2024-06-29 10:38 | 0 | 222.7 | 232.4 | 245.3 | 244.2 | 244 | 53.4
2024-06-29 10:40 | 0 | 222.9 | 232.8 | 246.5 | 245.3 | 245.4 | 53.4
2024-06-29 10:42 | 0 | 223.7 | 234.7 | 247.9 | 246.5 | 246.9 | 53.1
2024-06-29 10:44 | 0 | 223.9 | 235.2 | 249.5 | 248.2 | 248.6 | 52.9
2024-06-29 10:46 | 0 | 224.8 | 235.8 | 249.9 | 248.9 | 248.9 | 52.6
2024-06-29 10:48 | 0 | 225.4 | 235.8 | 249.6 | 248.8 | 248.3 | 52.6
2024-06-29 10:50 | 0 | 226.6 | 235.9 | 249.2 | 248.5 | 247.7 | 52.3
2024-06-29 10:52 | 0 | 226.9 | 235.3 | 247.8 | 247.3 | 246.1 | 52.2
2024-06-29 10:54 | 0 | 227.3 | 235.2 | 246.7 | 246.1 | 244.9 | 52
2024-06-29 10:56 | 0 | 226.8 | 234.7 | 246.4 | 245.7 | 244.7 | 52
2024-06-29 10:58 | 0 | 226.2 | 235.1 | 247 | 245.9 | 245.6 | 51.7
2024-06-29 11:00 | 0 | 225.9 | 234.3 | 247.3 | 246.5 | 246 | 51.7
2024-06-29 11:02 | 0 | 225.7 | 235 | 247.2 | 246.4 | 245.8 | 51.5
2024-06-29 11:04 | 0 | 225 | 234 | 247.4 | 246.5 | 245.8 | 51.5
2024-06-29 11:06 | 0 | 224.7 | 233.5 | 246.6 | 246.1 | 245 | 51.4
2024-06-29 11:08 | 0 | 224.7 | 233.1 | 245.9 | 245.2 | 244 | 51.4
2024-06-29 11:10 | 0 | 223.5 | 232.5 | 245.3 | 244.6 | 243.5 | 51.4
2024-06-29 11:12 | 0 | 222.7 | 231 | 244.1 | 243.6 | 242.3 | 51.5
2024-06-29 11:14 | 0 | 222.5 | 230.9 | 243.2 | 242.7 | 241.4 | 51.2
2024-06-29 11:16 | 0 | 222.3 | 230.6 | 243.1 | 242.4 | 241.5 | 50.9
2024-06-29 11:18 | 0 | 222.2 | 230.7 | 242.9 | 242.1 | 241.1 | 51
2024-06-29 11:20 | 0 | 222.1 | 231.5 | 243.5 | 242.5 | 242.2 | 50.9
2024-06-29 11:22 | 0 | 222.1 | 231.6 | 244.2 | 243.2 | 242.9 | 51.1
2024-06-29 11:24 | 0 | 222.4 | 232.8 | 245.7 | 244.5 | 244.6 | 51.1
2024-06-29 11:26 | 0 | 222.6 | 232.9 | 246.2 | 245.2 | 244.8 | 51.1
2024-06-29 11:28 | 0 | 221.9 | 231.7 | 246.1 | 245.3 | 244.6 | 51.1
2024-06-29 11:30 | 0 | 222.8 | 232.8 | 246.2 | 245.4 | 244.8 | 51
2024-06-29 11:32 | 0 | 223.5 | 234.9 | 248.6 | 247.1 | 247.9 | 51.1
2024-06-29 11:34 | 0 | 223.6 | 236.2 | 251.2 | 249.6 | 250.5 | 51.2
2024-06-29 11:36 | 0 | 223.3 | 235.3 | 251.3 | 250.4 | 250.2 | 51.1
2024-06-29 11:38 | 0 | 224.3 | 234.2 | 248.9 | 248.6 | 247 | 50.9
2024-06-29 11:40 | 0 | 225.9 | 234.8 | 247.2 | 246.8 | 245.1 | 51
2024-06-29 11:42 | 0 | 226 | 235.5 | 247.6 | 246.8 | 246.1 | 50.8
2024-06-29 11:44 | 0 | 225.3 | 233.7 | 247.4 | 246.8 | 245.9 | 50.7
2024-06-29 11:46 | 0 | 224.9 | 233.6 | 246.6 | 245.9 | 244.8 | 50.4
2024-06-29 11:48 | 0 | 225.1 | 233.6 | 246.2 | 245.5 | 244.4 | 50.1
2024-06-29 11:50 | 0 | 224.3 | 233.1 | 246.2 | 245.5 | 244.7 | 50.5
2024-06-29 11:52 | 0 | 223.3 | 231.7 | 245.5 | 245 | 243.7 | 50.5
2024-06-29 11:54 | 0 | 224.1 | 232.4 | 244.9 | 244.3 | 243.2 | 50.4
2024-06-29 11:56 | 0 | 224.1 | 233.4 | 246 | 245 | 244.7 | 50.3
2024-06-29 11:58 | 0 | 223.7 | 233 | 246.4 | 245.5 | 245 | 50.3
2024-06-29 12:00 | 0 | 223 | 232.3 | 246.5 | 245.6 | 245 | 50.1
2024-06-29 12:02 | 0 | 223.5 | 232.6 | 246.3 | 245.5 | 244.6 | 50.3
2024-06-29 12:04 | 0 | 224.2 | 233.8 | 247.1 | 246.2 | 245.8 | 50.1
2024-06-29 12:06 | 0 | 223.1 | 233.3 | 247.8 | 246.7 | 246.4 | 50.1
2024-06-29 12:08 | 0 | 222.9 | 231.9 | 246.6 | 246 | 244.8 | 49.8
2024-06-29 12:10 | 0 | 223.9 | 233.2 | 246.5 | 245.7 | 244.9 | 49.9
2024-06-29 12:12 | 0 | 224.3 | 233.8 | 247.5 | 246.4 | 246.1 | 49.9
2024-06-29 12:14 | 0 | 223.8 | 234.5 | 248.7 | 247.5 | 247.5 | 50
2024-06-29 12:16 | 0 | 223.5 | 233.8 | 249.6 | 248.4 | 248.5 | 50.2
2024-06-29 12:18 | 0 | 224.8 | 235.5 | 250.2 | 249.1 | 249.1 | 50.1
2024-06-29 12:20 | 0 | 225.8 | 237.2 | 251.8 | 250.4 | 250.8 | 50.2
2024-06-29 12:22 | 0 | 225.2 | 236.5 | 252.5 | 251.4 | 251.3 | 50.1
2024-06-29 12:24 | 0 | 225.7 | 236.2 | 251.6 | 250.9 | 250.1 | 50
2024-06-29 12:26 | 0 | 226.8 | 236.9 | 251.6 | 250.7 | 250.2 | 49.8
2024-06-29 12:28 | 0 | 226.9 | 236.9 | 251.6 | 250.8 | 250.2 | 49.8
2024-06-29 12:30 | 0 | 226.8 | 235 | 249 | 248.7 | 246.8 | 50
2024-06-29 12:32 | 0 | 226.6 | 234.3 | 247 | 246.8 | 245 | 50
2024-06-29 12:34 | 0 | 226.8 | 234 | 245.9 | 245.5 | 243.9 | 50.1
2024-06-29 12:36 | 0 | 226.2 | 234.5 | 246.3 | 245.4 | 244.6 | 49.8
2024-06-29 12:38 | 0 | 225.3 | 233.6 | 246.8 | 246 | 245.4 | 49.9
2024-06-29 12:40 | 0 | 224.9 | 232.7 | 245.7 | 245.2 | 243.8 | 49.8
2024-06-29 12:42 | 0 | 225.4 | 233.2 | 244.8 | 244.2 | 242.9 | 49.7
2024-06-29 12:44 | 0 | 225.2 | 233.5 | 245.8 | 244.7 | 244.4 | 49.7
2024-06-29 12:46 | 0 | 224.6 | 233.8 | 246.1 | 245.2 | 244.7 | 49.9
2024-06-29 12:48 | 0 | 224 | 232.6 | 245.8 | 245.1 | 244.2 | 49.6
2024-06-29 12:50 | 0 | 224.1 | 232.5 | 245.2 | 244.5 | 243.5 | 49.6
2024-06-29 12:52 | 0 | 224.7 | 233.5 | 245.4 | 244.5 | 243.7 | 49.4
2024-06-29 12:54 | 0 | 223.4 | 233.3 | 246.4 | 245.4 | 245.2 | 49.2
2024-06-29 12:56 | 0 | 223.1 | 232.1 | 245.8 | 245.2 | 244.2 | 49.5
2024-06-29 12:58 | 0 | 223.5 | 232.8 | 245.6 | 244.8 | 243.9 | 49.2
2024-06-29 13:00 | 0 | 224.2 | 233.2 | 246 | 245 | 244.6 | 49.3
2024-06-29 13:02 | 0 | 224.2 | 234.4 | 247.1 | 246 | 246 | 49.1
2024-06-29 13:04 | 0 | 223.8 | 234 | 247.8 | 246.7 | 246.6 | 49.1
2024-06-29 13:06 | 0 | 223.8 | 232.8 | 246.7 | 246.2 | 245 | 49.2
2024-06-29 13:08 | 0 | 224.2 | 233.2 | 245.7 | 245.1 | 243.8 | 49.1
2024-06-29 13:10 | 0 | 223.5 | 232.9 | 245.9 | 245 | 244.3 | 48.8
2024-06-29 13:12 | 0 | 222.7 | 232.3 | 245.8 | 245.1 | 244.2 | 48.9
2024-06-29 13:14 | 0 | 222.3 | 231.7 | 245.6 | 244.8 | 244 | 48.9
2024-06-29 13:16 | 0 | 223.4 | 234 | 247.5 | 246.1 | 246.4 | 49.1
2024-06-29 13:18 | 0 | 222.9 | 235.4 | 250 | 248.6 | 249.2 | 48.8
2024-06-29 13:20 | 0 | 222.5 | 233.1 | 249.2 | 248.6 | 247.6 | 48.9
2024-06-29 13:22 | 0 | 223.5 | 232.9 | 246.6 | 246.3 | 244.5 | 48.9
2024-06-29 13:24 | 0 | 224.5 | 234 | 246.3 | 245.5 | 244.5 | 49.1
2024-06-29 13:26 | 0 | 223.7 | 233.5 | 246.7 | 245.9 | 245.3 | 48.9
2024-06-29 13:28 | 0 | 222.8 | 231.6 | 245.9 | 245.3 | 244.1 | 48.9
2024-06-29 13:30 | 0 | 223.7 | 232.4 | 245 | 244.3 | 243.2 | 49
2024-06-29 13:32 | 0 | 224.1 | 233.5 | 246 | 244.9 | 244.6 | 49
2024-06-29 13:34 | 0 | 223.4 | 234.4 | 247.5 | 246.3 | 246.4 | 48.8
2024-06-29 13:36 | 0 | 222.9 | 232.8 | 247.3 | 246.5 | 245.8 | 48.8
2024-06-29 13:38 | 0 | 223.8 | 232.7 | 246 | 245.5 | 244.3 | 48.7
2024-06-29 13:40 | 0 | 224.8 | 234.6 | 246.3 | 245.4 | 244.8 | 48.6
2024-06-29 13:42 | 0 | 225.2 | 234.9 | 247.9 | 246.8 | 246.8 | 48.6
2024-06-29 13:44 | 0 | 224.5 | 234.4 | 248.2 | 247.2 | 247 | 48.8
2024-06-29 13:46 | 0 | 225 | 234.3 | 247.8 | 247 | 246.3 | 49
2024-06-29 13:48 | 0 | 225.6 | 235 | 247.7 | 246.9 | 246.2 | 48.9
2024-06-29 13:50 | 0 | 225.4 | 234.9 | 247.6 | 246.8 | 246.1 | 49.1
2024-06-29 13:52 | 0 | 224.8 | 233.8 | 247.2 | 246.5 | 245.5 | 49.1
2024-06-29 13:54 | 0 | 225.4 | 233.9 | 246.8 | 246 | 245.1 | 49
2024-06-29 13:56 | 0 | 225.1 | 234.6 | 247.3 | 246.3 | 245.9 | 49
2024-06-29 13:58 | 0 | 224.9 | 233.6 | 247.2 | 246.5 | 245.7 | 49.1
2024-06-29 14:00 | 0 | 224.8 | 233.7 | 246.6 | 245.9 | 245 | 48.8
2024-06-29 14:02 | 0 | 224.9 | 233.8 | 246.6 | 245.8 | 244.9 | 49
2024-06-29 14:04 | 0 | 225.3 | 233.7 | 246.5 | 245.7 | 244.9 | 49.1
2024-06-29 14:06 | 0 | 225.2 | 233.7 | 246.1 | 245.4 | 244.5 | 49
2024-06-29 14:08 | 0 | 225 | 233.1 | 245.7 | 245.1 | 244.1 | 49
2024-06-29 14:10 | 0 | 224.8 | 232.9 | 245.3 | 244.7 | 243.7 | 48.7
2024-06-29 14:12 | 0 | 225.3 | 233.4 | 244.9 | 244.2 | 243.3 | 48.5
2024-06-29 14:14 | 0 | 225.4 | 233.6 | 245.3 | 244.3 | 243.6 | 48.7
2024-06-29 14:16 | 0 | 224.2 | 232.7 | 245.3 | 244.4 | 243.8 | 48.6
2024-06-29 14:18 | 0 | 223.7 | 231.8 | 244.8 | 244.1 | 243.1 | 48.7
2024-06-29 14:20 | 0 | 224.5 | 232.3 | 244.3 | 243.6 | 242.5 | 48.7
2024-06-29 14:22 | 0 | 223.5 | 232.6 | 244.7 | 243.8 | 243.2 | 48.7
2024-06-29 14:24 | 0 | 223 | 231.3 | 244.4 | 243.7 | 242.8 | 49
2024-06-29 14:26 | 0 | 223 | 231.3 | 244.2 | 243.4 | 242.5 | 49
2024-06-29 14:28 | 0 | 223.1 | 232.4 | 244.6 | 243.6 | 243.1 | 49.2
2024-06-29 14:30 | 0 | 222.6 | 231.7 | 245.1 | 244.2 | 243.5 | 49
2024-06-29 14:32 | 0 | 222.5 | 231.9 | 245 | 244.2 | 243.5 | 48.9
2024-06-29 14:34 | 0 | 222.7 | 232.4 | 246.1 | 244.8 | 244.6 | 49
2024-06-29 14:36 | 0 | 223.3 | 234.5 | 248.2 | 246.8 | 247.4 | 48.7
2024-06-29 14:38 | 0 | 223.1 | 235.4 | 250.8 | 249.1 | 250 | 49.1
2024-06-29 14:40 | 0 | 224 | 235.1 | 251.2 | 250.2 | 249.9 | 49.3
2024-06-29 14:42 | 0 | 225.2 | 236 | 251.3 | 250.2 | 250 | 49.5
2024-06-29 14:44 | 0 | 226.4 | 237.3 | 251.9 | 250.9 | 250.8 | 49.6
2024-06-29 14:46 | 0 | 226.4 | 236.9 | 251.6 | 250.8 | 250.1 | 49.6
2024-06-29 14:48 | 0 | 225.9 | 234 | 248.6 | 248.5 | 246.5 | 49.8
2024-06-29 14:50 | 0 | 226.7 | 234.1 | 245.9 | 245.7 | 243.5 | 49.9
2024-06-29 14:52 | 0 | 227.2 | 234.6 | 245.3 | 244.7 | 243.5 | 50
2024-06-29 14:54 | 0 | 226 | 234 | 245.4 | 244.6 | 243.7 | 50.1
2024-06-29 14:56 | 0 | 225.2 | 232.1 | 244.1 | 243.7 | 242.1 | 50.2
2024-06-29 14:58 | 0 | 225.4 | 232.7 | 243.3 | 242.7 | 241.5 | 50.5
2024-06-29 15:00 | 0 | 225.2 | 233.2 | 243.9 | 243 | 242.4 | 50.5
2024-06-29 15:02 | 0 | 224.4 | 232.2 | 244.6 | 243.7 | 243.1 | 51
2024-06-29 15:04 | 0 | 224.3 | 232.2 | 244.1 | 243.3 | 242.4 | 50.9
2024-06-29 15:06 | 0 | 224.9 | 233.4 | 244.7 | 243.7 | 243.2 | 51.4
2024-06-29 15:08 | 0 | 224.2 | 232.9 | 245.5 | 244.5 | 244.1 | 51.4
2024-06-29 15:10 | 0 | 224.4 | 232.8 | 245.4 | 244.6 | 244 | 51.6
2024-06-29 15:12 | 0 | 224 | 233.1 | 245.9 | 244.8 | 244.5 | 51.7
2024-06-29 15:14 | 0 | 224.2 | 232.9 | 246 | 245.1 | 244.4 | 51.9
2024-06-29 15:16 | 0 | 223.9 | 233.5 | 246.2 | 245.3 | 244.7 | 52.1
2024-06-29 15:18 | 0 | 223.6 | 232.4 | 245.9 | 245.2 | 244.2 | 52.1
2024-06-29 15:20 | 0 | 223.3 | 232.4 | 245.7 | 244.9 | 244 | 52.2
2024-06-29 15:22 | 0 | 223.5 | 232.4 | 245.1 | 244.5 | 243.3 | 52.3
2024-06-29 15:24 | 0 | 223.3 | 232.4 | 245.1 | 244.4 | 243.5 | 52.4
2024-06-29 15:26 | 0 | 222.9 | 231.8 | 244.9 | 244.2 | 243.2 | 52.2
2024-06-29 15:28 | 0 | 223 | 232.2 | 244.7 | 244 | 243 | 52.4
2024-06-29 15:30 | 0 | 223.5 | 233.6 | 246.3 | 245.1 | 245 | 52.3
2024-06-29 15:32 | 0 | 223.1 | 234.6 | 248.7 | 247.3 | 247.9 | 52.2
2024-06-29 15:34 | 0 | 223.1 | 233.4 | 248.3 | 247.6 | 246.8 | 52.3
2024-06-29 15:36 | 0 | 223.4 | 233.5 | 247.6 | 246.8 | 246 | 52
2024-06-29 15:38 | 0 | 223.5 | 233.8 | 247.6 | 246.7 | 246.1 | 51.8
2024-06-29 15:40 | 0 | 224.4 | 233.5 | 247 | 246.4 | 245.3 | 52
2024-06-29 15:42 | 0 | 224.8 | 234.4 | 247.2 | 246.3 | 245.6 | 52.1
2024-06-29 15:44 | 0 | 224.9 | 234 | 246.8 | 246.1 | 245.2 | 52.2
2024-06-29 15:46 | 0 | 224.4 | 233.4 | 246.5 | 245.8 | 244.9 | 52.3
2024-06-29 15:48 | 0 | 225.1 | 233.6 | 246 | 245.3 | 244.3 | 52.6
2024-06-29 15:50 | 0 | 225.3 | 234.3 | 246.5 | 245.6 | 245.1 | 52.9
2024-06-29 15:52 | 0 | 224.8 | 233.6 | 246.3 | 245.7 | 244.8 | 52.9
2024-06-29 15:54 | 0 | 224.7 | 233.5 | 246.2 | 245.4 | 244.5 | 53.2
2024-06-29 15:56 | 0 | 225 | 234.2 | 246.7 | 245.7 | 245.2 | 53.4
2024-06-29 15:58 | 0 | 224.5 | 234.5 | 247.3 | 246.3 | 246 | 53.5
2024-06-29 16:00 | 0 | 224.3 | 233.8 | 247.3 | 246.5 | 245.8 | 53.6
2024-06-29 16:02 | 0 | 224.8 | 234.1 | 247 | 246.1 | 245.2 | 53.8
2024-06-29 16:04 | 0 | 225.1 | 235.4 | 247.8 | 246.8 | 246.5 | 53.7
2024-06-29 16:06 | 0 | 225.3 | 234.8 | 247.8 | 246.9 | 246.2 | 54
2024-06-29 16:08 | 0 | 224.9 | 234.6 | 247.9 | 247 | 246.4 | 53.8
2024-06-29 16:10 | 0 | 224.9 | 234.4 | 248.3 | 247.3 | 246.8 | 53.9
2024-06-29 16:12 | 0 | 226 | 235.5 | 248.9 | 247.8 | 247.7 | 54.1
2024-06-29 16:14 | 0 | 226.1 | 236.3 | 250.1 | 248.9 | 249.1 | 53.9
2024-06-29 16:16 | 0 | 225.3 | 235.1 | 250.1 | 249.1 | 248.6 | 54.4
2024-06-29 16:18 | 0 | 225.8 | 234.8 | 250.2 | 249.3 | 248.8 | 54.3
2024-06-29 16:20 | 0 | 227.1 | 236.2 | 250.4 | 249.5 | 249 | 53.9
2024-06-29 16:22 | 0 | 227.6 | 237.4 | 250.8 | 249.6 | 249.5 | 53.7
2024-06-29 16:24 | 0 | 226.6 | 235.7 | 250.2 | 249.6 | 248.8 | 53.1
2024-06-29 16:26 | 0 | 227.1 | 234.5 | 247.4 | 247.2 | 245.1 | 53
2024-06-29 16:28 | 0 | 227.5 | 234.9 | 246.4 | 245.9 | 244.5 | 52.8
2024-06-29 16:30 | 0 | 226.5 | 234.4 | 246.5 | 245.8 | 244.9 | 53
2024-06-29 16:32 | 0 | 225.4 | 232 | 245.1 | 244.7 | 243.1 | 52.9
2024-06-29 16:34 | 0 | 225.6 | 231.9 | 243.5 | 243.1 | 241.4 | 52.8
2024-06-29 16:36 | 0 | 225.1 | 232.9 | 243.4 | 242.7 | 241.7 | 52.6
2024-06-29 16:38 | 0 | 224.7 | 231.8 | 243.3 | 242.6 | 241.5 | 52.5
2024-06-29 16:40 | 0 | 223.5 | 231.5 | 243.7 | 242.7 | 242.1 | 52.5
2024-06-29 16:42 | 0 | 223.2 | 231.1 | 243.1 | 242.5 | 241.4 | 52.9
2024-06-29 16:44 | 0 | 222.6 | 230.7 | 242.9 | 242.1 | 241.2 | 52.6
2024-06-29 16:46 | 0 | 222.2 | 230.2 | 242.6 | 241.8 | 240.9 | 53.2
2024-06-29 16:48 | 0 | 222 | 230.9 | 243.3 | 242.4 | 241.8 | 52.9
2024-06-29 16:50 | 0 | 222.1 | 231.1 | 244.1 | 243.2 | 242.5 | 53.3
2024-06-29 16:52 | 0 | 222.1 | 231.2 | 243.8 | 242.9 | 242 | 53.2
2024-06-29 16:54 | 0 | 222.2 | 231.2 | 243.5 | 242.9 | 241.9 | 53.1
2024-06-29 16:56 | 0 | 221 | 230 | 243.5 | 242.7 | 241.8 | 53.3
2024-06-29 16:58 | 0 | 220.3 | 229 | 242.7 | 241.9 | 240.8 | 52.8
2024-06-29 17:00 | 0 | 220.8 | 229.6 | 242.6 | 241.9 | 240.8 | 52.7
2024-06-29 17:02 | 0 | 220.7 | 230.4 | 243.7 | 242.6 | 242.3 | 52.4
2024-06-29 17:04 | 0 | 220.8 | 231.3 | 244.9 | 243.6 | 243.6 | 51.9
2024-06-29 17:06 | 0 | 220.4 | 231.2 | 245.8 | 244.7 | 244.6 | 51.9
2024-06-29 17:08 | 0 | 221 | 231.2 | 245.5 | 244.7 | 243.9 | 51.8
2024-06-29 17:10 | 0 | 222 | 232.4 | 245.7 | 244.7 | 244.1 | 51.5
2024-06-29 17:12 | 0 | 222.1 | 233 | 246.5 | 245.3 | 245.1 | 51.1
2024-06-29 17:14 | 0 | 221.8 | 231.9 | 246.3 | 245.5 | 244.7 | 51.1
2024-06-29 17:16 | 0 | 222.5 | 231.9 | 244.8 | 244.3 | 242.8 | 50.7
2024-06-29 17:18 | 0 | 223.2 | 232.5 | 244.9 | 244.2 | 243.3 | 50.4
2024-06-29 17:20 | 0 | 222.5 | 232.6 | 245.3 | 244.5 | 243.8 | 50.3
2024-06-29 17:22 | 0 | 222.2 | 231.1 | 245.1 | 244.4 | 243.2 | 50.5
2024-06-29 17:24 | 0 | 223 | 233 | 245.4 | 244.5 | 243.9 | 50.2
2024-06-29 17:26 | 0 | 223.3 | 234.5 | 247.6 | 246.2 | 246.7 | 50.2
2024-06-29 17:28 | 0 | 223.6 | 235 | 249.1 | 247.8 | 248.1 | 50.4
2024-06-29 17:30 | 0 | 224.2 | 235.7 | 250.2 | 248.7 | 249 | 50.2
2024-06-29 17:32 | 0 | 225.2 | 237.1 | 252.1 | 250.6 | 251.2 | 50
2024-06-29 17:34 | 0 | 226.1 | 238.1 | 253.2 | 251.9 | 252.3 | 50
2024-06-29 17:36 | 0 | 226 | 237.2 | 253.2 | 252.2 | 252 | 50
2024-06-29 17:38 | 0 | 226.2 | 236.4 | 252 | 251.3 | 250.4 | 50.7
2024-06-29 17:40 | 0 | 226.9 | 237 | 251.7 | 250.9 | 250.2 | 50.4
2024-06-29 17:42 | 0 | 227.8 | 237.8 | 252 | 251.1 | 250.6 | 50.4
2024-06-29 17:44 | 0 | 227.5 | 237.7 | 252.2 | 251.3 | 250.9 | 50.5
2024-06-29 17:46 | 0 | 227.1 | 235.7 | 250.4 | 250 | 248.5 | 50.3
2024-06-29 17:48 | 0 | 228.1 | 236 | 248.7 | 248.1 | 246.6 | 50.1
2024-06-29 17:50 | 0 | 228.2 | 236.7 | 249.5 | 248.5 | 248.2 | 50.2
2024-06-29 17:52 | 0 | 227.4 | 236.2 | 250.4 | 249.4 | 249.2 | 50.2
2024-06-29 17:54 | 0 | 226.5 | 234 | 249.2 | 248.6 | 247.5 | 50.1
2024-06-29 17:56 | 0 | 227 | 234.9 | 247.8 | 247.1 | 245.9 | 50
2024-06-29 17:58 | 0 | 227.9 | 236.2 | 248.4 | 247.4 | 247 | 49.9
2024-06-29 18:00 | 0 | 226.5 | 235.2 | 249.3 | 248.3 | 248.1 | 49.8
2024-06-29 18:02 | 0 | 226.2 | 233.9 | 247.8 | 247.2 | 246 | 49.6
2024-06-29 18:04 | 0 | 226.7 | 234.4 | 247.2 | 246.5 | 245.5 | 49.8
2024-06-29 18:06 | 0 | 227 | 234.9 | 247.7 | 246.7 | 246.2 | 49.7
2024-06-29 18:08 | 0 | 226.5 | 234.7 | 247.5 | 246.6 | 245.9 | 49.6
2024-06-29 18:10 | 0 | 225.8 | 233.3 | 246.7 | 246 | 245 | 49.4
2024-06-29 18:12 | 0 | 225.7 | 232.8 | 245.6 | 245.1 | 243.8 | 49.4
2024-06-29 18:14 | 0 | 226.3 | 233.9 | 246.1 | 245.2 | 244.6 | 49.7
2024-06-29 18:16 | 0 | 225.1 | 233.2 | 246.3 | 245.5 | 244.8 | 49.7
2024-06-29 18:18 | 0 | 223.9 | 231.3 | 245.3 | 244.7 | 243.5 | 49.4
2024-06-29 18:20 | 0 | 224.7 | 231.8 | 244.2 | 243.7 | 242.3 | 49.3
2024-06-29 18:22 | 0 | 225.3 | 233 | 245 | 243.9 | 243.5 | 48.9
2024-06-29 18:24 | 0 | 224.3 | 233 | 245.8 | 244.7 | 244.4 | 48.8
2024-06-29 18:26 | 0 | 224 | 231.2 | 245.2 | 244.5 | 243.4 | 48.7
2024-06-29 18:28 | 0 | 224.7 | 232.4 | 244.7 | 243.9 | 243 | 48.6
2024-06-29 18:30 | 0 | 224.9 | 233.2 | 245.7 | 244.6 | 244.5 | 48.5
2024-06-29 18:32 | 0 | 224.1 | 232.3 | 246.2 | 245.2 | 244.9 | 48.2
2024-06-29 18:34 | 0 | 223.3 | 231.5 | 245.7 | 244.9 | 244.1 | 48.5
2024-06-29 18:36 | 0 | 224 | 231.4 | 245.1 | 244.4 | 243.5 | 48.3
2024-06-29 18:38 | 0 | 223.9 | 232.3 | 245.4 | 244.5 | 243.9 | 48.1
2024-06-29 18:40 | 0 | 224.2 | 232 | 245.5 | 244.7 | 244.1 | 48.3
2024-06-29 18:42 | 0 | 224.3 | 232.4 | 245.5 | 244.6 | 244 | 48.3
2024-06-29 18:44 | 0 | 223.9 | 231.7 | 245.5 | 244.6 | 243.9 | 48.1
2024-06-29 18:46 | 0 | 224.1 | 231.8 | 244.7 | 244 | 243 | 48.2
2024-06-29 18:48 | 0 | 224.7 | 232.5 | 244.9 | 244.1 | 243.5 | 48
2024-06-29 18:50 | 0 | 225.1 | 233.2 | 245.4 | 244.4 | 243.9 | 47.9
2024-06-29 18:52 | 0 | 224.6 | 232.8 | 245.7 | 244.8 | 244.4 | 48.1
2024-06-29 18:54 | 0 | 225 | 232.6 | 245.5 | 244.6 | 243.9 | 47.9
2024-06-29 18:56 | 0 | 224.4 | 233.1 | 245.8 | 244.8 | 244.4 | 48
2024-06-29 18:58 | 0 | 223.4 | 231.7 | 245.6 | 244.9 | 244.1 | 48
2024-06-29 19:00 | 0 | 222.7 | 230.9 | 244.6 | 244 | 243 | 47.9
2024-06-29 19:02 | 0 | 222.9 | 231.2 | 244.1 | 243.4 | 242.5 | 48
2024-06-29 19:04 | 0 | 222.1 | 230.3 | 244.2 | 243.3 | 242.7 | 47.8
2024-06-29 19:06 | 0 | 222 | 230.4 | 243.4 | 242.7 | 241.7 | 47.8
2024-06-29 19:08 | 0 | 222.2 | 230.4 | 243.6 | 242.6 | 242 | 47.7
2024-06-29 19:10 | 0 | 222.7 | 231.3 | 243.9 | 242.9 | 242.4 | 47.6
2024-06-29 19:12 | 0 | 222.7 | 231.5 | 244.1 | 243.1 | 242.8 | 47.6
2024-06-29 19:14 | 0 | 222.2 | 230.7 | 243.8 | 242.8 | 242.3 | 47.7
2024-06-29 19:16 | 0 | 222.1 | 230.3 | 243.3 | 242.5 | 241.7 | 47.7
2024-06-29 19:18 | 0 | 221.9 | 230.6 | 243.1 | 242.2 | 241.7 | 47.8
2024-06-29 19:20 | 0 | 221.3 | 230.2 | 242.9 | 242.1 | 241.5 | 47.9
2024-06-29 19:22 | 0 | 220.4 | 229 | 242.5 | 241.7 | 240.9 | 47.8
2024-06-29 19:24 | 0 | 220.7 | 229.1 | 241.8 | 241 | 240.2 | 47.8
2024-06-29 19:26 | 0 | 221.1 | 231.3 | 243.9 | 242.4 | 243 | 47.8
2024-06-29 19:28 | 0 | 220.4 | 232 | 246.1 | 244.5 | 245.4 | 47.8
2024-06-29 19:30 | 0 | 221 | 232.1 | 246.7 | 245.4 | 245.6 | 48.1
2024-06-29 19:32 | 0 | 222.2 | 233 | 247.6 | 246.3 | 246.6 | 47.5
2024-06-29 19:34 | 0 | 223 | 234.6 | 248.3 | 247 | 247.3 | 47.3
2024-06-29 19:36 | 0 | 222.4 | 233.4 | 248 | 247.1 | 246.8 | 47.2
2024-06-29 19:38 | 0 | 223.1 | 231.9 | 245.7 | 245.3 | 243.7 | 47.7
2024-06-29 19:40 | 0 | 223.4 | 232.5 | 245.2 | 244.3 | 243.7 | 48
2024-06-29 19:42 | 0 | 223.6 | 232.6 | 245.3 | 244.4 | 243.9 | 47.8
2024-06-29 19:44 | 0 | 222.5 | 232.4 | 245.6 | 244.6 | 244.3 | 47.9
2024-06-29 19:46 | 0 | 223 | 231.6 | 245 | 244.2 | 243.4 | 48
2024-06-29 19:48 | 0 | 223 | 232.1 | 245.1 | 244 | 243.6 | 47.7
2024-06-29 19:50 | 0 | 223.9 | 232.8 | 245.1 | 244.2 | 243.7 | 47.6
2024-06-29 19:52 | 0 | 223.9 | 233.3 | 245.7 | 244.6 | 244.4 | 47.8
2024-06-29 19:54 | 0 | 223.2 | 232.6 | 245.4 | 244.5 | 244 | 47.7
2024-06-29 19:56 | 0 | 223.7 | 232 | 244.9 | 244.2 | 243.3 | 47.9
2024-06-29 19:58 | 0 | 224.5 | 233.5 | 245.1 | 244.1 | 243.7 | 47.9
2024-06-29 20:00 | 0 | 223.4 | 233.3 | 245.9 | 244.9 | 244.7 | 47.9
2024-06-29 20:02 | 0 | 222.7 | 231.4 | 245.7 | 244.9 | 244.4 | 48.1
2024-06-29 20:04 | 0 | 222.6 | 232 | 245 | 244.2 | 243.5 | 48
2024-06-29 20:06 | 0 | 222.4 | 231.8 | 245.3 | 244.4 | 243.9 | 47.8
2024-06-29 20:08 | 0 | 221.2 | 231 | 244.9 | 244.1 | 243.3 | 47.8
2024-06-29 20:10 | 0 | 221.1 | 231.2 | 244.9 | 244 | 243.5 | 47.8
2024-06-29 20:12 | 0 | 221.6 | 233.8 | 247.3 | 245.8 | 246.5 | 47.4
2024-06-29 20:14 | 0 | 221.5 | 233 | 248.2 | 247.1 | 247.1 | 47.4
2024-06-29 20:16 | 0 | 221.7 | 232 | 246.2 | 245.8 | 244.5 | 47.5
2024-06-29 20:18 | 0 | 222.3 | 232 | 245.3 | 244.8 | 243.6 | 48
2024-06-29 20:20 | 0 | 222.1 | 231.9 | 245.8 | 245 | 244.4 | 47.5
2024-06-29 20:22 | 0 | 222.9 | 232.5 | 245.9 | 245.1 | 244.4 | 48
2024-06-29 20:24 | 0 | 222.8 | 233.1 | 246.7 | 245.7 | 245.6 | 47.8
2024-06-29 20:26 | 0 | 222.1 | 232.2 | 247 | 246.1 | 245.7 | 48.1
2024-06-29 20:28 | 0 | 223 | 233 | 246.5 | 245.7 | 245.1 | 48.2
2024-06-29 20:30 | 0 | 223.8 | 235.3 | 248.4 | 247 | 247.5 | 48
2024-06-29 20:32 | 0 | 223.5 | 235.8 | 250.5 | 249 | 249.7 | 48.2
2024-06-29 20:34 | 0 | 223.7 | 235.1 | 250.4 | 249.3 | 249.1 | 48.3
2024-06-29 20:36 | 0 | 224.8 | 235.3 | 249.3 | 248.6 | 247.8 | 48.1
2024-06-29 20:38 | 0 | 225.5 | 235.5 | 248.3 | 247.7 | 246.6 | 48.1
2024-06-29 20:40 | 0 | 225.2 | 234.4 | 247.3 | 246.8 | 245.5 | 48.1
2024-06-29 20:42 | 0 | 224.5 | 233.1 | 246.3 | 245.9 | 244.6 | 47.7
2024-06-29 20:44 | 0 | 224.7 | 233.1 | 245.3 | 244.9 | 243.6 | 48.1
2024-06-29 20:46 | 0 | 224.5 | 233.2 | 245.6 | 244.7 | 244 | 47.9
2024-06-29 20:48 | 0 | 223.5 | 233.4 | 246.4 | 245.4 | 245.2 | 47.9
2024-06-29 20:50 | 0 | 222.8 | 232.1 | 246 | 245.3 | 244.4 | 47.9
2024-06-29 20:52 | 0 | 223.2 | 232.4 | 245.4 | 244.7 | 243.8 | 47.8
2024-06-29 20:54 | 0 | 223.8 | 233.2 | 245.5 | 244.8 | 244 | 47.9
2024-06-29 20:56 | 0 | 223 | 232.7 | 245.6 | 244.8 | 244.1 | 47.9
2024-06-29 20:58 | 0 | 222.5 | 231.7 | 244.9 | 244.4 | 243.4 | 47.9
2024-06-29 21:00 | 0 | 223 | 232.3 | 244.6 | 243.9 | 243 | 47.7
2024-06-29 21:02 | 0 | 223.2 | 233.9 | 246.2 | 245 | 245.2 | 47.7
2024-06-29 21:04 | 0 | 222.3 | 232.8 | 247 | 246.1 | 245.9 | 47.9
2024-06-29 21:06 | 0 | 222.6 | 232.4 | 245.3 | 244.9 | 243.6 | 47.9
2024-06-29 21:08 | 0 | 222.9 | 232.1 | 244.7 | 244.1 | 243 | 47.6
2024-06-29 21:10 | 0 | 223.1 | 232.7 | 245 | 244.1 | 243.5 | 47.8
2024-06-29 21:12 | 0 | 222.4 | 233.6 | 246.9 | 245.5 | 246.1 | 47.8
2024-06-29 21:14 | 0 | 222.4 | 232.9 | 247.2 | 246.2 | 245.9 | 47.3
2024-06-29 21:16 | 0 | 222.1 | 233 | 247 | 246.2 | 245.7 | 47.7
2024-06-29 21:18 | 0 | 223.3 | 232.8 | 246 | 245.4 | 244.3 | 47.5
2024-06-29 21:20 | 0 | 223.4 | 233.9 | 246.5 | 245.6 | 245.2 | 47.6
2024-06-29 21:22 | 0 | 222.6 | 232.9 | 246.7 | 246 | 245.5 | 47.6
2024-06-29 21:24 | 0 | 222.4 | 232.2 | 246.1 | 245.4 | 244.4 | 47.5
2024-06-29 21:26 | 0 | 222.7 | 232.8 | 245.9 | 245.1 | 244.3 | 47.4
2024-06-29 21:28 | 0 | 222.6 | 233.2 | 246.6 | 245.6 | 245.3 | 47.5
2024-06-29 21:30 | 0 | 221.7 | 233.2 | 247.8 | 246.7 | 246.8 | 47.4
2024-06-29 21:32 | 0 | 222.2 | 233.7 | 248.3 | 247.3 | 247.2 | 46.7
2024-06-29 21:34 | 0 | 222.9 | 233.1 | 246.7 | 246.3 | 244.9 | 46.7
2024-06-29 21:36 | 0 | 222.4 | 231.2 | 244.3 | 244.1 | 242.2 | 46.9
2024-06-29 21:38 | 0 | 222.6 | 230.9 | 242.6 | 242.2 | 240.5 | 46.9
2024-06-29 21:40 | 0 | 222.2 | 231.9 | 243.9 | 242.9 | 242.5 | 46.9
2024-06-29 21:42 | 0 | 221.9 | 232.5 | 245.5 | 244.2 | 244.4 | 47
2024-06-29 21:44 | 0 | 222.1 | 233 | 246.4 | 245.1 | 245.2 | 47.2
2024-06-29 21:46 | 0 | 221.4 | 231.7 | 245.9 | 245.3 | 244.4 | 47.2
2024-06-29 21:48 | 0 | 221.6 | 230.7 | 243.5 | 243.2 | 241.4 | 47
2024-06-29 21:50 | 0 | 221.9 | 231.3 | 243.2 | 242.4 | 241.5 | 47.1
2024-06-29 21:52 | 0 | 221.4 | 232.1 | 245.1 | 243.9 | 244 | 47.1
2024-06-29 21:54 | 0 | 220.9 | 232.6 | 246.3 | 245.1 | 245.3 | 46.6
2024-06-29 21:56 | 0 | 220.8 | 232.4 | 246.9 | 245.9 | 245.8 | 46.7
2024-06-29 21:58 | 0 | 221.4 | 231.9 | 246 | 245.4 | 244.4 | 46.6
2024-06-29 22:00 | 0 | 221.3 | 231.5 | 244.5 | 244.1 | 242.8 | 46.7
2024-06-29 22:02 | 0 | 221.4 | 231.8 | 244.5 | 243.7 | 243 | 46.7
2024-06-29 22:04 | 0 | 221 | 232.7 | 246.4 | 245.1 | 245.6 | 46.5
2024-06-29 22:06 | 0 | 221.4 | 233.9 | 248 | 246.5 | 247 | 46.6
2024-06-29 22:08 | 0 | 221.7 | 232.9 | 247.2 | 246.5 | 245.7 | 46.9
2024-06-29 22:10 | 0 | 222.5 | 231.2 | 245 | 244.5 | 243.1 | 46.7
2024-06-29 22:12 | 0 | 223.1 | 231.6 | 243.8 | 243.2 | 242 | 47.1
2024-06-29 22:14 | 0 | 222.8 | 232.7 | 245.2 | 244.1 | 244.1 | 47
2024-06-29 22:16 | 0 | 222 | 232.7 | 246.6 | 245.3 | 245.7 | 47.3
2024-06-29 22:18 | 0 | 222.5 | 232.8 | 246.6 | 245.6 | 245.2 | 47.2
2024-06-29 22:20 | 0 | 222.8 | 232.1 | 245.2 | 244.6 | 243.6 | 47.2
2024-06-29 22:22 | 0 | 223.5 | 232.9 | 244.7 | 244 | 243.1 | 47.2
2024-06-29 22:24 | 0 | 222.8 | 232 | 244.9 | 244 | 243.4 | 46.9
2024-06-29 22:26 | 0 | 222.8 | 232.8 | 245.4 | 244.4 | 244.3 | 47
2024-06-29 22:28 | 0 | 223.6 | 234.5 | 247.4 | 246 | 246.6 | 47.3
2024-06-29 22:30 | 0 | 224.1 | 234.6 | 248 | 246.9 | 246.8 | 47.4
2024-06-29 22:32 | 0 | 224.4 | 234.2 | 247.1 | 246.3 | 245.7 | 47.5
2024-06-29 22:34 | 0 | 224.6 | 234.1 | 246.7 | 245.9 | 245.2 | 47.5
2024-06-29 22:36 | 0 | 224.8 | 233.9 | 246.7 | 245.8 | 245.3 | 47.4
2024-06-29 22:38 | 0 | 224.6 | 234.2 | 247 | 245.9 | 245.8 | 47.2
2024-06-29 22:40 | 0 | 224.6 | 234.7 | 248.4 | 247.1 | 247.3 | 47.2
2024-06-29 22:42 | 0 | 224.6 | 235 | 248.8 | 247.7 | 247.7 | 47.3
2024-06-29 22:44 | 0 | 224.5 | 234.3 | 248.5 | 247.7 | 247.2 | 47.4
2024-06-29 22:46 | 0 | 225.1 | 235.1 | 248.3 | 247.5 | 246.9 | 47.3
2024-06-29 22:48 | 0 | 224.6 | 234.9 | 248.7 | 247.7 | 247.4 | 47.3
2024-06-29 22:50 | 0 | 224.2 | 234 | 248.3 | 247.3 | 246.9 | 47.3
2024-06-29 22:52 | 0 | 225.1 | 234.2 | 247.4 | 246.6 | 246 | 47.3
2024-06-29 22:54 | 0 | 226.2 | 235.2 | 247.2 | 246.2 | 245.9 | 47.2
2024-06-29 22:56 | 0 | 225.3 | 234.9 | 247.7 | 246.5 | 246.6 | 47.3
2024-06-29 22:58 | 0 | 225.2 | 233.6 | 246.9 | 246.2 | 245.5 | 47.4
2024-06-29 23:00 | 0 | 225.7 | 234.4 | 246.7 | 245.8 | 245.4 | 47.2
2024-06-29 23:02 | 0 | 226.3 | 235.2 | 247.1 | 246 | 245.8 | 47.4
2024-06-29 23:04 | 0 | 225.2 | 234.1 | 247.4 | 246.4 | 246.2 | 47.2
2024-06-29 23:06 | 0 | 225 | 233.3 | 245.9 | 245.2 | 244.3 | 47.1
2024-06-29 23:08 | 0 | 225.4 | 233.2 | 245.6 | 244.8 | 244.1 | 47.4
2024-06-29 23:10 | 0 | 225.2 | 234 | 245.7 | 244.8 | 244.3 | 47.4
2024-06-29 23:12 | 0 | 224.4 | 232.8 | 245.3 | 244.4 | 244 | 47.5
2024-06-29 23:14 | 0 | 224.3 | 232.7 | 244.8 | 244 | 243.2 | 47.6
2024-06-29 23:16 | 0 | 223.6 | 232.2 | 244.6 | 243.8 | 243.2 | 47.5
2024-06-29 23:18 | 0 | 223.5 | 232 | 244.5 | 243.6 | 243 | 47.5
2024-06-29 23:20 | 0 | 222.9 | 231.8 | 244.3 | 243.3 | 242.9 | 47.4
2024-06-29 23:22 | 0 | 222.5 | 231.2 | 244.1 | 243.2 | 242.6 | 47.2
2024-06-29 23:24 | 0 | 222.1 | 231 | 243.7 | 242.8 | 242.2 | 47.4
2024-06-29 23:26 | 0 | 223.1 | 231.4 | 243.2 | 242.5 | 241.7 | 47.5
2024-06-29 23:28 | 0 | 222.6 | 232.2 | 244.5 | 243.3 | 243.4 | 47.5
2024-06-29 23:30 | 0 | 222.1 | 231.6 | 244.8 | 243.8 | 243.7 | 47.4
2024-06-29 23:32 | 0 | 221.6 | 230.5 | 244.1 | 243.4 | 242.6 | 47.6
2024-06-29 23:34 | 0 | 222.4 | 231.6 | 244 | 243.1 | 242.7 | 47.5
2024-06-29 23:36 | 0 | 221.6 | 231.5 | 244.9 | 243.8 | 243.7 | 47.3
2024-06-29 23:38 | 0 | 221.4 | 231.1 | 244.6 | 243.8 | 243.3 | 47.1
2024-06-29 23:40 | 0 | 222 | 231.5 | 244.4 | 243.6 | 243 | 47.2
2024-06-29 23:42 | 0 | 222 | 232 | 245 | 243.9 | 243.8 | 47
2024-06-29 23:44 | 0 | 222 | 232.7 | 246 | 244.7 | 245.1 | 47.2
2024-06-29 23:46 | 0 | 222.2 | 233.1 | 247.2 | 245.9 | 246.3 | 47.4
2024-06-29 23:48 | 0 | 222.2 | 234.1 | 248.1 | 246.8 | 247.2 | 47
2024-06-29 23:50 | 0 | 223 | 234.1 | 248.4 | 247.3 | 247.3 | 47.2
2024-06-29 23:52 | 0 | 222.8 | 234.5 | 248.8 | 247.7 | 247.6 | 47.2
2024-06-29 23:54 | 0 | 223.1 | 233.5 | 247.9 | 247.2 | 246.5 | 47.5
2024-06-29 23:56 | 0 | 224.4 | 233.4 | 246.2 | 245.5 | 244.5 | 47.3
2024-06-29 23:58 | 0 | 225.1 | 234.5 | 246.4 | 245.4 | 245.1 | 47.2
2024-06-30 | 0 | 223.8 | 233.1 | 246.8 | 245.6 | 245.5 | 47.3
2024-06-30 00:02 | 0 | 223.8 | 232.2 | 245.2 | 244.6 | 243.6 | 47.2
2024-06-30 00:04 | 0 | 224.1 | 232.8 | 245.1 | 244.2 | 243.6 | 47.1
2024-06-30 00:06 | 0 | 223.8 | 232.6 | 245 | 244 | 243.6 | 47
2024-06-30 00:08 | 0 | 223.3 | 231.8 | 244.7 | 243.8 | 243.2 | 47.1
2024-06-30 00:10 | 0 | 223.4 | 232.2 | 244.6 | 243.7 | 243.3 | 47.2
2024-06-30 00:12 | 0 | 223.8 | 232.5 | 244.6 | 243.7 | 243.2 | 47.2
2024-06-30 00:14 | 0 | 223.4 | 232 | 245 | 244.1 | 243.7 | 47.1
2024-06-30 00:16 | 0 | 223 | 232 | 245 | 244 | 243.6 | 46.8
2024-06-30 00:18 | 0 | 223.3 | 232.2 | 244.7 | 243.9 | 243.3 | 47
2024-06-30 00:20 | 0 | 222.7 | 231.8 | 244.8 | 243.9 | 243.4 | 47
2024-06-30 00:22 | 0 | 223.4 | 232.1 | 244.1 | 243.5 | 242.7 | 46.8
2024-06-30 00:24 | 0 | 222.9 | 232.1 | 245 | 244 | 243.8 | 46.7
2024-06-30 00:26 | 0 | 222.7 | 232 | 244.9 | 244 | 243.5 | 46.7
2024-06-30 00:28 | 0 | 223 | 231.7 | 244.9 | 244 | 243.4 | 46.7
2024-06-30 00:30 | 0 | 224.1 | 233.1 | 245.1 | 244.2 | 243.8 | 46.2
2024-06-30 00:32 | 0 | 223.1 | 233.1 | 245.8 | 244.8 | 244.6 | 46.5
2024-06-30 00:34 | 0 | 222.9 | 231.9 | 245.3 | 244.5 | 243.8 | 46.5
2024-06-30 00:36 | 0 | 223.6 | 232.9 | 245.3 | 244.4 | 243.9 | 46.5
2024-06-30 00:38 | 0 | 224.1 | 234 | 246.3 | 245.1 | 245.2 | 46.5
2024-06-30 00:40 | 0 | 223.8 | 234.3 | 247.8 | 246.5 | 246.8 | 46.6
2024-06-30 00:42 | 0 | 224.2 | 235 | 249.3 | 247.8 | 248.5 | 46.6
2024-06-30 00:44 | 0 | 224.2 | 235.1 | 250.6 | 249.3 | 249.8 | 46.9
2024-06-30 00:46 | 0 | 225 | 235 | 249.7 | 248.9 | 248.2 | 46.8
2024-06-30 00:48 | 0 | 225 | 235.5 | 249.5 | 248.5 | 248.1 | 46.8
2024-06-30 00:50 | 0 | 225.4 | 234.2 | 247.3 | 247 | 245.6 | 46.7
2024-06-30 00:52 | 0 | 225.7 | 233.9 | 246.2 | 245.7 | 244.5 | 46.9
2024-06-30 00:54 | 0 | 225.7 | 234.2 | 245.9 | 245.1 | 244.4 | 46.7
2024-06-30 00:56 | 0 | 224.7 | 233.4 | 246.3 | 245.3 | 244.9 | 46.8
2024-06-30 00:58 | 0 | 224.8 | 233.4 | 245.8 | 245.1 | 244.3 | 46.7
2024-06-30 01:00 | 0 | 225 | 233.7 | 245.8 | 244.9 | 244.4 | 46.8
2024-06-30 01:02 | 0 | 225.1 | 234 | 246.1 | 245.3 | 244.9 | 46.5
2024-06-30 01:04 | 0 | 224.3 | 233 | 245.9 | 245.1 | 244.5 | 46.7
2024-06-30 01:06 | 0 | 224.5 | 233 | 245.3 | 244.7 | 243.7 | 46.7
2024-06-30 01:08 | 0 | 224.6 | 233.4 | 245.5 | 244.5 | 244.1 | 46.5
2024-06-30 01:10 | 0 | 224.4 | 233.1 | 245.8 | 244.8 | 244.5 | 46.6
2024-06-30 01:12 | 0 | 224.4 | 233.6 | 245.8 | 244.9 | 244.6 | 46.7
2024-06-30 01:14 | 0 | 224.5 | 233.3 | 246 | 245.1 | 244.7 | 46.6
2024-06-30 01:16 | 0 | 224 | 233.3 | 246 | 245 | 244.8 | 47
2024-06-30 01:18 | 0 | 225.1 | 233.8 | 246.2 | 245.1 | 244.9 | 46.9
2024-06-30 01:20 | 0 | 224.9 | 235.1 | 247.6 | 246.1 | 246.7 | 46.9
2024-06-30 01:22 | 0 | 224.1 | 234.3 | 248.2 | 246.9 | 247.2 | 47
2024-06-30 01:24 | 0 | 224.8 | 234.1 | 247.5 | 246.6 | 246.1 | 46.7
2024-06-30 01:26 | 0 | 225.7 | 235.6 | 248 | 246.9 | 246.7 | 47
2024-06-30 01:28 | 0 | 225.4 | 235.3 | 248.2 | 247.2 | 247 | 46.6
2024-06-30 01:30 | 0 | 225.4 | 233.4 | 246.6 | 246.1 | 244.9 | 46.5
2024-06-30 01:32 | 0 | 226.2 | 234.4 | 246 | 245.2 | 244.4 | 46.5
2024-06-30 01:34 | 0 | 226.6 | 235.1 | 246.7 | 245.5 | 245.3 | 46.7
2024-06-30 01:36 | 0 | 225.4 | 234.1 | 247 | 245.9 | 245.8 | 46.5
2024-06-30 01:38 | 0 | 224.7 | 233.4 | 246.3 | 245.4 | 244.8 | 46.6
2024-06-30 01:40 | 0 | 224.4 | 232.4 | 245.6 | 244.9 | 244.1 | 46.6
2024-06-30 01:42 | 0 | 224.8 | 233.1 | 245.1 | 244.2 | 243.6 | 46.6
2024-06-30 01:44 | 0 | 224.1 | 232.6 | 245.2 | 244.4 | 243.9 | 46.6
2024-06-30 01:46 | 0 | 224 | 232.2 | 245 | 244.2 | 243.4 | 46.7
2024-06-30 01:48 | 0 | 224 | 232.4 | 244.7 | 243.9 | 243.1 | 46.6
2024-06-30 01:50 | 0 | 224.2 | 232.5 | 244.6 | 243.8 | 243.1 | 46.5
2024-06-30 01:52 | 0 | 222.9 | 231.7 | 244.5 | 243.6 | 243.1 | 46.3
2024-06-30 01:54 | 0 | 222.7 | 230.6 | 243.3 | 242.7 | 241.6 | 46.4
2024-06-30 01:56 | 0 | 222.6 | 230.8 | 242.9 | 242.1 | 241.4 | 46.4
2024-06-30 01:58 | 0 | 222.3 | 230.8 | 243 | 242.1 | 241.6 | 46.4
2024-06-30 02:00 | 0 | 221.7 | 230.4 | 242.9 | 242 | 241.5 | 46.7
2024-06-30 02:02 | 0 | 221.7 | 230.4 | 242.3 | 241.6 | 240.8 | 46.7
2024-06-30 02:04 | 0 | 221.3 | 230.5 | 243.3 | 242.2 | 242 | 46.7
2024-06-30 02:06 | 0 | 221.5 | 231.6 | 244.3 | 243.2 | 243.3 | 46.5
2024-06-30 02:08 | 0 | 221.3 | 232 | 245.1 | 244 | 243.9 | 46.8
2024-06-30 02:10 | 0 | 221.6 | 230.9 | 244.3 | 243.6 | 242.7 | 46.5
2024-06-30 02:12 | 0 | 222.2 | 231.5 | 243.3 | 242.6 | 241.5 | 46.4
2024-06-30 02:14 | 0 | 222.2 | 231.2 | 243.2 | 242.6 | 241.8 | 46.3
2024-06-30 02:16 | 0 | 221.6 | 231 | 243.2 | 242.4 | 241.7 | 46.2
2024-06-30 02:18 | 0 | 221.7 | 230.6 | 243.1 | 242.2 | 241.6 | 46.4
2024-06-30 02:20 | 0 | 221.8 | 231.9 | 244.4 | 243.2 | 243.5 | 46.3
2024-06-30 02:22 | 0 | 222 | 232.9 | 245.8 | 244.5 | 244.9 | 46.4
2024-06-30 02:24 | 0 | 222.1 | 233.1 | 246.7 | 245.5 | 245.8 | 46.4
2024-06-30 02:26 | 0 | 221.9 | 233.2 | 247.2 | 246.1 | 246.2 | 46.4
2024-06-30 02:28 | 0 | 222.5 | 233.4 | 247.3 | 246.2 | 246.1 | 46.5
2024-06-30 02:30 | 0 | 222.9 | 233.9 | 247.7 | 246.6 | 246.5 | 46.2
2024-06-30 02:32 | 0 | 222.4 | 232.9 | 247.2 | 246.4 | 245.8 | 46.2
2024-06-30 02:34 | 0 | 223.1 | 232.1 | 245.2 | 244.7 | 243.3 | 46.4
2024-06-30 02:36 | 0 | 223.8 | 233.2 | 245.1 | 244.2 | 243.6 | 46.1
2024-06-30 02:38 | 0 | 223.4 | 232.9 | 245.7 | 244.8 | 244.5 | 46.1
2024-06-30 02:40 | 0 | 223.5 | 232.5 | 245.4 | 244.6 | 244 | 46.2
2024-06-30 02:42 | 0 | 223.6 | 232.8 | 245.2 | 244.4 | 243.8 | 46.5
2024-06-30 02:44 | 0 | 224 | 233.3 | 245.4 | 244.4 | 244 | 46.3
2024-06-30 02:46 | 0 | 224.4 | 233.6 | 245.8 | 244.8 | 244.6 | 46.5
2024-06-30 02:48 | 0 | 223.8 | 233.1 | 246 | 245 | 244.7 | 46.4
2024-06-30 02:50 | 0 | 223.9 | 232.9 | 245.3 | 244.5 | 243.8 | 46.2
2024-06-30 02:52 | 0 | 224.1 | 232.9 | 245.5 | 244.5 | 244.1 | 46.5
2024-06-30 02:54 | 0 | 224.7 | 234.5 | 246.2 | 245.1 | 245.2 | 46.5
2024-06-30 02:56 | 0 | 223.9 | 234.7 | 247.8 | 246.5 | 246.9 | 46.6
2024-06-30 02:58 | 0 | 223.8 | 233.4 | 247.5 | 246.7 | 246.2 | 46.6
2024-06-30 03:00 | 0 | 225.4 | 235.3 | 247.9 | 246.8 | 246.8 | 46.8
2024-06-30 03:02 | 0 | 225.9 | 236.7 | 249.2 | 248 | 248.4 | 47
2024-06-30 03:04 | 0 | 224.9 | 235.9 | 250.5 | 249.1 | 249.6 | 46.9
2024-06-30 03:06 | 0 | 225.7 | 235.6 | 249.6 | 248.8 | 248.3 | 46.9
2024-06-30 03:08 | 0 | 226.5 | 236.3 | 250.3 | 249.1 | 249.2 | 47.4
2024-06-30 03:10 | 0 | 227 | 236.3 | 249.4 | 248.6 | 247.9 | 47.2
2024-06-30 03:12 | 0 | 226.9 | 235.3 | 247.8 | 247.2 | 246.1 | 47
2024-06-30 03:14 | 0 | 226.8 | 234.8 | 246.9 | 246.1 | 245.3 | 47.1
2024-06-30 03:16 | 0 | 226.2 | 234.5 | 246.8 | 246 | 245.3 | 47
2024-06-30 03:18 | 0 | 226.5 | 234.7 | 246.7 | 245.7 | 245.4 | 47
2024-06-30 03:20 | 0 | 225 | 234.1 | 246.9 | 245.9 | 245.7 | 47.2
2024-06-30 03:22 | 0 | 224.9 | 233.1 | 245.8 | 245.3 | 244.2 | 46.9
2024-06-30 03:24 | 0 | 225.4 | 233.6 | 245.9 | 244.9 | 244.4 | 47.2
2024-06-30 03:26 | 0 | 225.7 | 234.2 | 246.1 | 245.2 | 245 | 47.2
2024-06-30 03:28 | 0 | 225.3 | 234.3 | 246.3 | 245.3 | 245.1 | 47.2
2024-06-30 03:30 | 0 | 224.1 | 232.8 | 246.3 | 245.3 | 245.2 | 47.2
2024-06-30 03:32 | 0 | 224.7 | 232.9 | 245.1 | 244.3 | 243.6 | 47.2
2024-06-30 03:34 | 0 | 225.1 | 233.6 | 245.2 | 244.1 | 243.8 | 47.2
2024-06-30 03:36 | 0 | 223.8 | 232.7 | 245.6 | 244.6 | 244.5 | 47.2
2024-06-30 03:38 | 0 | 223.5 | 232 | 244.7 | 244 | 243.1 | 47.3
2024-06-30 03:40 | 0 | 223.7 | 232.1 | 244.9 | 243.9 | 243.7 | 47.2
2024-06-30 03:42 | 0 | 223.4 | 232.5 | 245 | 244 | 243.9 | 47.3
2024-06-30 03:44 | 0 | 222.5 | 231.8 | 244.9 | 243.9 | 243.7 | 47.3
2024-06-30 03:46 | 0 | 222.3 | 231.7 | 245.1 | 243.9 | 243.9 | 47.2
2024-06-30 03:48 | 0 | 222.5 | 232.6 | 246 | 244.6 | 244.9 | 47.3
2024-06-30 03:50 | 0 | 223 | 233.7 | 246.9 | 245.6 | 246.1 | 47.1
2024-06-30 03:52 | 0 | 222.5 | 233 | 247.3 | 246.2 | 246.3 | 47.1
2024-06-30 03:54 | 0 | 222.8 | 233.2 | 246.8 | 246 | 245.5 | 47
2024-06-30 03:56 | 0 | 223.5 | 233.6 | 247 | 246 | 245.8 | 47
2024-06-30 03:58 | 0 | 224 | 234.7 | 247.8 | 246.4 | 246.8 | 47.3
2024-06-30 04:00 | 0 | 223.7 | 234.5 | 248.5 | 247.2 | 247.5 | 47.2
2024-06-30 04:02 | 0 | 224.1 | 233.9 | 247.5 | 246.6 | 246.1 | 47.3
2024-06-30 04:04 | 0 | 225.3 | 234.9 | 247.8 | 246.7 | 246.7 | 47.2
2024-06-30 04:06 | 0 | 225.4 | 235.4 | 248.6 | 247.4 | 247.6 | 47.6
2024-06-30 04:08 | 0 | 225.1 | 234.8 | 248.5 | 247.4 | 247.3 | 47.9
2024-06-30 04:10 | 0 | 225.5 | 234.2 | 247.1 | 246.3 | 245.5 | 47.7
2024-06-30 04:12 | 0 | 225.9 | 234.8 | 246.9 | 245.9 | 245.6 | 47.7
2024-06-30 04:14 | 0 | 226 | 234.7 | 247.3 | 246.1 | 246.1 | 48.1
2024-06-30 04:16 | 0 | 225.5 | 234 | 246.7 | 245.8 | 245.3 | 47.9
2024-06-30 04:18 | 0 | 225.6 | 233.7 | 245.8 | 244.9 | 244.3 | 47.9
2024-06-30 04:20 | 0 | 225.1 | 232.9 | 245.8 | 244.7 | 244.4 | 47.6
2024-06-30 04:22 | 0 | 225.7 | 233.8 | 245.5 | 244.5 | 244.2 | 47.9
2024-06-30 04:24 | 0 | 225.1 | 233.5 | 246 | 244.9 | 244.8 | 47.7
2024-06-30 04:26 | 0 | 224.6 | 233 | 245.7 | 244.7 | 244.2 | 48.1
2024-06-30 04:28 | 0 | 225 | 233.1 | 245.6 | 244.6 | 244.3 | 48.1
2024-06-30 04:30 | 0 | 225.2 | 234.1 | 246.1 | 244.9 | 245 | 47.9
2024-06-30 04:32 | 0 | 224.2 | 233.2 | 246.5 | 245.5 | 245.4 | 48.1
2024-06-30 04:34 | 0 | 224 | 232.6 | 246 | 244.9 | 244.6 | 47.9
2024-06-30 04:36 | 0 | 224.8 | 233.5 | 246.1 | 245 | 244.8 | 47.9
2024-06-30 04:38 | 0 | 225.2 | 234.9 | 247.3 | 245.9 | 246.3 | 48.1
2024-06-30 04:40 | 0 | 224.4 | 234 | 248.1 | 246.7 | 247 | 47.8
2024-06-30 04:42 | 0 | 225 | 234.1 | 247.7 | 246.5 | 246.3 | 48
2024-06-30 04:44 | 0 | 226 | 235.5 | 248.2 | 246.9 | 247 | 48.2
2024-06-30 04:46 | 0 | 226 | 235.6 | 248.6 | 247.3 | 247.5 | 48.2
2024-06-30 04:48 | 0 | 225.7 | 234.7 | 247.9 | 246.9 | 246.6 | 48.4
2024-06-30 04:50 | 0 | 225.8 | 234.4 | 247.2 | 246.3 | 245.8 | 48.1
2024-06-30 04:52 | 0 | 227 | 234.9 | 246.5 | 245.6 | 245 | 48
2024-06-30 04:54 | 0 | 226.7 | 235.2 | 247.2 | 246.1 | 246 | 48
2024-06-30 04:56 | 0 | 226.5 | 234.5 | 247.2 | 246.2 | 246 | 48
2024-06-30 04:58 | 0 | 226 | 234.2 | 246.8 | 245.9 | 245.4 | 48.2
2024-06-30 05:00 | 0 | 226.2 | 234.5 | 246.8 | 245.7 | 245.5 | 48.5
2024-06-30 05:02 | 0 | 226.5 | 235.2 | 247.5 | 246.3 | 246.4 | 48.2
2024-06-30 05:04 | 0 | 225.7 | 234.4 | 248.1 | 247 | 246.9 | 48.1
2024-06-30 05:06 | 0 | 225.8 | 234.1 | 247.3 | 246.5 | 245.8 | 47.9
2024-06-30 05:08 | 0 | 226.6 | 234.8 | 247.4 | 246.4 | 246.3 | 48
2024-06-30 05:10 | 0 | 226.4 | 235 | 248 | 246.9 | 246.9 | 48.2
2024-06-30 05:12 | 0 | 226.6 | 235 | 248 | 247 | 246.8 | 48.3
2024-06-30 05:14 | 0 | 226.1 | 234.7 | 247.9 | 246.9 | 246.7 | 48.2
2024-06-30 05:16 | 0 | 226.1 | 234.4 | 247.5 | 246.6 | 246.2 | 47.9
2024-06-30 05:18 | 0 | 226.4 | 235.1 | 247.5 | 246.4 | 246.4 | 47.7
2024-06-30 05:20 | 0 | 226.2 | 234.5 | 247.9 | 246.9 | 246.8 | 48
2024-06-30 05:22 | 0 | 225.5 | 233.8 | 247 | 246.1 | 245.6 | 47.9
2024-06-30 05:24 | 0 | 226.3 | 233.7 | 245.9 | 245.1 | 244.3 | 47.7
2024-06-30 05:26 | 0 | 226.7 | 234.8 | 246.5 | 245.3 | 245.4 | 47.9
2024-06-30 05:28 | 0 | 225.6 | 233.2 | 246.9 | 245.7 | 245.7 | 47.7
2024-06-30 05:30 | 0 | 226 | 232.8 | 245.2 | 244.6 | 243.5 | 47.7
2024-06-30 05:32 | 0 | 226 | 233.6 | 244.9 | 243.8 | 243.4 | 48.1
2024-06-30 05:34 | 0 | 225.8 | 233.8 | 245.2 | 244.1 | 243.9 | 47.9
2024-06-30 05:36 | 0 | 224.9 | 232.6 | 245.5 | 244.6 | 244.4 | 47.8
2024-06-30 05:38 | 0 | 224.8 | 232.6 | 245.4 | 244.4 | 244.1 | 47.8
2024-06-30 05:40 | 0 | 225.7 | 233.7 | 245.5 | 244.4 | 244.2 | 47.9
2024-06-30 05:42 | 0 | 225 | 233.9 | 246.5 | 245.3 | 245.6 | 47.8
2024-06-30 05:44 | 0 | 224.6 | 232.6 | 246.1 | 245.3 | 245 | 47.8
2024-06-30 05:46 | 0 | 225.2 | 233.3 | 245.4 | 244.5 | 244 | 47.7
2024-06-30 05:48 | 0 | 225.1 | 233.3 | 246 | 244.8 | 244.9 | 47.7
2024-06-30 05:50 | 0 | 225.5 | 234.4 | 247 | 245.7 | 245.9 | 47.6
2024-06-30 05:52 | 0 | 224.8 | 234 | 248 | 246.7 | 247.1 | 47.9
2024-06-30 05:54 | 0 | 224.9 | 233.7 | 247.5 | 246.6 | 246.3 | 47.6
2024-06-30 05:56 | 0 | 225.3 | 234.1 | 247.3 | 246.4 | 245.9 | 47.7
2024-06-30 05:58 | 0 | 226 | 234.8 | 247.3 | 246.4 | 246 | 47.6
2024-06-30 06:00 | 0 | 225.1 | 233.8 | 247.4 | 246.5 | 246.2 | 47.6
2024-06-30 06:02 | 0 | 225.6 | 233.7 | 246.5 | 245.8 | 245 | 47.6
2024-06-30 06:04 | 0 | 225.9 | 234.1 | 246.7 | 245.7 | 245.5 | 47.5
2024-06-30 06:06 | 0 | 225.6 | 234 | 246.6 | 245.7 | 245.4 | 47.5
2024-06-30 06:08 | 0 | 225.4 | 233.3 | 246.3 | 245.4 | 244.8 | 47.4
2024-06-30 06:10 | 0 | 225.7 | 233.9 | 246.1 | 245.3 | 244.8 | 47.4
2024-06-30 06:12 | 0 | 225.7 | 234.1 | 246.8 | 245.8 | 245.9 | 47.5
2024-06-30 06:14 | 0 | 226.1 | 234.6 | 247.6 | 246.5 | 246.5 | 47.4
2024-06-30 06:16 | 0 | 226.3 | 234.9 | 248 | 246.9 | 246.8 | 47.5
2024-06-30 06:18 | 0 | 226 | 234.4 | 248 | 247.1 | 246.8 | 47.5
2024-06-30 06:20 | 0 | 226.2 | 234 | 247 | 246.2 | 245.5 | 47.2
2024-06-30 06:22 | 0 | 225.8 | 234.3 | 247.1 | 246.1 | 245.7 | 47.1
2024-06-30 06:24 | 0 | 226 | 233.8 | 246.9 | 246 | 245.6 | 47.4
2024-06-30 06:26 | 0 | 225.9 | 233.9 | 246.9 | 245.8 | 245.6 | 47.7
2024-06-30 06:28 | 0 | 226.3 | 234.6 | 247 | 246 | 245.9 | 47.1
2024-06-30 06:30 | 0 | 225.7 | 234.4 | 247.6 | 246.5 | 246.4 | 47.7
2024-06-30 06:32 | 0 | 225.5 | 233.3 | 247 | 246.1 | 245.6 | 47.5
2024-06-30 06:34 | 0 | 226 | 234.2 | 246.5 | 245.7 | 245.1 | 47.4
2024-06-30 06:36 | 0 | 226.6 | 234.4 | 247 | 246 | 246 | 47.4
2024-06-30 06:38 | 0 | 225.5 | 234.3 | 246.8 | 245.9 | 245.7 | 47.6
2024-06-30 06:40 | 0 | 225.3 | 232.4 | 245.7 | 245.1 | 244.3 | 47.6
2024-06-30 06:42 | 0 | 226.1 | 233.8 | 245.4 | 244.4 | 244.1 | 47.3
2024-06-30 06:44 | 0 | 225.9 | 234.6 | 246.5 | 245.3 | 245.6 | 47.6
2024-06-30 06:46 | 0 | 225.3 | 233.6 | 246.6 | 245.6 | 245.5 | 47.3
2024-06-30 06:48 | 0 | 225.3 | 233.2 | 246.3 | 245.2 | 244.9 | 47.1
2024-06-30 06:50 | 0 | 225.2 | 233.6 | 246 | 245.1 | 244.7 | 47.4
2024-06-30 06:52 | 0 | 225.5 | 233.4 | 245.8 | 244.9 | 244.6 | 47.2
2024-06-30 06:54 | 0 | 225.4 | 234.3 | 246.3 | 245.1 | 245.3 | 47.5
2024-06-30 06:56 | 0 | 224.9 | 232.9 | 246.1 | 245.3 | 244.8 | 47.8
2024-06-30 06:58 | 0 | 224.6 | 232.7 | 245.4 | 244.6 | 244.1 | 47.4
2024-06-30 07:00 | 0 | 225.1 | 233.3 | 245.6 | 244.7 | 244.3 | 47.7
2024-06-30 07:02 | 0 | 225.9 | 234.7 | 246.4 | 245.2 | 245.2 | 47.7
2024-06-30 07:04 | 0 | 225 | 233.8 | 247.5 | 246.3 | 246.4 | 47.6
2024-06-30 07:06 | 0 | 225.1 | 233.8 | 247 | 246.2 | 245.6 | 47.9
2024-06-30 07:08 | 0 | 225.3 | 234.3 | 247.8 | 246.6 | 246.7 | 48
2024-06-30 07:10 | 0 | 225.5 | 235.3 | 248.7 | 247.5 | 247.9 | 47.9
2024-06-30 07:12 | 0 | 225.1 | 234.8 | 249.2 | 248 | 248.1 | 48.3
2024-06-30 07:14 | 0 | 225.2 | 234.4 | 248.7 | 247.8 | 247.5 | 48.1
2024-06-30 07:16 | 0 | 226.1 | 235 | 248.3 | 247.3 | 247 | 48.3
2024-06-30 07:18 | 0 | 226.2 | 235.4 | 248.3 | 247.3 | 247.1 | 48.7
2024-06-30 07:20 | 0 | 225.6 | 234.2 | 248.2 | 247.3 | 247.1 | 48.5
2024-06-30 07:22 | 0 | 225.5 | 233.9 | 247.1 | 246.4 | 245.8 | 48.8
2024-06-30 07:24 | 0 | 226.2 | 234.2 | 246.7 | 245.7 | 245.4 | 49
2024-06-30 07:26 | 0 | 225.9 | 235 | 247.4 | 246.1 | 246.4 | 48.5
2024-06-30 07:28 | 0 | 225.3 | 233.8 | 247.3 | 246.2 | 246 | 49
2024-06-30 07:30 | 0 | 225.3 | 233.2 | 246.8 | 245.8 | 245.5 | 48.9
2024-06-30 07:32 | 0 | 225.9 | 234.2 | 246.9 | 245.7 | 245.7 | 49.2
2024-06-30 07:34 | 0 | 225.3 | 234.1 | 247.1 | 245.9 | 246 | 49.4
2024-06-30 07:36 | 0 | 224.8 | 232.6 | 246.1 | 245.4 | 244.6 | 49.2
2024-06-30 07:38 | 0 | 225.5 | 233.6 | 245.7 | 244.8 | 244.3 | 49.5
2024-06-30 07:40 | 0 | 225.4 | 234.1 | 246.1 | 244.9 | 245 | 49.7
2024-06-30 07:42 | 0 | 224.2 | 232.5 | 246.6 | 245.3 | 245.3 | 49.7
2024-06-30 07:44 | 0 | 224.7 | 233 | 245.9 | 245 | 244.6 | 50.2
2024-06-30 07:46 | 0 | 224.9 | 233.5 | 246.1 | 245 | 245 | 49.9
2024-06-30 07:48 | 0 | 224.4 | 232.8 | 245.9 | 244.8 | 244.6 | 50.5
2024-06-30 07:50 | 0 | 224.2 | 232.4 | 244.9 | 243.9 | 243.4 | 50.4
2024-06-30 07:52 | 0 | 223.7 | 231.6 | 244.1 | 243.3 | 242.6 | 50.5
2024-06-30 07:54 | 0 | 223.4 | 231.7 | 243.4 | 242.5 | 241.9 | 50.8
2024-06-30 07:56 | 0 | 223.7 | 231.2 | 243 | 242.1 | 241.5 | 50.7
2024-06-30 07:58 | 0 | 223.2 | 231.7 | 243.2 | 242.2 | 242 | 50.9
2024-06-30 08:00 | 0 | 222.5 | 230.8 | 242.5 | 241.6 | 241.1 | 51
2024-06-30 08:02 | 0 | 222.5 | 231 | 243 | 241.9 | 241.9 | 51.2
2024-06-30 08:04 | 0 | 223.2 | 232.6 | 244.1 | 242.8 | 243.1 | 51.3
2024-06-30 08:06 | 0 | 223.1 | 232.7 | 244.7 | 243.5 | 243.7 | 51.3
2024-06-30 08:08 | 0 | 223 | 231.6 | 244.4 | 243.3 | 243 | 51.4
2024-06-30 08:10 | 0 | 222.9 | 231.4 | 244 | 242.9 | 242.5 | 51.5
2024-06-30 08:12 | 0 | 223.9 | 232.6 | 244.1 | 242.9 | 242.7 | 51.3
2024-06-30 08:14 | 0 | 223.4 | 233 | 245.3 | 244 | 244.2 | 51.6
2024-06-30 08:16 | 0 | 223 | 232.1 | 244.6 | 243.8 | 243.3 | 51.8
2024-06-30 08:18 | 0 | 223 | 231.9 | 244.2 | 243.4 | 242.8 | 51.8
2024-06-30 08:20 | 0 | 223.8 | 232.7 | 244.5 | 243.5 | 243.3 | 51.8
2024-06-30 08:22 | 0 | 223.8 | 233.6 | 245.5 | 244.2 | 244.5 | 52.2
2024-06-30 08:24 | 0 | 222.7 | 231.9 | 245.4 | 244.5 | 244.3 | 52.3
2024-06-30 08:26 | 0 | 222.8 | 232.1 | 244.7 | 243.8 | 243.3 | 52.4
2024-06-30 08:28 | 0 | 223.2 | 232.7 | 245.3 | 244.1 | 244.3 | 52.6
2024-06-30 08:30 | 0 | 222.9 | 233.1 | 245.9 | 244.8 | 245 | 52.6
2024-06-30 08:32 | 0 | 222.4 | 232.2 | 245.9 | 244.8 | 244.7 | 52.6
2024-06-30 08:34 | 0 | 222.9 | 232.3 | 245.5 | 244.5 | 244.2 | 52.6
2024-06-30 08:36 | 0 | 223.5 | 233.3 | 245.9 | 244.7 | 244.7 | 52.8
2024-06-30 08:38 | 0 | 222.7 | 233.1 | 246.4 | 245.2 | 245.4 | 52.9
2024-06-30 08:40 | 0 | 222.3 | 231.5 | 245.5 | 244.7 | 244.1 | 53
2024-06-30 08:42 | 0 | 223.3 | 233.1 | 245.3 | 244.2 | 244.2 | 53.4
2024-06-30 08:44 | 0 | 223.3 | 233.8 | 246.6 | 245.2 | 245.7 | 53.2
2024-06-30 08:46 | 0 | 223.1 | 233 | 246.6 | 245.5 | 245.6 | 53.4
2024-06-30 08:48 | 0 | 223 | 233 | 246.4 | 245.3 | 245.1 | 53.3
2024-06-30 08:50 | 0 | 223.6 | 233.4 | 246.2 | 245.1 | 245 | 53.2
2024-06-30 08:52 | 0 | 223.2 | 233.3 | 246.5 | 245.4 | 245.5 | 53.4
2024-06-30 08:54 | 0 | 223.4 | 233.5 | 246.4 | 245.4 | 245.3 | 53.4
2024-06-30 08:56 | 0 | 223.4 | 233.2 | 246.3 | 245.2 | 245.1 | 53.5
2024-06-30 08:58 | 0 | 223.1 | 232.9 | 246.3 | 245.2 | 245.1 | 53.4
2024-06-30 09:00 | 0 | 223.2 | 233.3 | 246.3 | 245.1 | 245.1 | 53.3
2024-06-30 09:02 | 0 | 223.7 | 234.9 | 248.1 | 246.6 | 247.3 | 53.4
2024-06-30 09:04 | 0 | 223.9 | 235.8 | 249.4 | 247.9 | 248.6 | 53.7
2024-06-30 09:06 | 0 | 224 | 235 | 249.3 | 248.2 | 248.3 | 53.3
2024-06-30 09:08 | 0 | 225 | 234.6 | 247.6 | 246.9 | 246 | 53.5
2024-06-30 09:10 | 0 | 225.5 | 235.1 | 246.4 | 245.5 | 244.9 | 53.3
2024-06-30 09:12 | 0 | 225.9 | 234.5 | 246.1 | 245.1 | 244.7 | 53.3
2024-06-30 09:14 | 0 | 225.8 | 234.7 | 246.2 | 244.9 | 244.9 | 53.1
2024-06-30 09:16 | 0 | 225.9 | 234.8 | 246.2 | 245.1 | 244.9 | 53
2024-06-30 09:18 | 0 | 224.9 | 233.7 | 246.3 | 245.2 | 245.1 | 52.9
2024-06-30 09:20 | 0 | 225.3 | 234.3 | 246 | 245 | 244.6 | 52.7
2024-06-30 09:22 | 0 | 225 | 234.1 | 246.5 | 245.4 | 245.5 | 52.7
2024-06-30 09:24 | 0 | 225.5 | 234.4 | 246.4 | 245.4 | 245.1 | 52.3
2024-06-30 09:26 | 0 | 225.6 | 234.5 | 246.5 | 245.4 | 245.3 | 52.4
2024-06-30 09:28 | 0 | 225.2 | 234.5 | 246.6 | 245.6 | 245.4 | 52.2
2024-06-30 09:30 | 0 | 225 | 233.6 | 246.4 | 245.5 | 245.1 | 52.4
2024-06-30 09:32 | 0 | 225.6 | 234.7 | 246.2 | 245.2 | 245 | 52.4
2024-06-30 09:34 | 0 | 225 | 234.5 | 247 | 245.7 | 245.8 | 52.5
2024-06-30 09:36 | 0 | 224.4 | 233.6 | 246.5 | 245.5 | 245.2 | 52.7
2024-06-30 09:38 | 0 | 225.3 | 234.2 | 246.2 | 245.1 | 245 | 52.7
2024-06-30 09:40 | 0 | 225.9 | 236.3 | 248.1 | 246.5 | 247.3 | 52.8
2024-06-30 09:42 | 0 | 224.7 | 236.1 | 249.6 | 248.1 | 249.1 | 52.8
2024-06-30 09:44 | 0 | 224.7 | 234.2 | 248.4 | 247.5 | 247.2 | 52.8
2024-06-30 09:46 | 0 | 226.7 | 234.5 | 245 | 244.9 | 243.1 | 53.1
2024-06-30 09:48 | 0 | 227.2 | 230.8 | 238.9 | 239.5 | 235.6 | 53.5
2024-06-30 09:50 | 0 | 224.7 | 227.8 | 234.6 | 234.9 | 231.8 | 53
2024-06-30 09:52 | 0 | 223.3 | 227.7 | 234.7 | 233.7 | 232.9 | 52.8
2024-06-30 09:54 | 0 | 222.7 | 231.3 | 240.7 | 238.5 | 240.6 | 52.8
2024-06-30 09:56 | 0 | 221.7 | 231.6 | 243.9 | 242.2 | 243.5 | 52.6
2024-06-30 09:58 | 0 | 221.1 | 229.3 | 242.3 | 241.7 | 240.7 | 52.7
2024-06-30 10:00 | 0 | 222.3 | 229.9 | 241.1 | 240.2 | 239.4 | 52.8
2024-06-30 10:02 | 0 | 223.2 | 232.2 | 242.7 | 241.4 | 241.7 | 52.7
2024-06-30 10:04 | 0 | 222.6 | 231.7 | 243.6 | 242.4 | 242.5 | 52.2
2024-06-30 10:06 | 0 | 221.9 | 230.3 | 242.4 | 241.6 | 240.7 | 52.4
2024-06-30 10:08 | 0 | 221.6 | 229.5 | 240.8 | 240.2 | 238.9 | 52.3
2024-06-30 10:10 | 0 | 222.4 | 231.3 | 241.6 | 240.3 | 240.2 | 52.4
2024-06-30 10:12 | 0 | 222.2 | 233 | 244.5 | 242.8 | 243.9 | 51.6
2024-06-30 10:14 | 0 | 221.3 | 231.1 | 244.1 | 243.2 | 242.9 | 51.5
2024-06-30 10:16 | 0 | 221.3 | 230.3 | 242.5 | 241.8 | 240.8 | 51.6
2024-06-30 10:18 | 0 | 222 | 232.5 | 243.9 | 242.5 | 242.8 | 51.4
2024-06-30 10:20 | 0 | 222.4 | 234.2 | 246.2 | 244.6 | 245.5 | 51.6
2024-06-30 10:22 | 0 | 221.9 | 232.7 | 246.7 | 245.6 | 245.6 | 51.9
2024-06-30 10:24 | 0 | 222.9 | 232.9 | 244.9 | 244.3 | 243.3 | 51.7
2024-06-30 10:26 | 0 | 223.8 | 234.6 | 246.5 | 245.2 | 245.4 | 51.6
2024-06-30 10:28 | 0 | 224 | 235.9 | 248.6 | 247.1 | 247.9 | 51.6
2024-06-30 10:30 | 0 | 223.8 | 233.6 | 247.6 | 247 | 246.1 | 51.7
2024-06-30 10:32 | 0 | 224.2 | 233.6 | 245.8 | 245.3 | 243.9 | 51.7
2024-06-30 10:34 | 0 | 224.4 | 234.6 | 247.3 | 246 | 246.2 | 51.8
2024-06-30 10:36 | 0 | 224.2 | 235.8 | 249.4 | 248 | 248.6 | 52
2024-06-30 10:38 | 0 | 224.4 | 235.6 | 250.5 | 249.2 | 249.4 | 52.3
2024-06-30 10:40 | 0 | 225.9 | 236 | 249.2 | 248.5 | 247.6 | 52.8
2024-06-30 10:42 | 0 | 226.6 | 235.8 | 248.2 | 247.6 | 246.4 | 52.8
2024-06-30 10:44 | 0 | 227.2 | 236.1 | 247.8 | 247.1 | 246.2 | 52.8
2024-06-30 10:46 | 0 | 226.8 | 235.6 | 247.9 | 247.3 | 246.6 | 52.8
2024-06-30 10:48 | 0 | 226 | 234.9 | 247.4 | 246.7 | 245.8 | 52.6
2024-06-30 10:50 | 0 | 226.4 | 234.6 | 246.8 | 246.1 | 245 | 52.4
2024-06-30 10:52 | 0 | 226.6 | 234.8 | 247.1 | 246.1 | 245.6 | 52.5
2024-06-30 10:54 | 0 | 226.3 | 234.8 | 247.7 | 246.8 | 246.4 | 52.6
2024-06-30 10:56 | 0 | 225.9 | 233.8 | 246.9 | 246.2 | 245.3 | 52.3
2024-06-30 10:58 | 0 | 226.6 | 234.6 | 246.5 | 245.7 | 244.9 | 51.7
2024-06-30 11:00 | 0 | 226.5 | 235.6 | 247.2 | 246 | 245.6 | 51.8
2024-06-30 11:02 | 0 | 225.8 | 234.3 | 247.3 | 246.6 | 246.1 | 51.9
2024-06-30 11:04 | 0 | 226.3 | 234.1 | 246.2 | 245.6 | 244.5 | 51.8
2024-06-30 11:06 | 0 | 226.9 | 235.1 | 246.6 | 245.7 | 245.2 | 51.8
2024-06-30 11:08 | 0 | 226.3 | 235.1 | 246.9 | 245.9 | 245.5 | 51.7
2024-06-30 11:10 | 0 | 224.8 | 233.1 | 246.4 | 245.6 | 244.9 | 51.9
2024-06-30 11:12 | 0 | 224.5 | 232.4 | 245 | 244.5 | 243.2 | 51.6
2024-06-30 11:14 | 0 | 224.5 | 232.6 | 244.7 | 244 | 243 | 51.9
2024-06-30 11:16 | 0 | 224.4 | 233 | 244.9 | 244.2 | 243.4 | 51.9
2024-06-30 11:18 | 0 | 223.4 | 232.1 | 245 | 244.2 | 243.4 | 52
2024-06-30 11:20 | 0 | 223.4 | 232.2 | 244.8 | 244.1 | 243.3 | 52
2024-06-30 11:22 | 0 | 223.8 | 232.8 | 245.7 | 244.7 | 244.5 | 51.8
2024-06-30 11:24 | 0 | 224.3 | 234.1 | 246.8 | 245.7 | 245.8 | 51.9
2024-06-30 11:26 | 0 | 223.9 | 233.5 | 247.1 | 246.1 | 245.7 | 51.8
2024-06-30 11:28 | 0 | 223.8 | 232.8 | 246.2 | 245.6 | 244.5 | 51.7
2024-06-30 11:30 | 0 | 224.6 | 233.7 | 246 | 245.2 | 244.4 | 51.7
2024-06-30 11:32 | 0 | 223.9 | 233.9 | 246.9 | 245.9 | 245.7 | 51.7
2024-06-30 11:34 | 0 | 223 | 232.4 | 246.3 | 245.7 | 244.9 | 51.4
2024-06-30 11:36 | 0 | 223.6 | 232.3 | 245.4 | 244.7 | 243.6 | 51.4
2024-06-30 11:38 | 0 | 223.9 | 233.1 | 245.6 | 244.8 | 244.2 | 51.5
2024-06-30 11:40 | 0 | 224 | 233.6 | 246.2 | 245.3 | 244.9 | 51.6
2024-06-30 11:42 | 0 | 223.9 | 233.4 | 246.6 | 245.7 | 245.4 | 51.5
2024-06-30 11:44 | 0 | 224.6 | 234 | 246.8 | 245.9 | 245.4 | 51.6
2024-06-30 11:46 | 0 | 224.4 | 234 | 247.1 | 246.2 | 245.7 | 51.5
2024-06-30 11:48 | 0 | 224 | 233.2 | 247.1 | 246.3 | 245.7 | 51.2
2024-06-30 11:50 | 0 | 224.5 | 233.9 | 246.9 | 246.2 | 245.6 | 51.1
2024-06-30 11:52 | 0 | 224.8 | 234.8 | 247.7 | 246.5 | 246.3 | 50.9
2024-06-30 11:54 | 0 | 225.3 | 235.5 | 249.2 | 247.9 | 248.2 | 50.9
2024-06-30 11:56 | 0 | 225.8 | 236.9 | 250.4 | 249.1 | 249.4 | 50.9
2024-06-30 11:58 | 0 | 225.9 | 236.5 | 251.4 | 250.2 | 250.3 | 50.8
2024-06-30 12:00 | 0 | 226.5 | 236.6 | 250.5 | 249.8 | 249 | 50.8
2024-06-30 12:02 | 0 | 227.6 | 236 | 249 | 248.5 | 247.1 | 50.8
2024-06-30 12:04 | 0 | 228.2 | 236.9 | 248.3 | 247.6 | 246.7 | 50.9
2024-06-30 12:06 | 0 | 227.7 | 235.4 | 247.8 | 247.3 | 246 | 51.4
2024-06-30 12:08 | 0 | 227.1 | 234.1 | 246.4 | 246.1 | 244.8 | 51.1
2024-06-30 12:10 | 0 | 227.9 | 234.9 | 245.5 | 245 | 243.7 | 51
2024-06-30 12:12 | 0 | 227.4 | 235.4 | 245.9 | 245.1 | 244.4 | 50.9
2024-06-30 12:14 | 0 | 225.7 | 233 | 245.4 | 244.8 | 243.8 | 50.6
2024-06-30 12:16 | 0 | 226.5 | 232.9 | 243.8 | 243.5 | 241.8 | 50.5
2024-06-30 12:18 | 0 | 227.5 | 234.5 | 244.2 | 243.3 | 242.5 | 50.4
2024-06-30 12:20 | 0 | 226.8 | 234.7 | 244.9 | 244 | 243.6 | 50.3
2024-06-30 12:22 | 0 | 226 | 233.1 | 244.6 | 243.9 | 242.9 | 50.3
2024-06-30 12:24 | 0 | 226.3 | 232.8 | 243.7 | 243 | 241.8 | 50.4
2024-06-30 12:26 | 0 | 227.3 | 234.8 | 244.8 | 243.7 | 243.5 | 50.7
2024-06-30 12:28 | 0 | 225.9 | 234.8 | 246.9 | 245.4 | 245.7 | 50.4
2024-06-30 12:30 | 0 | 225.6 | 233.5 | 246.3 | 245.5 | 244.7 | 50.5
2024-06-30 12:32 | 0 | 226.7 | 234.6 | 246.1 | 245.2 | 244.5 | 50.4
2024-06-30 12:34 | 0 | 227.5 | 235.8 | 247.3 | 246.1 | 246.1 | 50.6
2024-06-30 12:36 | 0 | 227.5 | 236.1 | 247.9 | 246.9 | 246.6 | 50.7
2024-06-30 12:38 | 0 | 226.6 | 235.1 | 248 | 247.2 | 246.6 | 50.8
2024-06-30 12:40 | 0 | 227.2 | 234.7 | 246.9 | 246.4 | 245.2 | 50.7
2024-06-30 12:42 | 0 | 227.8 | 235.9 | 246.8 | 246 | 245.4 | 50.7
2024-06-30 12:44 | 0 | 228.1 | 235.9 | 247.4 | 246.5 | 246.1 | 50.7
2024-06-30 12:46 | 0 | 226.9 | 235 | 247.1 | 246.3 | 245.5 | 50.4
2024-06-30 12:48 | 0 | 227 | 234 | 245.5 | 245.1 | 243.7 | 50.6
2024-06-30 12:50 | 0 | 227 | 234.3 | 245.5 | 244.7 | 243.7 | 50.4
2024-06-30 12:52 | 0 | 227.1 | 234.6 | 245.1 | 244.4 | 243.4 | 50.8
2024-06-30 12:54 | 0 | 225.6 | 233 | 245.3 | 244.5 | 243.8 | 50.7
2024-06-30 12:56 | 0 | 225.5 | 232.7 | 244.2 | 244 | 242.6 | 51
2024-06-30 12:58 | 0 | 224.4 | 232 | 244.3 | 243.5 | 242.6 | 51
2024-06-30 13:00 | 0 | 224.3 | 231.9 | 243.5 | 242.9 | 241.7 | 50.9
2024-06-30 13:02 | 0 | 224 | 232 | 243.6 | 242.9 | 241.9 | 51.1
2024-06-30 13:04 | 0 | 223.3 | 230.9 | 243 | 242.5 | 241.3 | 51
2024-06-30 13:06 | 0 | 222.8 | 230.7 | 242.7 | 242 | 240.8 | 50.9
2024-06-30 13:08 | 0 | 223.4 | 231.1 | 242.4 | 241.8 | 240.7 | 50.7
2024-06-30 13:10 | 0 | 223.1 | 231.6 | 243.5 | 242.6 | 242.1 | 50.8
2024-06-30 13:12 | 0 | 222.6 | 231.2 | 243.7 | 242.9 | 242 | 50.9
2024-06-30 13:14 | 0 | 223 | 231.2 | 243.5 | 242.9 | 241.9 | 50.8
2024-06-30 13:16 | 0 | 223.5 | 232.4 | 244 | 243 | 242.6 | 50.8
2024-06-30 13:18 | 0 | 223.2 | 232 | 244.5 | 243.6 | 243 | 50.6
2024-06-30 13:20 | 0 | 222.9 | 231.4 | 244.6 | 243.7 | 242.9 | 50.6
2024-06-30 13:22 | 0 | 223.9 | 232.4 | 244.5 | 243.6 | 242.9 | 50.5
2024-06-30 13:24 | 0 | 224.2 | 233.6 | 245.4 | 244.5 | 244.2 | 50.4
2024-06-30 13:26 | 0 | 223.1 | 232.2 | 246.1 | 245.2 | 244.8 | 50.5
2024-06-30 13:28 | 0 | 223.7 | 232.3 | 245.3 | 244.6 | 243.5 | 50.4
2024-06-30 13:30 | 0 | 225.1 | 233.7 | 245.7 | 244.8 | 244.3 | 50.7
2024-06-30 13:32 | 0 | 225 | 234.8 | 246.9 | 245.8 | 245.7 | 50.6
2024-06-30 13:34 | 0 | 224.2 | 233.3 | 247 | 246.2 | 245.5 | 50.9
2024-06-30 13:36 | 0 | 224.3 | 233.1 | 246.5 | 245.8 | 244.8 | 51
2024-06-30 13:38 | 0 | 225.3 | 234.2 | 246.5 | 245.6 | 244.9 | 50.8
2024-06-30 13:40 | 0 | 225.5 | 234.7 | 247.5 | 246.3 | 246.1 | 51
2024-06-30 13:42 | 0 | 225.2 | 234.2 | 247.5 | 246.6 | 246.1 | 51
2024-06-30 13:44 | 0 | 225.4 | 234.3 | 247.2 | 246.4 | 245.6 | 51.1
2024-06-30 13:46 | 0 | 226.1 | 234.6 | 247.3 | 246.4 | 245.8 | 51
2024-06-30 13:48 | 0 | 226.6 | 236 | 248.2 | 247 | 247 | 50.8
2024-06-30 13:50 | 0 | 225.4 | 234.3 | 248.7 | 247.6 | 247.3 | 51.1
2024-06-30 13:52 | 0 | 225.9 | 233.5 | 246.3 | 245.9 | 244.1 | 51.2
2024-06-30 13:54 | 0 | 226.2 | 233.8 | 245.6 | 245 | 243.6 | 51.3
2024-06-30 13:56 | 0 | 225.8 | 233.5 | 245.3 | 244.7 | 243.7 | 51.1
2024-06-30 13:58 | 0 | 224.9 | 232.4 | 244.8 | 244.2 | 243 | 51
2024-06-30 14:00 | 0 | 225.5 | 232.2 | 243.6 | 243.1 | 241.6 | 51
2024-06-30 14:02 | 0 | 225.6 | 233 | 243.9 | 243.1 | 242.3 | 50.9
2024-06-30 14:04 | 0 | 225.3 | 232.7 | 244.2 | 243.4 | 242.7 | 50.9
2024-06-30 14:06 | 0 | 224.2 | 231.7 | 244.3 | 243.4 | 242.7 | 50.9
2024-06-30 14:08 | 0 | 224.3 | 231.5 | 243.4 | 242.9 | 241.6 | 50.9
2024-06-30 14:10 | 0 | 224.5 | 232.2 | 243.7 | 242.8 | 242.1 | 50.8
2024-06-30 14:12 | 0 | 225 | 233 | 244.5 | 243.4 | 243.1 | 51
2024-06-30 14:14 | 0 | 224.1 | 232.6 | 245.5 | 244.4 | 244.2 | 50.7
2024-06-30 14:16 | 0 | 224.3 | 232.4 | 245 | 244.2 | 243.4 | 50.8
2024-06-30 14:18 | 0 | 224.5 | 233.2 | 245.7 | 244.6 | 244.2 | 50.6
2024-06-30 14:20 | 0 | 224.8 | 233.5 | 246.2 | 245.1 | 244.9 | 50.5
2024-06-30 14:22 | 0 | 224.7 | 233.4 | 246.6 | 245.6 | 245.1 | 50.3
2024-06-30 14:24 | 0 | 225.3 | 233.7 | 246.6 | 245.7 | 245.1 | 50.4
2024-06-30 14:26 | 0 | 226.4 | 234.7 | 246.9 | 245.9 | 245.4 | 50.1
2024-06-30 14:28 | 0 | 227.7 | 236.3 | 248 | 246.9 | 246.7 | 50.2
2024-06-30 14:30 | 0 | 227.9 | 236.8 | 249.2 | 248 | 248.1 | 50.2
2024-06-30 14:32 | 0 | 228.7 | 236.4 | 248.8 | 247.9 | 247.1 | 50.2
2024-06-30 14:34 | 0 | 229.4 | 236.8 | 248.7 | 247.9 | 247.1 | 50.8
2024-06-30 14:36 | 0 | 230.1 | 237.5 | 249.1 | 248.2 | 247.8 | 50.9
2024-06-30 14:38 | 0 | 229.9 | 237.5 | 249.5 | 248.6 | 248.2 | 50.9
2024-06-30 14:40 | 0 | 230.4 | 237.1 | 249.1 | 248.3 | 247.5 | 51.1
2024-06-30 14:42 | 0 | 231 | 238 | 249.4 | 248.4 | 248.1 | 51.3
2024-06-30 14:44 | 0 | 231.2 | 238 | 250.2 | 249.2 | 249 | 51.8
2024-06-30 14:46 | 0 | 231.1 | 237.8 | 250.2 | 249.3 | 248.9 | 52.1
2024-06-30 14:48 | 0 | 231.9 | 237.9 | 250.1 | 249.2 | 248.6 | 52.1
2024-06-30 14:50 | 0 | 232.8 | 239.1 | 250.4 | 249.4 | 248.9 | 52.3
2024-06-30 14:52 | 0 | 233.5 | 239.3 | 250.7 | 249.9 | 249.3 | 52.5
2024-06-30 14:54 | 0 | 233.2 | 239 | 250.6 | 249.6 | 249 | 52.8
2024-06-30 14:56 | 0 | 233.6 | 238.7 | 250 | 249.2 | 248.4 | 53
2024-06-30 14:58 | 0 | 234.6 | 240.1 | 250.2 | 249.3 | 248.8 | 53.2
2024-06-30 15:00 | 0 | 235.1 | 240.3 | 250.7 | 249.6 | 249.4 | 52.9
2024-06-30 15:02 | 0 | 235 | 240.3 | 250.8 | 249.8 | 249.4 | 53
2024-06-30 15:04 | 0 | 234.5 | 239.2 | 250.4 | 249.6 | 248.8 | 52.9
2024-06-30 15:06 | 0 | 234.8 | 239.5 | 249.6 | 249 | 248.2 | 53.2
2024-06-30 15:08 | 0 | 233.4 | 238.4 | 249.3 | 248.7 | 247.7 | 53.1
2024-06-30 15:10 | 0 | 231.1 | 235.6 | 247.6 | 247.1 | 245.6 | 53.2
2024-06-30 15:12 | 0 | 229.2 | 232.9 | 244.9 | 244.8 | 242.5 | 53.3
2024-06-30 15:14 | 0 | 229.3 | 232.6 | 242.7 | 242.5 | 240.3 | 53.4
2024-06-30 15:16 | 0 | 229.3 | 233.4 | 242.5 | 241.9 | 240.7 | 53.6
2024-06-30 15:18 | 0 | 227.5 | 232.4 | 242.8 | 242.2 | 241.1 | 53.7
2024-06-30 15:20 | 0 | 225.3 | 229.5 | 241.1 | 241 | 238.9 | 54.3
2024-06-30 15:22 | 0 | 224.1 | 227.8 | 238.9 | 238.7 | 236.5 | 54.1
2024-06-30 15:24 | 0 | 224 | 228.7 | 239.2 | 238.5 | 237.4 | 54.2
2024-06-30 15:26 | 0 | 223.5 | 229.2 | 240.3 | 239.3 | 238.8 | 54.6
2024-06-30 15:28 | 0 | 223.8 | 228.8 | 239.8 | 239.2 | 238 | 54.7
2024-06-30 15:30 | 0 | 225 | 230.1 | 239.9 | 239.2 | 238 | 54.7
2024-06-30 15:32 | 0 | 225.8 | 231.5 | 240.9 | 239.9 | 239.3 | 54.6
2024-06-30 15:34 | 0 | 225.3 | 231.3 | 242 | 240.9 | 240.5 | 54.6
2024-06-30 15:36 | 0 | 225.2 | 231.4 | 242.3 | 241.3 | 240.6 | 54.8
2024-06-30 15:38 | 0 | 225.4 | 231.9 | 243.5 | 242.3 | 242.2 | 54.9
2024-06-30 15:40 | 0 | 225.8 | 233.5 | 245.3 | 244.1 | 244.3 | 54.8
2024-06-30 15:42 | 0 | 225 | 233.2 | 246.6 | 245.5 | 245.6 | 55.3
2024-06-30 15:44 | 0 | 225 | 232.3 | 245.6 | 244.9 | 243.9 | 55.2
2024-06-30 15:46 | 0 | 225.6 | 232.9 | 245.4 | 244.7 | 243.7 | 55.1
2024-06-30 15:48 | 0 | 226.5 | 234.1 | 245.8 | 244.9 | 244.4 | 55.2
2024-06-30 15:50 | 0 | 225.7 | 233.8 | 246.8 | 245.7 | 245.5 | 54.9
2024-06-30 15:52 | 0 | 225.4 | 232.9 | 246.4 | 245.6 | 244.9 | 54.7
2024-06-30 15:54 | 0 | 225.7 | 233.2 | 246.1 | 245.3 | 244.5 | 54.8
2024-06-30 15:56 | 0 | 226.3 | 234.1 | 246.3 | 245.4 | 244.7 | 54.8
2024-06-30 15:58 | 0 | 225.3 | 233.6 | 246.8 | 245.9 | 245.4 | 54.7
2024-06-30 16:00 | 0 | 225.2 | 232.8 | 246.2 | 245.6 | 244.6 | 55
2024-06-30 16:02 | 0 | 225.6 | 233.5 | 246.3 | 245.5 | 244.8 | 54.9
2024-06-30 16:04 | 0 | 225.7 | 234.1 | 247.4 | 246.2 | 246.1 | 54.7
2024-06-30 16:06 | 0 | 224.9 | 233.7 | 248.1 | 247 | 246.8 | 55
2024-06-30 16:08 | 0 | 225.3 | 233.6 | 247.9 | 247 | 246.3 | 55.3
2024-06-30 16:10 | 0 | 226 | 234.8 | 248.5 | 247.4 | 247.2 | 55.3
2024-06-30 16:12 | 0 | 226.1 | 234.5 | 248.6 | 247.7 | 247.3 | 54.9
2024-06-30 16:14 | 0 | 225.3 | 233.5 | 248.1 | 247.3 | 246.5 | 55
2024-06-30 16:16 | 0 | 225.7 | 232.6 | 246.7 | 246.2 | 244.8 | 55.3
2024-06-30 16:18 | 0 | 226.2 | 233.6 | 246.5 | 245.8 | 244.9 | 55.4
2024-06-30 16:20 | 0 | 225.8 | 233.5 | 247 | 246 | 245.5 | 55.2
2024-06-30 16:22 | 0 | 225.2 | 232.6 | 246.7 | 246 | 245.2 | 55.4
2024-06-30 16:24 | 0 | 225 | 232.2 | 246.1 | 245.4 | 244.4 | 55.4
2024-06-30 16:26 | 0 | 225.5 | 232.6 | 245.7 | 245 | 244 | 55.6
2024-06-30 16:28 | 0 | 224.8 | 232.3 | 245.6 | 244.8 | 244 | 55.6
2024-06-30 16:30 | 0 | 224.4 | 231.9 | 245.4 | 244.6 | 243.8 | 55.6
2024-06-30 16:32 | 0 | 224.4 | 231.7 | 245.2 | 244.3 | 243.6 | 55.7
2024-06-30 16:34 | 0 | 224.5 | 232.3 | 245.1 | 244.3 | 243.3 | 55.8
2024-06-30 16:36 | 0 | 224.1 | 231.8 | 245.1 | 244.2 | 243.6 | 55.8
2024-06-30 16:38 | 0 | 223.8 | 231.5 | 244.9 | 244 | 243.1 | 55.8
2024-06-30 16:40 | 0 | 223.7 | 231.5 | 245 | 244 | 243.4 | 55.9
2024-06-30 16:42 | 0 | 223.6 | 231.7 | 245.2 | 244.2 | 243.6 | 55.5
2024-06-30 16:44 | 0 | 223.4 | 231.9 | 245.9 | 244.8 | 244.4 | 55.9
2024-06-30 16:46 | 0 | 222.8 | 231.1 | 245.5 | 244.8 | 243.9 | 55.9
2024-06-30 16:48 | 0 | 222.9 | 230.8 | 244.6 | 244 | 242.9 | 56
2024-06-30 16:50 | 0 | 223.4 | 231.4 | 244.5 | 243.7 | 242.9 | 56.1
2024-06-30 16:52 | 0 | 223.1 | 231.8 | 245 | 244 | 243.4 | 56.2
2024-06-30 16:54 | 0 | 222.8 | 231.1 | 244.9 | 244.1 | 243.3 | 56.1
2024-06-30 16:56 | 0 | 222.6 | 230.9 | 244.2 | 243.6 | 242.5 | 55.9
2024-06-30 16:58 | 0 | 223.3 | 231 | 243.7 | 243 | 241.9 | 56.2
2024-06-30 17:00 | 0 | 223.1 | 231.5 | 243.9 | 243 | 242.3 | 56
2024-06-30 17:02 | 0 | 222.7 | 230.9 | 244.1 | 243.3 | 242.4 | 55.9
2024-06-30 17:04 | 0 | 222.6 | 231 | 244 | 243.2 | 242.4 | 56
2024-06-30 17:06 | 0 | 223.1 | 231.9 | 244.7 | 243.6 | 243.2 | 56
2024-06-30 17:08 | 0 | 223.3 | 232.5 | 245.5 | 244.4 | 244.2 | 55.6
2024-06-30 17:10 | 0 | 222.9 | 232.2 | 246.3 | 245.3 | 245 | 55.4
2024-06-30 17:12 | 0 | 223.2 | 232.6 | 246.8 | 245.6 | 245.3 | 55
2024-06-30 17:14 | 0 | 224.2 | 234 | 247.9 | 246.7 | 246.8 | 54.9
2024-06-30 17:16 | 0 | 224.2 | 234.9 | 249.6 | 248.2 | 248.7 | 54.7
2024-06-30 17:18 | 0 | 224.2 | 234.3 | 250.5 | 249.5 | 249.4 | 54.6
2024-06-30 17:20 | 0 | 225.2 | 234.9 | 250.3 | 249.3 | 248.8 | 54.5
2024-06-30 17:22 | 0 | 226.3 | 235.9 | 250.7 | 249.6 | 249.3 | 54.5
2024-06-30 17:24 | 0 | 226.4 | 235.5 | 249.7 | 249.1 | 248.1 | 54.4
2024-06-30 17:26 | 0 | 226.5 | 233.7 | 247.4 | 247.2 | 245.5 | 54.5
2024-06-30 17:28 | 0 | 227.3 | 233.9 | 246.2 | 245.7 | 244.1 | 54.4
2024-06-30 17:30 | 0 | 228 | 234.7 | 246.1 | 245.4 | 244.5 | 54.4
2024-06-30 17:32 | 0 | 227.4 | 234.6 | 246.8 | 245.7 | 245.4 | 54.5
2024-06-30 17:34 | 0 | 227 | 233.4 | 245.9 | 245.3 | 244.1 | 54
2024-06-30 17:36 | 0 | 227.6 | 233.7 | 245.2 | 244.6 | 243.5 | 53.9
2024-06-30 17:38 | 0 | 228.2 | 234.5 | 244.9 | 244.1 | 243.3 | 54.1
2024-06-30 17:40 | 0 | 227.5 | 234.2 | 245.4 | 244.4 | 243.8 | 53.8
2024-06-30 17:42 | 0 | 227.3 | 233.4 | 244.7 | 244 | 242.9 | 53.9
2024-06-30 17:44 | 0 | 227.2 | 233.3 | 244.2 | 243.3 | 242.4 | 54
2024-06-30 17:46 | 0 | 227.7 | 233.8 | 244.2 | 243.4 | 242.5 | 53.6
2024-06-30 17:48 | 0 | 227.3 | 234.2 | 244.7 | 243.6 | 243.3 | 53.8
2024-06-30 17:50 | 0 | 227.3 | 233.6 | 244.5 | 243.7 | 243 | 54
2024-06-30 17:52 | 0 | 227.4 | 233.9 | 244.4 | 243.6 | 242.8 | 54
2024-06-30 17:54 | 0 | 227.7 | 234.1 | 244.8 | 243.8 | 243.3 | 53.7
2024-06-30 17:56 | 0 | 227.4 | 234.9 | 245.5 | 244.4 | 244.2 | 53.4
2024-06-30 17:58 | 0 | 227.4 | 234.1 | 245.5 | 244.7 | 244 | 53.2
2024-06-30 18:00 | 0 | 227.5 | 234.5 | 245.6 | 244.6 | 244.1 | 53.2
2024-06-30 18:02 | 0 | 228.1 | 234.9 | 245.6 | 244.6 | 244.1 | 53.1
2024-06-30 18:04 | 0 | 227.7 | 235.4 | 246.5 | 245.3 | 245.1 | 53.3
2024-06-30 18:06 | 0 | 227.7 | 234.6 | 246.3 | 245.4 | 244.9 | 53.1
2024-06-30 18:08 | 0 | 228.3 | 235.2 | 246.1 | 245.1 | 244.5 | 52.8
2024-06-30 18:10 | 0 | 228.9 | 236.1 | 246.8 | 245.7 | 245.3 | 52.9
2024-06-30 18:12 | 0 | 228.5 | 236.4 | 247.5 | 246.4 | 246.2 | 52.7
2024-06-30 18:14 | 0 | 228.4 | 235.3 | 247.3 | 246.4 | 245.8 | 53.3
2024-06-30 18:16 | 0 | 229.1 | 236.3 | 247.2 | 246.2 | 245.6 | 52.8
2024-06-30 18:18 | 0 | 229.8 | 237.3 | 248.3 | 247.1 | 247.2 | 52.7
2024-06-30 18:20 | 0 | 229.2 | 237.3 | 249.3 | 248.2 | 248.3 | 52.5
2024-06-30 18:22 | 0 | 228.6 | 235.1 | 248.1 | 247.5 | 246.5 | 52.1
2024-06-30 18:24 | 0 | 230.1 | 236.1 | 246.8 | 246.2 | 245 | 52
2024-06-30 18:26 | 0 | 230.6 | 237.4 | 247.6 | 246.5 | 246.3 | 52
2024-06-30 18:28 | 0 | 229.8 | 237.2 | 248.8 | 247.5 | 247.5 | 52.1
2024-06-30 18:30 | 0 | 229.1 | 235.5 | 247.7 | 247 | 246 | 51.7
2024-06-30 18:32 | 0 | 229.4 | 235.3 | 246.2 | 245.6 | 244.3 | 51.7
2024-06-30 18:34 | 0 | 229.7 | 235.9 | 245.9 | 245.2 | 244.3 | 51.4
2024-06-30 18:36 | 0 | 228.9 | 235.3 | 246.1 | 245.2 | 244.5 | 51.3
2024-06-30 18:38 | 0 | 228.3 | 234.2 | 245.2 | 244.6 | 243.4 | 51.3
2024-06-30 18:40 | 0 | 228.8 | 234.4 | 244.5 | 243.8 | 242.8 | 51.3
2024-06-30 18:42 | 0 | 228.6 | 234.9 | 244.9 | 243.8 | 243.3 | 51.2
2024-06-30 18:44 | 0 | 227.8 | 234.3 | 245.2 | 244.2 | 243.8 | 50.9
2024-06-30 18:46 | 0 | 227.5 | 233.7 | 244.6 | 243.7 | 242.9 | 51.1
2024-06-30 18:48 | 0 | 227.5 | 233.4 | 243.7 | 243 | 242 | 51.1
2024-06-30 18:50 | 0 | 227 | 233.4 | 243.6 | 242.8 | 242 | 50.8
2024-06-30 18:52 | 0 | 226.3 | 232.3 | 243.4 | 242.7 | 241.7 | 51.1
2024-06-30 18:54 | 0 | 226.7 | 232.8 | 242.8 | 241.9 | 241.1 | 51.1
2024-06-30 18:56 | 0 | 226.7 | 233.2 | 243.4 | 242.4 | 242.1 | 51.1
2024-06-30 18:58 | 0 | 226.8 | 233.7 | 244 | 242.9 | 242.7 | 50.8
2024-06-30 19:00 | 0 | 226.1 | 233.2 | 244.4 | 243.6 | 243.1 | 50.8
2024-06-30 19:02 | 0 | 226.4 | 233.2 | 244 | 243.2 | 242.4 | 50.9
2024-06-30 19:04 | 0 | 226.5 | 233.1 | 243.7 | 242.9 | 242.1 | 51.1
2024-06-30 19:06 | 0 | 226.6 | 233.2 | 243.8 | 242.9 | 242.4 | 50.9
2024-06-30 19:08 | 0 | 225.6 | 232 | 244 | 243 | 242.4 | 50.8
2024-06-30 19:10 | 0 | 225.2 | 232.1 | 242.8 | 242.2 | 241 | 50.9
2024-06-30 19:12 | 0 | 225 | 231.6 | 242.8 | 242 | 241.3 | 50.9
2024-06-30 19:14 | 0 | 225.3 | 232.1 | 242.7 | 241.8 | 241 | 50.7
2024-06-30 19:16 | 0 | 224.4 | 231.9 | 243.3 | 242.2 | 241.9 | 50.6
2024-06-30 19:18 | 0 | 224.2 | 231.6 | 242.8 | 242 | 241.2 | 50.7
2024-06-30 19:20 | 0 | 224.4 | 232.2 | 243 | 242.1 | 241.6 | 50.7
2024-06-30 19:22 | 0 | 225 | 232.6 | 243.5 | 242.4 | 242 | 50.6
2024-06-30 19:24 | 0 | 224.6 | 232.7 | 243.9 | 242.9 | 242.6 | 50.2
2024-06-30 19:26 | 0 | 224.8 | 232.1 | 243.6 | 242.9 | 242.1 | 50.6
2024-06-30 19:28 | 0 | 225.2 | 232.9 | 243.6 | 242.7 | 242.1 | 50.6
2024-06-30 19:30 | 0 | 225.2 | 233 | 244 | 243 | 242.6 | 50.7
2024-06-30 19:32 | 0 | 225 | 232.8 | 244.4 | 243.5 | 243.1 | 50.5
2024-06-30 19:34 | 0 | 225.4 | 233 | 244.3 | 243.3 | 242.9 | 50.3
2024-06-30 19:36 | 0 | 226.2 | 234.2 | 245.1 | 244 | 243.8 | 50.6
2024-06-30 19:38 | 0 | 226.3 | 234.5 | 245.8 | 244.7 | 244.6 | 50.7
2024-06-30 19:40 | 0 | 226.2 | 234.1 | 245.9 | 244.9 | 244.5 | 50.3
2024-06-30 19:42 | 0 | 226.3 | 234.4 | 245.7 | 244.8 | 244.3 | 50.6
2024-06-30 19:44 | 0 | 227.1 | 234.9 | 246.1 | 245 | 244.7 | 50.5
2024-06-30 19:46 | 0 | 226.9 | 235.1 | 246.6 | 245.5 | 245.5 | 50.3
2024-06-30 19:48 | 0 | 226.5 | 234.5 | 246.6 | 245.7 | 245.2 | 50.4
2024-06-30 19:50 | 0 | 226.6 | 234.5 | 246.2 | 245.4 | 244.7 | 50.1
2024-06-30 19:52 | 0 | 226.8 | 234.6 | 245.8 | 245 | 244.2 | 50.1
2024-06-30 19:54 | 0 | 226.9 | 234.7 | 245.7 | 244.8 | 244.1 | 50.3
2024-06-30 19:56 | 0 | 226.4 | 234.1 | 245.7 | 244.8 | 244.3 | 50.4
2024-06-30 19:58 | 0 | 226.1 | 234 | 245.3 | 244.5 | 243.9 | 50.2
2024-06-30 20:00 | 0 | 225.6 | 233.2 | 245.1 | 244.3 | 243.7 | 50.1
2024-06-30 20:02 | 0 | 226 | 233.6 | 244.3 | 243.6 | 242.8 | 50
2024-06-30 20:04 | 0 | 225.4 | 232.9 | 244.2 | 243.4 | 242.8 | 50
2024-06-30 20:06 | 0 | 225.3 | 233 | 243.6 | 242.9 | 242.1 | 50.2
2024-06-30 20:08 | 0 | 225.2 | 232.7 | 243.8 | 242.8 | 242.4 | 50
2024-06-30 20:10 | 0 | 225.6 | 233.5 | 244.3 | 243.2 | 243 | 50.2
2024-06-30 20:12 | 0 | 224.9 | 233.3 | 245.2 | 244 | 244.2 | 50
2024-06-30 20:14 | 0 | 224.9 | 233.2 | 245.2 | 244.2 | 243.9 | 49.8
2024-06-30 20:16 | 0 | 224.9 | 233.6 | 245.7 | 244.4 | 244.6 | 49.8
2024-06-30 20:18 | 0 | 225.5 | 234.3 | 246.3 | 245.2 | 245 | 50.2
2024-06-30 20:20 | 0 | 224.4 | 233.8 | 246.6 | 245.5 | 245.6 | 50.2
2024-06-30 20:22 | 0 | 224.5 | 233.1 | 245.8 | 245.1 | 244.3 | 50.1
2024-06-30 20:24 | 0 | 224.8 | 233.9 | 246 | 245 | 244.8 | 50
2024-06-30 20:26 | 0 | 225.5 | 234.3 | 246.3 | 245.4 | 245.1 | 49.9
2024-06-30 20:28 | 0 | 225.1 | 234.2 | 246.7 | 245.6 | 245.3 | 49.9
2024-06-30 20:30 | 0 | 225.1 | 233.8 | 246.1 | 245.3 | 244.7 | 49.9
2024-06-30 20:32 | 0 | 225.3 | 234 | 246 | 245.2 | 244.7 | 50.1
2024-06-30 20:34 | 0 | 225.2 | 234.1 | 246.3 | 245.3 | 245 | 49.9
2024-06-30 20:36 | 0 | 224.9 | 234.2 | 246.5 | 245.5 | 245.2 | 50
2024-06-30 20:38 | 0 | 224.8 | 233.5 | 246.3 | 245.5 | 244.9 | 49.8
2024-06-30 20:40 | 0 | 225.2 | 234.2 | 246.4 | 245.5 | 245.1 | 49.5
2024-06-30 20:42 | 0 | 225.8 | 235 | 247.1 | 246.1 | 245.9 | 49.6
2024-06-30 20:44 | 0 | 225.2 | 235 | 247.6 | 246.6 | 246.5 | 49.9
2024-06-30 20:46 | 0 | 224.8 | 234.1 | 247.6 | 246.7 | 246.3 | 49.7
2024-06-30 20:48 | 0 | 225.4 | 234.5 | 247.4 | 246.5 | 246 | 49.9
2024-06-30 20:50 | 0 | 226.2 | 235.9 | 248.4 | 247.2 | 247.4 | 50
2024-06-30 20:52 | 0 | 225.9 | 236.2 | 249.4 | 248.2 | 248.4 | 50
2024-06-30 20:54 | 0 | 226.1 | 235.2 | 248.6 | 247.9 | 247.2 | 49.9
2024-06-30 20:56 | 0 | 225.5 | 235.1 | 247.9 | 247.1 | 246.4 | 50.1
2024-06-30 20:58 | 0 | 225.8 | 234.3 | 246.7 | 246 | 245.1 | 50.1
2024-06-30 21:00 | 0 | 225.4 | 234.3 | 246.5 | 245.6 | 245.2 | 50.2
2024-06-30 21:02 | 0 | 225.1 | 233.4 | 245.8 | 245.1 | 244.3 | 50.1
2024-06-30 21:04 | 0 | 225 | 233 | 244.9 | 244.2 | 243.5 | 50.1
2024-06-30 21:06 | 0 | 225.5 | 233.9 | 245.2 | 244.2 | 243.8 | 50.1
2024-06-30 21:08 | 0 | 224 | 233.4 | 246.1 | 244.8 | 244.8 | 50.3
2024-06-30 21:10 | 0 | 223.8 | 231.9 | 244.7 | 244 | 243 | 50.2
2024-06-30 21:12 | 0 | 224.1 | 232.5 | 244.2 | 243.4 | 242.7 | 50.3
2024-06-30 21:14 | 0 | 224.4 | 233 | 244.3 | 243.3 | 242.9 | 50.3
2024-06-30 21:16 | 0 | 222.9 | 231.8 | 244.6 | 243.6 | 243.3 | 50.1
2024-06-30 21:18 | 0 | 222.8 | 230.9 | 243.3 | 242.7 | 241.5 | 50.3
2024-06-30 21:20 | 0 | 223 | 231.7 | 243.5 | 242.5 | 242.1 | 50.5
2024-06-30 21:22 | 0 | 222.5 | 231.8 | 244.2 | 243 | 243.1 | 50.4
2024-06-30 21:24 | 0 | 221.2 | 230.7 | 244.2 | 243.3 | 242.8 | 50.4
2024-06-30 21:26 | 0 | 220.1 | 229.3 | 243.3 | 242.6 | 241.7 | 50.5
2024-06-30 21:28 | 0 | 219.8 | 228.7 | 242.3 | 241.7 | 240.7 | 50.5
2024-06-30 21:30 | 0 | 219.9 | 229 | 242 | 241.1 | 240.4 | 50.2
2024-06-30 21:32 | 0 | 219.5 | 230 | 242.9 | 241.8 | 241.7 | 50.4
2024-06-30 21:34 | 0 | 218.5 | 228.8 | 242.9 | 242 | 241.4 | 50.4
2024-06-30 21:36 | 0 | 218.9 | 228.8 | 241.9 | 241.2 | 240.3 | 50.1
2024-06-30 21:38 | 0 | 219.6 | 230.1 | 242.7 | 241.6 | 241.3 | 50.2
2024-06-30 21:40 | 0 | 219.6 | 230.9 | 244.1 | 242.9 | 243.1 | 50.2
2024-06-30 21:42 | 0 | 219.5 | 230.8 | 245.1 | 244 | 244.1 | 50.3
2024-06-30 21:44 | 0 | 220.2 | 231.7 | 245.4 | 244.3 | 244.2 | 50.3
2024-06-30 21:46 | 0 | 221.1 | 232.8 | 246.5 | 245.3 | 245.6 | 50.3
2024-06-30 21:48 | 0 | 222 | 234 | 247.4 | 246.2 | 246.4 | 50.3
2024-06-30 21:50 | 0 | 222.1 | 234.1 | 248.5 | 247.2 | 247.6 | 50.5
2024-06-30 21:52 | 0 | 223.2 | 235.4 | 249.4 | 248 | 248.4 | 50.3
2024-06-30 21:54 | 0 | 223.9 | 236.5 | 250.5 | 249.1 | 249.6 | 50.3
2024-06-30 21:56 | 0 | 224.5 | 236.1 | 250.4 | 249.3 | 249.2 | 50.6
2024-06-30 21:58 | 0 | 224.7 | 235.1 | 249 | 248.3 | 247.5 | 50.4
2024-06-30 22:00 | 0 | 225.4 | 235 | 248 | 247.3 | 246.5 | 50.2
2024-06-30 22:02 | 0 | 226.4 | 235.8 | 247.9 | 247 | 246.6 | 50.1
2024-06-30 22:04 | 0 | 226.1 | 235.5 | 247.9 | 246.8 | 246.5 | 50.2
2024-06-30 22:06 | 0 | 225.6 | 234.1 | 247.1 | 246.3 | 245.5 | 50.1
2024-06-30 22:08 | 0 | 225.3 | 233.7 | 246 | 245.3 | 244.5 | 50.3
2024-06-30 22:10 | 0 | 225.8 | 233.9 | 245.3 | 244.6 | 243.8 | 50.5
2024-06-30 22:12 | 0 | 225.4 | 233.7 | 245.5 | 244.5 | 244.2 | 50.5
2024-06-30 22:14 | 0 | 224.1 | 232.2 | 245.2 | 244.5 | 243.8 | 50.3
2024-06-30 22:16 | 0 | 224.1 | 232 | 244.4 | 243.5 | 242.7 | 50.3
2024-06-30 22:18 | 0 | 224.5 | 233 | 244.7 | 243.6 | 243.5 | 50.1
2024-06-30 22:20 | 0 | 224.2 | 233.4 | 245.8 | 244.4 | 244.6 | 50.1
2024-06-30 22:22 | 0 | 224 | 232.4 | 245.5 | 244.6 | 244.1 | 50.3
2024-06-30 22:24 | 0 | 224.4 | 233.1 | 245.3 | 244.4 | 244 | 50.6
2024-06-30 22:26 | 0 | 224.1 | 233.3 | 246.1 | 245 | 244.9 | 50.6
2024-06-30 22:28 | 0 | 224 | 233.1 | 246.1 | 245 | 244.8 | 50.7
2024-06-30 22:30 | 0 | 223.8 | 232.6 | 245.9 | 244.9 | 244.5 | 50.3
2024-06-30 22:32 | 0 | 223.9 | 233 | 245.4 | 244.6 | 244 | 50.3
2024-06-30 22:34 | 0 | 223.7 | 232.2 | 245.3 | 244.3 | 243.9 | 50.4
2024-06-30 22:36 | 0 | 223.4 | 232 | 244.8 | 243.9 | 243.3 | 50.5
2024-06-30 22:38 | 0 | 222.2 | 231.2 | 244.5 | 243.5 | 243 | 50.5
2024-06-30 22:40 | 0 | 221.6 | 230.2 | 243.7 | 242.9 | 242.1 | 50.7
2024-06-30 22:42 | 0 | 221.4 | 230.7 | 244 | 243 | 242.6 | 50.6
2024-06-30 22:44 | 0 | 221.5 | 231 | 244.4 | 243.4 | 243.1 | 50.5
2024-06-30 22:46 | 0 | 220.4 | 230.8 | 245.3 | 244.1 | 244.1 | 50.5
2024-06-30 22:48 | 0 | 220.4 | 230.3 | 244.6 | 243.8 | 243.2 | 50.6
2024-06-30 22:50 | 0 | 221.6 | 231.6 | 244.9 | 243.8 | 243.5 | 50.4
2024-06-30 22:52 | 0 | 221.7 | 233 | 246.3 | 244.8 | 245.4 | 50.4
2024-06-30 22:54 | 0 | 220.9 | 231.8 | 246.9 | 245.7 | 245.8 | 50.3
2024-06-30 22:56 | 0 | 221.5 | 232.2 | 246.4 | 245.5 | 245.1 | 50.3
2024-06-30 22:58 | 0 | 222 | 232.9 | 247.5 | 246.1 | 246.4 | 50.3
2024-06-30 23:00 | 0 | 221.8 | 232.2 | 247.5 | 246.3 | 246.2 | 50.3
2024-06-30 23:02 | 0 | 221.4 | 231.8 | 246.5 | 245.7 | 244.9 | 50.2
2024-06-30 23:04 | 0 | 221.6 | 231.5 | 245.5 | 244.8 | 243.8 | 50
2024-06-30 23:06 | 0 | 221.7 | 231.1 | 244.5 | 243.7 | 242.7 | 50.1
2024-06-30 23:08 | 0 | 221 | 230.4 | 243.8 | 243 | 242.1 | 50
2024-06-30 23:10 | 0 | 220.5 | 229.3 | 242.9 | 242.3 | 241.3 | 50
2024-06-30 23:12 | 0 | 220.3 | 229.3 | 242.2 | 241.4 | 240.5 | 50.2
2024-06-30 23:14 | 0 | 220.2 | 230.3 | 243.1 | 241.9 | 241.9 | 49.9
2024-06-30 23:16 | 0 | 220 | 231.1 | 244.6 | 243.3 | 243.6 | 50
2024-06-30 23:18 | 0 | 219 | 230.3 | 245 | 243.9 | 243.8 | 49.9
2024-06-30 23:20 | 0 | 219.7 | 229.2 | 242.7 | 242.3 | 240.8 | 49.8
2024-06-30 23:22 | 0 | 220.2 | 230 | 242.6 | 241.6 | 241 | 49.8
2024-06-30 23:24 | 0 | 220.3 | 231.1 | 243.9 | 242.6 | 242.8 | 50.2
2024-06-30 23:26 | 0 | 220 | 230.2 | 244.4 | 243.2 | 243.2 | 50.5
2024-06-30 23:28 | 0 | 220.1 | 231 | 244 | 243 | 242.7 | 50.6
2024-06-30 23:30 | 0 | 220.2 | 230.6 | 244.5 | 243.3 | 243.2 | 50.9
2024-06-30 23:32 | 0 | 221.3 | 231.7 | 244.6 | 243.5 | 243.4 | 50.9
2024-06-30 23:34 | 0 | 221.7 | 232.8 | 246.2 | 244.7 | 245.3 | 51
2024-06-30 23:36 | 0 | 221.9 | 232.6 | 246.3 | 245.2 | 245.1 | 51
2024-06-30 23:38 | 0 | 221.9 | 232.4 | 245.9 | 244.7 | 244.4 | 50.9
2024-06-30 23:40 | 0 | 222.8 | 233 | 246 | 244.8 | 244.7 | 50.8
2024-06-30 23:42 | 0 | 222.3 | 233.8 | 247.2 | 245.9 | 246.3 | 51.1
2024-06-30 23:44 | 0 | 222.1 | 232.7 | 247.7 | 246.5 | 246.6 | 50.9
2024-06-30 23:46 | 0 | 222.9 | 234.6 | 248.5 | 247 | 247.5 | 51
2024-06-30 23:48 | 0 | 223.2 | 236.1 | 250.7 | 249.1 | 250.1 | 51.2
2024-06-30 23:50 | 0 | 222.7 | 234.4 | 250.6 | 249.5 | 249.5 | 51.2
2024-06-30 23:52 | 0 | 224 | 233.6 | 247.8 | 247.4 | 246 | 51.4
2024-06-30 23:54 | 0 | 225.5 | 234.9 | 247 | 246.2 | 245.5 | 51.6
2024-06-30 23:56 | 0 | 225.1 | 234.7 | 247.3 | 246.3 | 246.1 | 51.4
2024-06-30 23:58 | 0 | 223.6 | 232.3 | 246.6 | 245.8 | 245.1 | 51.3
2024-07-01 | 0 | 223.7 | 232.1 | 245 | 244.3 | 243.2 | 51.7
2024-07-01 00:02 | 0 | 224.1 | 232.6 | 244.9 | 243.9 | 243.5 | 51.6
2024-07-01 00:04 | 0 | 223.7 | 232.9 | 245.3 | 244.2 | 244 | 51.7
2024-07-01 00:06 | 0 | 223 | 231.6 | 244.4 | 243.7 | 242.9 | 51.7
2024-07-01 00:08 | 0 | 223.1 | 231.4 | 243.6 | 242.8 | 241.9 | 51.8
2024-07-01 00:10 | 0 | 223.6 | 232.5 | 243.9 | 242.8 | 242.5 | 52.1
2024-07-01 00:12 | 0 | 223.7 | 232.8 | 245.3 | 244 | 244.3 | 52.1
2024-07-01 00:14 | 0 | 223.4 | 232.9 | 245.9 | 244.7 | 244.9 | 52.3
2024-07-01 00:16 | 0 | 223.6 | 232.7 | 245.7 | 244.7 | 244.4 | 52.1
2024-07-01 00:18 | 0 | 223.1 | 232.1 | 245.7 | 244.6 | 244.2 | 52
2024-07-01 00:20 | 0 | 223.6 | 232.7 | 245.1 | 244.2 | 243.6 | 51.9
2024-07-01 00:22 | 0 | 223.1 | 232.3 | 245.4 | 244.3 | 244 | 51.8
2024-07-01 00:24 | 0 | 222.5 | 231.4 | 244.5 | 243.7 | 243 | 52.3
2024-07-01 00:26 | 0 | 222.9 | 231.1 | 243.5 | 242.7 | 241.9 | 52.1
2024-07-01 00:28 | 0 | 223.5 | 232.4 | 243.9 | 242.7 | 242.4 | 52.5
2024-07-01 00:30 | 0 | 222.1 | 231.9 | 244.7 | 243.5 | 243.5 | 52.3
2024-07-01 00:32 | 0 | 221.7 | 229.9 | 243.9 | 243.1 | 242.3 | 52.1
2024-07-01 00:34 | 0 | 222.5 | 230.7 | 243.1 | 242.4 | 241.6 | 52.2
2024-07-01 00:36 | 0 | 222.4 | 233.3 | 245.4 | 243.8 | 244.5 | 52.3
2024-07-01 00:38 | 0 | 222.2 | 233.9 | 247.8 | 246.3 | 247.2 | 52.3
2024-07-01 00:40 | 0 | 222.2 | 234.2 | 249.3 | 247.7 | 248.5 | 52.5
2024-07-01 00:42 | 0 | 223.1 | 235.8 | 250.6 | 249 | 249.8 | 52.5
2024-07-01 00:44 | 0 | 224.4 | 236.4 | 251.5 | 250.1 | 250.6 | 52.6
2024-07-01 00:46 | 0 | 224.8 | 236.5 | 251.5 | 250.2 | 250.4 | 52.6
2024-07-01 00:48 | 0 | 225.1 | 234.9 | 250 | 249.3 | 248.4 | 52.8
2024-07-01 00:50 | 0 | 225.9 | 234.9 | 248.4 | 247.6 | 246.8 | 52.9
2024-07-01 00:52 | 0 | 226.6 | 235.4 | 247.5 | 246.7 | 245.8 | 52.8
2024-07-01 00:54 | 0 | 225.7 | 234.2 | 246.9 | 246 | 245.5 | 52.9
2024-07-01 00:56 | 0 | 225.2 | 233.1 | 245.4 | 244.8 | 243.8 | 52.9
2024-07-01 00:58 | 0 | 225.5 | 233.1 | 244.6 | 243.9 | 243 | 52.9
2024-07-01 01:00 | 0 | 225.1 | 233.2 | 244.6 | 243.5 | 243.2 | 53
2024-07-01 01:02 | 0 | 223.7 | 231.9 | 244.6 | 243.6 | 243.4 | 52.9
2024-07-01 01:04 | 0 | 223.5 | 231 | 243.3 | 242.6 | 241.6 | 52.9
2024-07-01 01:06 | 0 | 223.4 | 231.2 | 242.7 | 241.9 | 241 | 52.9
2024-07-01 01:08 | 0 | 222.8 | 230.9 | 242.7 | 241.8 | 241.3 | 53
2024-07-01 01:10 | 0 | 221.7 | 230.2 | 243 | 242 | 241.6 | 53.2
2024-07-01 01:12 | 0 | 221.5 | 230 | 242.9 | 241.8 | 241.4 | 53.1
2024-07-01 01:14 | 0 | 221.4 | 230.5 | 243.9 | 242.6 | 242.7 | 53.1
2024-07-01 01:16 | 0 | 221.4 | 230.9 | 244.8 | 243.6 | 243.8 | 53.2
2024-07-01 01:18 | 0 | 220.9 | 230.4 | 244.8 | 243.8 | 243.5 | 53.2
2024-07-01 01:20 | 0 | 220.8 | 230.2 | 244.5 | 243.5 | 243 | 53.3
2024-07-01 01:22 | 0 | 220.7 | 230.1 | 244.1 | 243.3 | 242.6 | 53.2
2024-07-01 01:24 | 0 | 221.3 | 230.3 | 243.6 | 242.7 | 242 | 53.2
2024-07-01 01:26 | 0 | 220.8 | 230.3 | 244.1 | 243.1 | 242.8 | 53
2024-07-01 01:28 | 0 | 220.2 | 229.4 | 243.3 | 242.5 | 241.7 | 53.1
2024-07-01 01:30 | 0 | 220.3 | 229.1 | 242.5 | 241.8 | 240.9 | 53.1
2024-07-01 01:32 | 0 | 220.8 | 229.6 | 242.1 | 241.3 | 240.5 | 53.1
2024-07-01 01:34 | 0 | 220.3 | 230.4 | 243.5 | 242.2 | 242.3 | 53.3
2024-07-01 01:36 | 0 | 219.9 | 229.8 | 243.8 | 242.7 | 242.5 | 53
2024-07-01 01:38 | 0 | 220.5 | 230.1 | 243.5 | 242.6 | 242.1 | 53.1
2024-07-01 01:40 | 0 | 221 | 231 | 243.8 | 242.7 | 242.4 | 53.2
2024-07-01 01:42 | 0 | 219.8 | 230.4 | 244.2 | 243.1 | 242.9 | 53.3
2024-07-01 01:44 | 0 | 219.6 | 229.2 | 243.3 | 242.6 | 241.6 | 53.4
2024-07-01 01:46 | 0 | 220.5 | 230.4 | 243 | 242.2 | 241.6 | 53.4
2024-07-01 01:48 | 0 | 220.1 | 230.8 | 244.1 | 242.8 | 242.9 | 53.3
2024-07-01 01:50 | 0 | 219.6 | 230.2 | 244.5 | 243.4 | 243.1 | 53.6
2024-07-01 01:52 | 0 | 220 | 230.5 | 245 | 243.9 | 243.8 | 53.6
2024-07-01 01:54 | 0 | 221.2 | 232.5 | 246.1 | 244.7 | 245.1 | 53.5
2024-07-01 01:56 | 0 | 221.6 | 233.3 | 248.1 | 246.5 | 247.3 | 53.4
2024-07-01 01:58 | 0 | 221.8 | 234.3 | 249.9 | 248.3 | 249.3 | 53.5
2024-07-01 02:00 | 0 | 222.4 | 234.7 | 250.6 | 249.3 | 249.7 | 53.7
2024-07-01 02:02 | 0 | 222.8 | 233.4 | 249.6 | 248.8 | 248.3 | 53.7
2024-07-01 02:04 | 0 | 224.1 | 234.1 | 247.9 | 247.3 | 246.1 | 53.6
2024-07-01 02:06 | 0 | 224.5 | 233.8 | 247.2 | 246.4 | 245.6 | 53.6
2024-07-01 02:08 | 0 | 224.2 | 233.4 | 246.4 | 245.7 | 244.8 | 53.6
2024-07-01 02:10 | 0 | 224.3 | 232.8 | 245.6 | 244.9 | 244 | 54
2024-07-01 02:12 | 0 | 224.8 | 233.2 | 245.3 | 244.5 | 243.8 | 54.1
2024-07-01 02:14 | 0 | 224 | 233.1 | 245.4 | 244.5 | 244.1 | 53.7
2024-07-01 02:16 | 0 | 223.7 | 231.8 | 244.4 | 243.9 | 242.8 | 53.8
2024-07-01 02:18 | 0 | 223.8 | 231.7 | 243.5 | 242.9 | 241.8 | 53.7
2024-07-01 02:20 | 0 | 224 | 232.4 | 243.4 | 242.5 | 241.7 | 53.9
2024-07-01 02:22 | 0 | 223.1 | 231.2 | 243.6 | 242.8 | 242.1 | 53.8
2024-07-01 02:24 | 0 | 223 | 231.2 | 242.8 | 242.2 | 241.2 | 53.9
2024-07-01 02:26 | 0 | 222.4 | 230.8 | 243 | 242.2 | 241.6 | 53.9
2024-07-01 02:28 | 0 | 222.1 | 230.6 | 242.5 | 241.8 | 241 | 53.8
2024-07-01 02:30 | 0 | 221.4 | 230.2 | 242.6 | 241.7 | 241.1 | 53.8
2024-07-01 02:32 | 0 | 221.2 | 229.7 | 242.2 | 241.5 | 240.7 | 53.7
2024-07-01 02:34 | 0 | 221.2 | 230.1 | 241.8 | 241 | 240.2 | 53.9
2024-07-01 02:36 | 0 | 221.1 | 230.8 | 243.2 | 242 | 242.1 | 53.9
2024-07-01 02:38 | 0 | 220.8 | 231.7 | 244.7 | 243.3 | 243.6 | 53.9
2024-07-01 02:40 | 0 | 220.4 | 230.4 | 244.1 | 243.3 | 242.8 | 53.9
2024-07-01 02:42 | 0 | 221 | 230.3 | 243.2 | 242.5 | 241.7 | 54
2024-07-01 02:44 | 0 | 221.9 | 232.5 | 244.9 | 243.5 | 243.9 | 54
2024-07-01 02:46 | 0 | 221 | 233.6 | 247.8 | 246.1 | 247.3 | 54
2024-07-01 02:48 | 0 | 220.6 | 232.6 | 248.6 | 247.3 | 247.6 | 54
2024-07-01 02:50 | 0 | 221.8 | 233.9 | 248.8 | 247.6 | 247.7 | 54.1
2024-07-01 02:52 | 0 | 223.4 | 235.8 | 250 | 248.6 | 249.1 | 54.2
2024-07-01 02:54 | 0 | 223.5 | 236 | 251.2 | 249.7 | 250.4 | 53.9
2024-07-01 02:56 | 0 | 223.2 | 233.3 | 248.9 | 248.5 | 247.3 | 54
2024-07-01 02:58 | 0 | 224.5 | 232.6 | 245.5 | 245.2 | 243.4 | 53.9
2024-07-01 03:00 | 0 | 225 | 233.8 | 244.8 | 244 | 243.2 | 53.7
2024-07-01 03:02 | 0 | 224.3 | 232.9 | 244.8 | 244 | 243.3 | 54.2
2024-07-01 03:04 | 0 | 223.4 | 231.4 | 243.6 | 243 | 242 | 54.2
2024-07-01 03:06 | 0 | 222.9 | 230.7 | 242.2 | 241.7 | 240.4 | 54.5
2024-07-01 03:08 | 0 | 222.7 | 230.4 | 241.6 | 240.9 | 239.9 | 54.2
2024-07-01 03:10 | 0 | 222.3 | 230.5 | 241.7 | 240.8 | 240.3 | 54.1
2024-07-01 03:12 | 0 | 221.9 | 231.3 | 243 | 241.7 | 241.9 | 53.9
2024-07-01 03:14 | 0 | 221.2 | 231 | 244.1 | 242.7 | 242.9 | 54.2
2024-07-01 03:16 | 0 | 221.8 | 231.4 | 243.8 | 242.9 | 242.6 | 53.9
2024-07-01 03:18 | 0 | 222 | 231.4 | 243.6 | 242.7 | 242.1 | 54.1
2024-07-01 03:20 | 0 | 222.2 | 231.2 | 243.1 | 242.2 | 241.4 | 54.1
2024-07-01 03:22 | 0 | 222.4 | 232.2 | 244.2 | 242.9 | 243 | 54.1
2024-07-01 03:24 | 0 | 222.7 | 233.1 | 245.9 | 244.6 | 245 | 53.9
2024-07-01 03:26 | 0 | 222 | 233.2 | 246.8 | 245.5 | 245.7 | 54.1
2024-07-01 03:28 | 0 | 221.8 | 231.4 | 245.7 | 244.9 | 244.1 | 54.2
2024-07-01 03:30 | 0 | 222.9 | 231.8 | 245.2 | 244.4 | 243.6 | 54.2
2024-07-01 03:32 | 0 | 223.3 | 232.9 | 245.8 | 244.8 | 244.6 | 54.1
2024-07-01 03:34 | 0 | 222.4 | 232.9 | 246 | 245 | 244.8 | 53.8
2024-07-01 03:36 | 0 | 222 | 231.5 | 245.7 | 244.9 | 244.3 | 53.9
2024-07-01 03:38 | 0 | 223.1 | 232.3 | 245.2 | 244.3 | 243.8 | 53.9
2024-07-01 03:40 | 0 | 223.8 | 233.7 | 246.1 | 244.9 | 245 | 54
2024-07-01 03:42 | 0 | 223.4 | 233.7 | 246.4 | 245.3 | 245.2 | 53.9
2024-07-01 03:44 | 0 | 223.2 | 232.7 | 246.3 | 245.4 | 245 | 53.8
2024-07-01 03:46 | 0 | 223.6 | 233.2 | 246.1 | 245.1 | 244.7 | 53.7
2024-07-01 03:48 | 0 | 224.1 | 234.4 | 247 | 245.7 | 246 | 53.6
2024-07-01 03:50 | 0 | 224.1 | 234.3 | 247.7 | 246.5 | 246.6 | 53.5
2024-07-01 03:52 | 0 | 223.7 | 233.9 | 247.7 | 246.7 | 246.5 | 53.6
2024-07-01 03:54 | 0 | 223.8 | 234.2 | 247.9 | 246.8 | 246.6 | 53.8
2024-07-01 03:56 | 0 | 223.9 | 234.1 | 248.3 | 247.2 | 247 | 53.7
2024-07-01 03:58 | 0 | 224.3 | 235.2 | 248.7 | 247.6 | 247.6 | 53.4
2024-07-01 04:00 | 0 | 223.9 | 234.6 | 249.4 | 248.4 | 248.3 | 53.6
2024-07-01 04:02 | 0 | 224 | 233.9 | 248.4 | 247.6 | 246.9 | 53.1
2024-07-01 04:04 | 0 | 224.8 | 234.3 | 247.5 | 246.9 | 245.9 | 53.3
2024-07-01 04:06 | 0 | 224.4 | 233.4 | 246.5 | 246 | 244.9 | 53
2024-07-01 04:08 | 0 | 224.3 | 232.5 | 244.8 | 244.5 | 243 | 53.3
2024-07-01 04:10 | 0 | 224 | 232.2 | 244.1 | 243.4 | 242.3 | 53.2
2024-07-01 04:12 | 0 | 223.5 | 231.3 | 243.3 | 242.7 | 241.7 | 53.2
2024-07-01 04:14 | 0 | 222.6 | 230.8 | 242.5 | 241.8 | 240.8 | 53.3
2024-07-01 04:16 | 0 | 221.6 | 229 | 241.4 | 240.8 | 239.7 | 53.4
2024-07-01 04:18 | 0 | 221.2 | 229.7 | 241.2 | 240.2 | 239.7 | 53.1
2024-07-01 04:20 | 0 | 220.7 | 230.5 | 242.8 | 241.5 | 241.8 | 53.1
2024-07-01 04:22 | 0 | 219.5 | 230 | 243.8 | 242.6 | 242.8 | 53.4
2024-07-01 04:24 | 0 | 219.2 | 228.7 | 242.3 | 241.7 | 240.6 | 53.3
2024-07-01 04:26 | 0 | 219.7 | 229.5 | 242.1 | 241.1 | 240.7 | 53.2
2024-07-01 04:28 | 0 | 220.7 | 232.3 | 244.7 | 242.9 | 244 | 53.6
2024-07-01 04:30 | 0 | 220.7 | 233.7 | 247.4 | 245.7 | 246.9 | 52.8
2024-07-01 04:32 | 0 | 220 | 232.6 | 248.6 | 247.1 | 247.8 | 52.8
2024-07-01 04:34 | 0 | 220.9 | 232.3 | 247.1 | 246.3 | 245.6 | 52.7
2024-07-01 04:36 | 0 | 221.8 | 232.7 | 246.3 | 245.4 | 244.7 | 52.8
2024-07-01 04:38 | 0 | 222.3 | 233 | 246.3 | 245.3 | 245.1 | 52.7
2024-07-01 04:40 | 0 | 222.2 | 232.7 | 246.4 | 245.3 | 245.2 | 52.8
2024-07-01 04:42 | 0 | 222.2 | 232.8 | 246.8 | 245.6 | 245.5 | 52.8
2024-07-01 04:44 | 0 | 222.4 | 234 | 247.7 | 246.3 | 246.7 | 52.7
2024-07-01 04:46 | 0 | 222.6 | 234.5 | 249 | 247.6 | 248 | 52.7
2024-07-01 04:48 | 0 | 222.2 | 233.2 | 247.9 | 247.1 | 246.4 | 53.3
2024-07-01 04:50 | 0 | 223 | 232.4 | 245.7 | 245.3 | 243.7 | 53.4
2024-07-01 04:52 | 0 | 223.1 | 232.8 | 245.7 | 244.8 | 244.1 | 53.6
2024-07-01 04:54 | 0 | 223.1 | 233.7 | 246.8 | 245.5 | 245.5 | 53.4
2024-07-01 04:56 | 0 | 222.3 | 233 | 247.1 | 246.1 | 245.9 | 53.6
2024-07-01 04:58 | 0 | 222.3 | 232.9 | 246.9 | 245.9 | 245.4 | 53.3
2024-07-01 05:00 | 0 | 223 | 233.6 | 247 | 246.1 | 245.7 | 53.2
2024-07-01 05:02 | 0 | 222.6 | 233.5 | 247.6 | 246.5 | 246.5 | 53.2
2024-07-01 05:04 | 0 | 222.4 | 232.5 | 246.5 | 245.9 | 244.9 | 53.4
2024-07-01 05:06 | 0 | 221.9 | 232.1 | 245.9 | 245.1 | 244.4 | 53.3
2024-07-01 05:08 | 0 | 222.1 | 232 | 245.3 | 244.5 | 243.8 | 53.2
2024-07-01 05:10 | 0 | 220.9 | 232.2 | 246.7 | 245.5 | 245.7 | 53.5
2024-07-01 05:12 | 0 | 220.4 | 231.8 | 247.2 | 246.1 | 246 | 53.2
2024-07-01 05:14 | 0 | 220.2 | 232.4 | 247.7 | 246.6 | 246.4 | 52.6
2024-07-01 05:16 | 0 | 220.7 | 232.6 | 247.4 | 246.6 | 246.1 | 52.5
2024-07-01 05:18 | 0 | 221.1 | 233.2 | 247.5 | 246.6 | 246.2 | 52.6
2024-07-01 05:20 | 0 | 220.6 | 231.5 | 246.2 | 245.7 | 244.6 | 52.6
2024-07-01 05:22 | 0 | 220.8 | 230.5 | 244.1 | 243.8 | 242.1 | 53
2024-07-01 05:24 | 0 | 221 | 230.1 | 243 | 242.5 | 241.1 | 53
2024-07-01 05:26 | 0 | 220.8 | 230.7 | 243.4 | 242.4 | 241.9 | 52.9
2024-07-01 05:28 | 0 | 219.5 | 229.5 | 243.5 | 242.6 | 242.1 | 52.7
2024-07-01 05:30 | 0 | 219 | 228.6 | 242.2 | 241.7 | 240.5 | 52.9
2024-07-01 05:32 | 0 | 219.3 | 229.4 | 242.5 | 241.6 | 241.1 | 53.1
2024-07-01 05:34 | 0 | 219.3 | 230.5 | 244 | 242.6 | 242.9 | 53.1
2024-07-01 05:36 | 0 | 218.5 | 230.5 | 245 | 243.8 | 244 | 53
2024-07-01 05:38 | 0 | 218.8 | 229.8 | 244.4 | 243.3 | 242.8 | 52.8
2024-07-01 05:40 | 0 | 219.4 | 231.1 | 244.6 | 243.6 | 243.5 | 52.8
2024-07-01 05:42 | 0 | 219.7 | 232.1 | 246.1 | 244.7 | 245.1 | 52.4
2024-07-01 05:44 | 0 | 220 | 232.4 | 247.3 | 246 | 246.3 | 52.7
2024-07-01 05:46 | 0 | 221 | 233.8 | 248.5 | 247.1 | 247.6 | 52.5
2024-07-01 05:48 | 0 | 221 | 234.1 | 250 | 248.6 | 249 | 52.4
2024-07-01 05:50 | 0 | 220.8 | 232.8 | 249.3 | 248.4 | 247.9 | 52.3
2024-07-01 05:52 | 0 | 221.5 | 232.3 | 247.5 | 246.9 | 245.8 | 52.8
2024-07-01 05:54 | 0 | 221.6 | 231.8 | 246.2 | 245.7 | 244.5 | 52.9
2024-07-01 05:56 | 0 | 222 | 231.6 | 245 | 244.5 | 243.4 | 52.7
2024-07-01 05:58 | 0 | 222.4 | 231.8 | 244.6 | 244.1 | 243.2 | 52.8
2024-07-01 06:00 | 0 | 222.2 | 231.3 | 244.3 | 243.6 | 242.9 | 52.6
2024-07-01 06:02 | 0 | 221.9 | 231.2 | 244 | 243.3 | 242.5 | 52.8
2024-07-01 06:04 | 0 | 222.5 | 231.3 | 243.6 | 243 | 242.1 | 52.8
2024-07-01 06:06 | 0 | 222.3 | 231.8 | 243.8 | 243 | 242.5 | 52.5
2024-07-01 06:08 | 0 | 221.4 | 230.9 | 243.7 | 243 | 242.2 | 52.5
2024-07-01 06:10 | 0 | 221.1 | 229.9 | 242.9 | 242.3 | 241.2 | 52.8
2024-07-01 06:12 | 0 | 221.3 | 231.1 | 243.6 | 242.5 | 242.5 | 52.7
2024-07-01 06:14 | 0 | 221.5 | 232.1 | 244.9 | 243.6 | 244 | 53.1
2024-07-01 06:16 | 0 | 220.5 | 231 | 245.6 | 244.3 | 244.7 | 53.1
2024-07-01 06:18 | 0 | 221.4 | 231.1 | 243.9 | 243.3 | 242.4 | 53.2
2024-07-01 06:20 | 0 | 221.9 | 231.7 | 244.4 | 243.4 | 243.1 | 53
2024-07-01 06:22 | 0 | 221.7 | 232.1 | 244.9 | 243.7 | 243.8 | 53.1
2024-07-01 06:24 | 0 | 221.3 | 231.3 | 245 | 243.9 | 243.7 | 53
2024-07-01 06:26 | 0 | 221.5 | 231.6 | 245 | 243.8 | 243.7 | 53.1
2024-07-01 06:28 | 0 | 221.7 | 232 | 246.2 | 244.8 | 245.2 | 53.3
2024-07-01 06:30 | 0 | 221.8 | 231.6 | 246.1 | 245.1 | 244.9 | 53.3
2024-07-01 06:32 | 0 | 221.5 | 231.7 | 246.1 | 245 | 244.7 | 53.1
2024-07-01 06:34 | 0 | 222.5 | 233 | 246.2 | 245.1 | 245 | 53.3
2024-07-01 06:36 | 0 | 222.5 | 233.7 | 247.6 | 246.3 | 246.7 | 53.3
2024-07-01 06:38 | 0 | 223 | 233.7 | 248 | 246.8 | 246.8 | 53.3
2024-07-01 06:40 | 0 | 222.7 | 234 | 248.1 | 247.1 | 247 | 53.3
2024-07-01 06:42 | 0 | 222.5 | 232 | 246.6 | 246.1 | 244.9 | 53.4
2024-07-01 06:44 | 0 | 223.1 | 232.2 | 245 | 244.4 | 243.2 | 53.1
2024-07-01 06:46 | 0 | 223.5 | 233.1 | 245.7 | 244.6 | 244.5 | 53.1
2024-07-01 06:48 | 0 | 222.2 | 232.6 | 247 | 245.7 | 245.9 | 53.4
2024-07-01 06:50 | 0 | 222.2 | 232.1 | 246.6 | 245.5 | 245.2 | 53.1
2024-07-01 06:52 | 0 | 222.6 | 233.1 | 247.1 | 245.9 | 245.9 | 53.2
2024-07-01 06:54 | 0 | 222.8 | 233.1 | 247.3 | 246.2 | 246.3 | 53.2
2024-07-01 06:56 | 0 | 222.2 | 232.4 | 247.5 | 246.4 | 246.2 | 53.3
2024-07-01 06:58 | 0 | 222.3 | 232 | 246.4 | 245.7 | 244.8 | 53.3
2024-07-01 07:00 | 0 | 222.7 | 232.7 | 246 | 245.2 | 244.6 | 53.5
2024-07-01 07:02 | 0 | 221.5 | 231.6 | 245.9 | 245 | 244.4 | 53.4
2024-07-01 07:04 | 0 | 220.7 | 229.7 | 244.1 | 243.6 | 242.3 | 53.2
2024-07-01 07:06 | 0 | 220.2 | 229.8 | 243.3 | 242.6 | 241.5 | 53.5
2024-07-01 07:08 | 0 | 219.9 | 229.4 | 243.4 | 242.6 | 241.9 | 53.5
2024-07-01 07:10 | 0 | 219.1 | 229.5 | 243.6 | 242.6 | 242.1 | 53.6
2024-07-01 07:12 | 0 | 218.5 | 228.4 | 243.3 | 242.4 | 241.7 | 54
2024-07-01 07:14 | 0 | 217.9 | 228.4 | 242.8 | 242 | 241.2 | 53.9
2024-07-01 07:16 | 0 | 217.3 | 227.5 | 242.8 | 241.9 | 241.2 | 54.2
2024-07-01 07:18 | 0 | 217.7 | 228.6 | 242.9 | 241.9 | 241.5 | 54.1
2024-07-01 07:20 | 0 | 216.6 | 228.7 | 244.4 | 243.1 | 243.3 | 54.2
2024-07-01 07:22 | 0 | 216.4 | 228.6 | 244.9 | 243.7 | 243.6 | 53.9
2024-07-01 07:24 | 0 | 216.9 | 229.7 | 245.8 | 244.5 | 244.7 | 53.8
2024-07-01 07:26 | 0 | 217.6 | 230.5 | 246.4 | 245.2 | 245.3 | 53.7
2024-07-01 07:28 | 0 | 217 | 230.1 | 247 | 245.8 | 245.9 | 53.7
2024-07-01 07:30 | 0 | 217.5 | 230 | 246.9 | 245.8 | 245.6 | 53.8
2024-07-01 07:32 | 0 | 218 | 231.2 | 247.4 | 246.1 | 246.2 | 53.9
2024-07-01 07:34 | 0 | 218.5 | 231.4 | 248.1 | 246.8 | 247.1 | 53.9
2024-07-01 07:36 | 0 | 218.8 | 231.8 | 248.9 | 247.3 | 247.8 | 54
2024-07-01 07:38 | 0 | 219 | 231.6 | 248.8 | 247.7 | 247.7 | 54.2
2024-07-01 07:40 | 0 | 219.4 | 230.3 | 247.7 | 246.9 | 246.2 | 54.3
2024-07-01 07:42 | 0 | 220 | 229.6 | 245.4 | 245 | 243.5 | 55.1
2024-07-01 07:44 | 0 | 219.5 | 228.5 | 243.5 | 243 | 241.6 | 54.9
2024-07-01 07:46 | 0 | 219 | 228 | 242.5 | 241.9 | 240.8 | 55.2
2024-07-01 07:48 | 0 | 218.9 | 227.8 | 242.3 | 241.5 | 240.6 | 55.1
2024-07-01 07:50 | 0 | 219.2 | 228.8 | 243.3 | 242.1 | 242.1 | 55.6
2024-07-01 07:52 | 0 | 218.9 | 229.1 | 244.4 | 243.1 | 243.4 | 55.7
2024-07-01 07:54 | 0 | 219.1 | 228.4 | 243.6 | 242.7 | 242.1 | 55.5
2024-07-01 07:56 | 0 | 219.9 | 229 | 242.7 | 242 | 241.2 | 55.8
2024-07-01 07:58 | 0 | 220.5 | 229.7 | 243.3 | 242.1 | 241.9 | 56
2024-07-01 08:00 | 0 | 220.1 | 229.5 | 243.9 | 242.7 | 242.7 | 56.2
2024-07-01 08:02 | 0 | 220.4 | 229.7 | 243.6 | 242.7 | 242.3 | 56.2
2024-07-01 08:04 | 0 | 221.3 | 230.6 | 244 | 242.8 | 242.7 | 56.4
2024-07-01 08:06 | 0 | 221.7 | 231.6 | 245.1 | 243.6 | 244.2 | 56.8
2024-07-01 08:08 | 0 | 221.3 | 231.8 | 246 | 244.7 | 245.2 | 57.1
2024-07-01 08:10 | 0 | 221.7 | 231.9 | 246.5 | 245.3 | 245.5 | 57
2024-07-01 08:12 | 0 | 222.5 | 232.9 | 247.1 | 245.8 | 246 | 57
2024-07-01 08:14 | 0 | 222.7 | 233.6 | 248 | 246.6 | 247.1 | 57.4
2024-07-01 08:16 | 0 | 222 | 232.9 | 248.5 | 247.1 | 247.5 | 57.6
2024-07-01 08:18 | 0 | 222.3 | 233.1 | 248.5 | 247.4 | 247.3 | 57.3
2024-07-01 08:20 | 0 | 223 | 233.4 | 248.7 | 247.7 | 247.6 | 58
2024-07-01 08:22 | 0 | 222.9 | 233.9 | 249.4 | 248.1 | 248.4 | 58
2024-07-01 08:24 | 0 | 221.9 | 232.4 | 249.1 | 248.1 | 248 | 57.7
2024-07-01 08:26 | 0 | 222.3 | 231.7 | 247.4 | 246.7 | 245.9 | 58
2024-07-01 08:28 | 0 | 222.9 | 232.2 | 245.9 | 245.2 | 244.3 | 57.7
2024-07-01 08:30 | 0 | 222 | 230.9 | 245 | 244.3 | 243.5 | 57.7
2024-07-01 08:32 | 0 | 220.8 | 229.1 | 243.4 | 242.9 | 241.6 | 57.2
2024-07-01 08:34 | 0 | 220.4 | 228.5 | 241.7 | 241.1 | 240 | 57.3
2024-07-01 08:36 | 0 | 219.7 | 229.2 | 242.4 | 241.3 | 241 | 57.3
2024-07-01 08:38 | 0 | 218.9 | 229.6 | 243.8 | 242.5 | 242.8 | 57.5
2024-07-01 08:40 | 0 | 218.3 | 229.2 | 243.9 | 243.1 | 242.6 | 57.5
2024-07-01 08:42 | 0 | 218 | 228.3 | 242.6 | 242 | 240.9 | 57.2
2024-07-01 08:44 | 0 | 218 | 228 | 241.7 | 241.1 | 239.9 | 57.3
2024-07-01 08:46 | 0 | 217.6 | 228.7 | 242.6 | 241.4 | 241.1 | 57.1
2024-07-01 08:48 | 0 | 217.2 | 229.6 | 244 | 242.8 | 242.9 | 56.2
2024-07-01 08:50 | 0 | 216.8 | 228.9 | 244.3 | 243.4 | 243 | 55.9
2024-07-01 08:52 | 0 | 217.9 | 229.1 | 243.1 | 242.4 | 241.3 | 55.7
2024-07-01 08:54 | 0 | 219 | 230.8 | 243.8 | 242.8 | 242.4 | 55.2
2024-07-01 08:56 | 0 | 219.2 | 231.4 | 245 | 243.8 | 243.8 | 54.6
2024-07-01 08:58 | 0 | 219.8 | 231.1 | 244.9 | 244 | 243.5 | 54.5
2024-07-01 09:00 | 0 | 221.2 | 232 | 245 | 244 | 243.6 | 54.1
2024-07-01 09:02 | 0 | 222.3 | 234 | 246.6 | 245.3 | 245.5 | 54.3
2024-07-01 09:04 | 0 | 222.3 | 234.2 | 247.5 | 246.3 | 246.4 | 53.4
2024-07-01 09:06 | 0 | 223.1 | 233.9 | 247.4 | 246.5 | 246 | 52.6
2024-07-01 09:08 | 0 | 224.7 | 235.2 | 247.6 | 246.6 | 246.2 | 52.4
2024-07-01 09:12 | 0 | 224.9 | 233.8 | 247.4 | 246.8 | 245.6 | 51.9
2024-07-01 09:14 | 0 | 225.5 | 234.4 | 246.3 | 246 | 244.6 | 51.3
2024-07-01 09:16 | 0 | 225.8 | 235 | 247.1 | 246.2 | 245.8 | 51.2
2024-07-01 09:18 | 0 | 226.1 | 235.7 | 247.6 | 246.6 | 246.3 | 50.7
2024-07-01 09:20 | 0 | 225.9 | 235.2 | 247.5 | 246.5 | 246 | 50.5
2024-07-01 09:22 | 0 | 225.7 | 234.8 | 247.6 | 246.5 | 246.2 | 50.6
2024-07-01 09:24 | 0 | 226.3 | 235.5 | 247.8 | 246.7 | 246.4 | 50.6
2024-07-01 09:26 | 0 | 227 | 236.4 | 248 | 247.1 | 246.7 | 50.8
2024-07-01 09:28 | 0 | 226.8 | 236 | 248.3 | 247.4 | 247 | 50.4
2024-07-01 09:30 | 0 | 227.3 | 236 | 247.7 | 247 | 246.1 | 50.1
2024-07-01 09:32 | 0 | 226.1 | 234.8 | 247.2 | 246.5 | 245.7 | 49.7
2024-07-01 09:34 | 0 | 226.7 | 234.2 | 245.7 | 245.3 | 244 | 49.2
2024-07-01 09:36 | 0 | 226.3 | 234 | 245.4 | 244.6 | 243.8 | 48.4
2024-07-01 09:38 | 0 | 225.7 | 233.5 | 244.7 | 244.1 | 243 | 47.9
2024-07-01 09:40 | 0 | 225 | 232.8 | 244.4 | 243.7 | 242.7 | 47.6
2024-07-01 09:42 | 0 | 223.6 | 231.8 | 243.9 | 243.2 | 242.3 | 47.2
2024-07-01 09:44 | 0 | 221.5 | 229.8 | 242.5 | 242.2 | 240.7 | 47.2
2024-07-01 09:46 | 0 | 220.8 | 228.4 | 241.1 | 240.7 | 239.1 | 47.2
2024-07-01 09:48 | 0 | 220.3 | 229.6 | 241.5 | 240.5 | 240 | 47
2024-07-01 09:50 | 0 | 219.8 | 230.9 | 244.3 | 243 | 243.5 | 47.3
2024-07-01 09:52 | 0 | 218.1 | 229.9 | 245.3 | 244.1 | 244.3 | 47.4
2024-07-01 09:54 | 0 | 217.9 | 229.1 | 244.5 | 243.9 | 243 | 47.6
2024-07-01 09:56 | 0 | 218.4 | 229.7 | 244.1 | 243.5 | 242.6 | 47.6
2024-07-01 09:58 | 0 | 218.2 | 230.5 | 245.3 | 244.1 | 244.2 | 47.9
2024-07-01 10:00 | 0 | 218.5 | 230.6 | 245.6 | 244.6 | 244.3 | 48.1
2024-07-01 10:02 | 0 | 218.9 | 230.2 | 244.7 | 244.1 | 243.1 | 48.4
2024-07-01 10:04 | 0 | 219.9 | 230.6 | 244.1 | 243.4 | 242.4 | 48.5
2024-07-01 10:06 | 0 | 221 | 231.5 | 244.4 | 243.5 | 242.9 | 48.7
2024-07-01 10:08 | 0 | 220.9 | 231.9 | 245.4 | 244.3 | 244.2 | 49.3
2024-07-01 10:10 | 0 | 221.2 | 231.8 | 245.2 | 244.3 | 243.8 | 49.8
2024-07-01 10:12 | 0 | 221.4 | 231.7 | 245.2 | 244.3 | 243.9 | 54.8
2024-07-01 10:14 | 0 | 222.3 | 233.1 | 245.7 | 244.5 | 244.6 | 57.9
2024-07-01 10:16 | 0 | 222.5 | 233.7 | 246.8 | 245.5 | 245.9 | 44.9
2024-07-01 10:18 | 0 | 222.3 | 233.2 | 247.3 | 246.1 | 246.3 | 45.9
2024-07-01 10:20 | 0 | 222.8 | 233.4 | 247 | 246 | 245.7 | 48.8
2024-07-01 10:22 | 0 | 223.6 | 234.3 | 247.5 | 246.3 | 246.3 | 49.7
2024-07-01 10:24 | 0 | 223.4 | 234.8 | 248.4 | 247.2 | 247.5 | 50
2024-07-01 10:26 | 0 | 223.3 | 233.9 | 247.8 | 247 | 246.5 | 50.1
2024-07-01 10:28 | 0 | 223.6 | 233.1 | 247.1 | 246.3 | 245.7 | 50.1
2024-07-01 10:30 | 0 | 223.5 | 233.8 | 246.8 | 245.9 | 245.5 | 50.5
2024-07-01 10:32 | 0 | 222.8 | 233.1 | 247.1 | 245.9 | 245.8 | 50.5
2024-07-01 10:34 | 0 | 222.6 | 232.7 | 246.5 | 245.6 | 245.2 | 50.8
2024-07-01 10:36 | 0 | 223 | 232.8 | 246.2 | 245.2 | 244.8 | 50.9
2024-07-01 10:38 | 0 | 222.6 | 233 | 246.6 | 245.4 | 245.6 | 51
2024-07-01 10:40 | 0 | 222.1 | 232.3 | 246.3 | 245.4 | 245.2 | 51.1
2024-07-01 10:42 | 0 | 223.2 | 232.9 | 245.7 | 244.9 | 244.3 | 51.1
2024-07-01 10:44 | 0 | 222.5 | 233.2 | 246.7 | 245.5 | 245.6 | 51.1
2024-07-01 10:46 | 0 | 223.2 | 233.3 | 246.4 | 245.4 | 245.1 | 51.3
2024-07-01 10:48 | 0 | 223.2 | 235.3 | 248.4 | 246.8 | 247.7 | 51.4
2024-07-01 10:50 | 0 | 222.9 | 235.7 | 250.8 | 249.2 | 250.4 | 51.5
2024-07-01 10:52 | 0 | 224 | 236.4 | 251.3 | 250 | 250.5 | 51.6
2024-07-01 10:54 | 0 | 225.9 | 238.6 | 252.4 | 250.9 | 251.6 | 52.1
2024-07-01 10:56 | 0 | 227 | 239.3 | 253.4 | 251.9 | 252.6 | 51.8
2024-07-01 10:58 | 0 | 227.5 | 238.1 | 252.6 | 251.6 | 251.4 | 52
2024-07-01 11:00 | 0 | 228.5 | 237.5 | 250.1 | 249.4 | 248.4 | 52.5
2024-07-01 11:02 | 0 | 229.9 | 238.4 | 249.4 | 248.4 | 248 | 52.6
2024-07-01 11:04 | 0 | 228.9 | 238.4 | 250.5 | 249.1 | 249.5 | 52.7
2024-07-01 11:06 | 0 | 229 | 236.6 | 249.9 | 249.1 | 248.8 | 53
2024-07-01 11:08 | 0 | 229.7 | 237.6 | 249.2 | 248.3 | 247.9 | 53.4
2024-07-01 11:10 | 0 | 229.4 | 238.2 | 250.1 | 248.7 | 249.1 | 53.5
2024-07-01 11:12 | 0 | 229.3 | 238.6 | 250.2 | 248.6 | 249.4 | 53.7
2024-07-01 11:14 | 0 | 228.2 | 233.6 | 246 | 246.3 | 243.6 | 53.3
2024-07-01 11:16 | 0 | 227.1 | 234 | 245.8 | 244.7 | 244.3 | 53.7
2024-07-01 11:18 | 0 | 228.1 | 236.8 | 247.3 | 245.8 | 246.2 | 53.9
2024-07-01 11:20 | 0 | 226.2 | 235.5 | 248.2 | 247 | 247.3 | 53.8
2024-07-01 11:22 | 0 | 225.3 | 232.8 | 245.6 | 245.3 | 243.8 | 54.1
2024-07-01 11:24 | 0 | 225.8 | 232.8 | 243.8 | 243.4 | 241.9 | 53.9
2024-07-01 11:26 | 0 | 225.9 | 233.6 | 244.4 | 243.5 | 243 | 54.1
2024-07-01 11:28 | 0 | 225.4 | 233.4 | 244.7 | 243.7 | 243.3 | 54
2024-07-01 11:30 | 0 | 224.7 | 232.4 | 244.4 | 243.7 | 242.9 | 54
2024-07-01 11:32 | 0 | 224.6 | 232.1 | 243.9 | 243.3 | 242.3 | 54.1
2024-07-01 11:34 | 0 | 224.9 | 232.6 | 243.7 | 243 | 242.1 | 54.3
2024-07-01 11:36 | 0 | 224.4 | 232 | 243.5 | 242.8 | 241.9 | 54.4
2024-07-01 11:38 | 0 | 224 | 231.3 | 242.6 | 242.1 | 240.9 | 54.7
2024-07-01 11:40 | 0 | 224.5 | 231.7 | 242.2 | 241.6 | 240.6 | 54.6
2024-07-01 11:42 | 0 | 224.2 | 232.4 | 243.1 | 242 | 241.6 | 54.6
2024-07-01 11:44 | 0 | 224.3 | 232.1 | 243.4 | 242.5 | 241.9 | 54.8
2024-07-01 11:46 | 0 | 224.5 | 232.5 | 243.7 | 242.8 | 242.2 | 55.1
2024-07-01 11:48 | 0 | 224.1 | 232.9 | 244.4 | 243.3 | 242.9 | 55.2
2024-07-01 11:50 | 0 | 223.9 | 231.9 | 243.9 | 243.3 | 242.4 | 55.5
2024-07-01 11:52 | 0 | 224.4 | 232.3 | 243.6 | 243 | 242 | 55.4
2024-07-01 11:54 | 0 | 224.4 | 233.4 | 244.6 | 243.5 | 243.3 | 55.9
2024-07-01 11:56 | 0 | 224.6 | 233.5 | 246.1 | 244.9 | 244.9 | 55.9
2024-07-01 11:58 | 0 | 225.4 | 234.9 | 246.8 | 245.6 | 245.5 | 56
2024-07-01 12:00 | 0 | 226.1 | 235.4 | 248 | 246.8 | 246.9 | 56.4
2024-07-01 12:02 | 0 | 226.8 | 235.8 | 247.9 | 247 | 246.7 | 56.4
2024-07-01 12:04 | 0 | 227.7 | 236.3 | 248 | 247.2 | 246.8 | 56.4
2024-07-01 12:06 | 0 | 228.3 | 237.1 | 248.5 | 247.5 | 247.2 | 56.5
2024-07-01 12:08 | 0 | 228.1 | 236.4 | 248.2 | 247.5 | 246.9 | 56.6
2024-07-01 12:10 | 0 | 228.9 | 236.7 | 247.7 | 246.8 | 246.1 | 56.7
2024-07-01 12:12 | 0 | 229 | 237 | 247.8 | 246.8 | 246.4 | 56.9
2024-07-01 12:14 | 0 | 228.7 | 236.6 | 247.6 | 246.7 | 246.1 | 57
2024-07-01 12:16 | 0 | 228.5 | 236 | 246.8 | 246.1 | 245.3 | 57.1
2024-07-01 12:18 | 0 | 228.8 | 236.3 | 246.5 | 245.6 | 244.9 | 57
2024-07-01 12:20 | 0 | 228.1 | 235.6 | 246.2 | 245.4 | 244.9 | 57.2
2024-07-01 12:22 | 0 | 227.8 | 234.9 | 245.4 | 244.7 | 243.8 | 57.2
2024-07-01 12:24 | 0 | 227.7 | 234.7 | 244.7 | 244 | 243 | 57.2
2024-07-01 12:26 | 0 | 227.8 | 234.9 | 244.4 | 243.6 | 242.8 | 57.3
2024-07-01 12:28 | 0 | 227 | 234.4 | 245 | 244 | 243.6 | 57.3
2024-07-01 12:30 | 0 | 227.2 | 234.6 | 245 | 244.1 | 243.5 | 57.9
2024-07-01 12:32 | 0 | 226.7 | 234.8 | 245.5 | 244.5 | 244.3 | 57.5
2024-07-01 12:34 | 0 | 226.2 | 233.8 | 245.7 | 244.8 | 244.2 | 57.8
2024-07-01 12:36 | 0 | 226.6 | 234.6 | 245.6 | 244.7 | 244.2 | 57.7
2024-07-01 12:38 | 0 | 226.9 | 235.4 | 246.4 | 245.3 | 245.1 | 57.9
2024-07-01 12:40 | 0 | 226.5 | 235.1 | 246.7 | 245.8 | 245.4 | 57.7
2024-07-01 12:42 | 0 | 227.1 | 235.7 | 246.8 | 245.9 | 245.5 | 58
2024-07-01 12:44 | 0 | 227.2 | 235.6 | 246.9 | 246 | 245.5 | 57.8
2024-07-01 12:46 | 0 | 226.9 | 235.5 | 246.8 | 246.1 | 245.3 | 57.5
2024-07-01 12:48 | 0 | 227.2 | 235.5 | 246.8 | 246.1 | 245.3 | 57.6
2024-07-01 12:50 | 0 | 227.6 | 236.2 | 247.3 | 246.4 | 246.1 | 57.6
2024-07-01 12:52 | 0 | 227.5 | 236.1 | 247.7 | 246.7 | 246.4 | 57.2
2024-07-01 12:54 | 0 | 228 | 236.3 | 247.7 | 246.8 | 246.4 | 57.6
2024-07-01 12:56 | 0 | 227.9 | 236.9 | 248.5 | 247.4 | 247.3 | 57.5
2024-07-01 12:58 | 0 | 228.3 | 236.6 | 248.3 | 247.5 | 246.9 | 57.5
2024-07-01 13:00 | 0 | 228.1 | 236.4 | 248.4 | 247.5 | 247.1 | 57.8
2024-07-01 13:02 | 0 | 228.4 | 236.5 | 248.4 | 247.4 | 247 | 58
2024-07-01 13:04 | 0 | 229.1 | 237.6 | 248.9 | 247.8 | 247.6 | 58.3
2024-07-01 13:06 | 0 | 228.4 | 236.8 | 249.3 | 248.3 | 248.1 | 58.2
2024-07-01 13:08 | 0 | 229 | 237 | 248.4 | 247.7 | 246.8 | 58.4
2024-07-01 13:10 | 0 | 229.2 | 237.3 | 248.6 | 247.8 | 247.2 | 58.5
2024-07-01 13:12 | 0 | 229.3 | 237.2 | 248.8 | 248 | 247.5 | 58.4
2024-07-01 13:14 | 0 | 229.8 | 237.8 | 248.9 | 247.9 | 247.1 | 58
2024-07-01 13:16 | 0 | 230.1 | 238.1 | 249.1 | 248.1 | 247.7 | 58.7
2024-07-01 13:18 | 0 | 229.7 | 237.6 | 248.9 | 248.1 | 247.4 | 58.5
2024-07-01 13:20 | 0 | 230.3 | 237.8 | 248.4 | 247.6 | 246.9 | 58.3
2024-07-01 13:22 | 0 | 230.4 | 237.9 | 248.6 | 247.6 | 247.2 | 58.3
2024-07-01 13:24 | 0 | 230.3 | 237.9 | 248.5 | 247.6 | 247 | 58.1
2024-07-01 13:26 | 0 | 230.3 | 237.3 | 248 | 247.2 | 246.6 | 58.1
2024-07-01 13:28 | 0 | 230.7 | 237.9 | 248.1 | 247.2 | 246.6 | 58.2
2024-07-01 13:30 | 0 | 230.7 | 238.1 | 248 | 247.1 | 246.5 | 58
2024-07-01 13:32 | 0 | 230.2 | 237.3 | 247.8 | 247 | 246.3 | 57.9
2024-07-01 13:34 | 0 | 230.3 | 237.3 | 247.2 | 246.5 | 245.6 | 57.8
2024-07-01 13:36 | 0 | 230.2 | 237.3 | 247.2 | 246.5 | 245.8 | 57.6
2024-07-01 13:38 | 0 | 229.7 | 236.6 | 246.9 | 246.1 | 245.2 | 57.6
2024-07-01 13:40 | 0 | 229.7 | 236.3 | 246.2 | 245.6 | 244.5 | 57.4
2024-07-01 13:42 | 0 | 229.7 | 236.7 | 246.1 | 245.4 | 244.5 | 57.3
2024-07-01 13:44 | 0 | 229 | 235.8 | 246.1 | 245.4 | 244.6 | 57.1
2024-07-01 13:46 | 0 | 229.1 | 235.7 | 245.5 | 244.9 | 243.8 | 57.2
2024-07-01 13:48 | 0 | 229.2 | 236 | 245.6 | 244.8 | 244.1 | 56.8
2024-07-01 13:50 | 0 | 229.1 | 236.4 | 246.1 | 245.1 | 244.5 | 56.9
2024-07-01 13:52 | 0 | 229.3 | 236.2 | 246 | 245.2 | 244.4 | 56.8
2024-07-01 13:54 | 0 | 229.4 | 236.6 | 246.3 | 245.3 | 244.8 | 56.4
2024-07-01 13:56 | 0 | 229.7 | 237.4 | 247.2 | 246.1 | 246.2 | 56.8
2024-07-01 13:58 | 0 | 230 | 237.8 | 248.5 | 247.2 | 247.3 | 56.7
2024-07-01 14:00 | 0 | 229.8 | 237.9 | 249.2 | 248.1 | 248 | 57.3
2024-07-01 14:02 | 0 | 230.6 | 238 | 248.9 | 247.9 | 247.6 | 57.4
2024-07-01 14:04 | 0 | 231.1 | 239.2 | 249.4 | 248.2 | 248.2 | 57.7
2024-07-01 14:06 | 0 | 231.3 | 239.1 | 249.7 | 248.6 | 248.7 | 57.6
2024-07-01 14:08 | 0 | 232 | 239.8 | 249.9 | 248.8 | 248.8 | 57.7
2024-07-01 14:10 | 0 | 232.3 | 239.9 | 250.2 | 249.2 | 249.2 | 57.7
2024-07-01 14:12 | 0 | 232.5 | 240.1 | 250.4 | 249.3 | 249.3 | 57.8
2024-07-01 14:14 | 0 | 232.8 | 240.2 | 250.4 | 249.3 | 249.2 | 58
2024-07-01 14:16 | 0 | 232.7 | 240.7 | 250.6 | 249.5 | 249.4 | 57.9
2024-07-01 14:18 | 0 | 232.6 | 239.8 | 250.2 | 249.2 | 248.9 | 57.6
2024-07-01 14:20 | 0 | 232.8 | 240.1 | 249.7 | 248.8 | 248.5 | 57.3
2024-07-01 14:22 | 0 | 232.7 | 239.8 | 249.6 | 248.7 | 248.5 | 57.4
2024-07-01 14:24 | 0 | 232.9 | 239.9 | 249.6 | 248.5 | 248.4 | 57.4
2024-07-01 14:26 | 0 | 232.6 | 239.9 | 249.8 | 248.6 | 248.7 | 57.3
2024-07-01 14:28 | 0 | 232.6 | 239.7 | 249.4 | 248.4 | 248.1 | 57.2
2024-07-01 14:30 | 0 | 232.4 | 239.3 | 249.2 | 248.3 | 248.1 | 56.8
2024-07-01 14:32 | 0 | 232.9 | 239.8 | 249 | 248.1 | 247.8 | 56.7
2024-07-01 14:34 | 0 | 232.9 | 240 | 249.5 | 248.3 | 248.4 | 56.8
2024-07-01 14:36 | 0 | 232.6 | 239.4 | 249.2 | 248.2 | 248 | 56.4
2024-07-01 14:38 | 0 | 232.6 | 239.4 | 249 | 248 | 247.7 | 56.3
2024-07-01 14:40 | 0 | 232.2 | 239.6 | 248.9 | 247.9 | 247.6 | 56.2
2024-07-01 14:42 | 0 | 231.7 | 238.7 | 248.9 | 247.8 | 247.4 | 56.4
2024-07-01 14:44 | 0 | 231.9 | 238.9 | 248.5 | 247.7 | 247.2 | 56.6
2024-07-01 14:46 | 0 | 231.3 | 238.4 | 248.6 | 247.6 | 247.3 | 56.7
2024-07-01 14:48 | 0 | 231.3 | 238.2 | 248.1 | 247.3 | 246.6 | 56.3
2024-07-01 14:50 | 0 | 230.7 | 237.7 | 247.8 | 246.9 | 246.5 | 56.3
2024-07-01 14:52 | 0 | 230.7 | 237.6 | 247.3 | 246.4 | 245.7 | 56.1
2024-07-01 14:54 | 0 | 230.7 | 237.4 | 246.8 | 246.1 | 245.4 | 56.2
2024-07-01 14:56 | 0 | 230.5 | 237.3 | 246.7 | 245.6 | 245.1 | 53.5
2024-07-01 14:58 | 0 | 229.6 | 236.8 | 246.6 | 245.6 | 245.1 | 56.1
2024-07-01 15:00 | 0 | 228.8 | 235.4 | 245.9 | 245.1 | 244.4 | 55.9
2024-07-01 15:02 | 0 | 228.2 | 235.2 | 245 | 244.4 | 243.5 | 55.7
2024-07-01 15:04 | 0 | 227.7 | 234.6 | 244.7 | 243.9 | 243.1 | 55.9
2024-07-01 15:06 | 0 | 226.6 | 233.8 | 244.2 | 243.4 | 242.7 | 56
2024-07-01 15:08 | 0 | 226.3 | 233.1 | 243.3 | 242.7 | 241.6 | 56.1
2024-07-01 15:10 | 0 | 225.8 | 233.1 | 243.1 | 242.3 | 241.5 | 56
2024-07-01 15:12 | 0 | 224.6 | 231.9 | 243 | 242.2 | 241.5 | 55.8
2024-07-01 15:14 | 0 | 224.3 | 231.9 | 242.4 | 241.6 | 240.8 | 56.5
2024-07-01 15:16 | 0 | 223.4 | 231.7 | 242.6 | 241.7 | 241.2 | 56.3
2024-07-01 15:18 | 0 | 222.7 | 230.5 | 242.3 | 241.5 | 240.8 | 56.3
2024-07-01 15:20 | 0 | 222.4 | 230.7 | 242.2 | 241.2 | 240.8 | 56.5
2024-07-01 15:22 | 0 | 221.5 | 230.6 | 242.8 | 241.6 | 241.6 | 56.3
2024-07-01 15:24 | 0 | 220.9 | 230.9 | 243.8 | 242.6 | 242.7 | 56.4
2024-07-01 15:26 | 0 | 220.5 | 231.2 | 244.8 | 243.4 | 243.7 | 56.6
2024-07-01 15:28 | 0 | 220.8 | 231.7 | 245.4 | 244.1 | 244.3 | 56.6
2024-07-01 15:30 | 0 | 221.4 | 232.3 | 245.7 | 244.6 | 244.7 | 56.9
2024-07-01 15:32 | 0 | 221.5 | 231.9 | 245.6 | 244.6 | 244.5 | 57.1
2024-07-01 15:34 | 0 | 222 | 232.1 | 245.5 | 244.4 | 244.1 | 57.2
2024-07-01 15:36 | 0 | 222.2 | 232.6 | 245.4 | 244.3 | 244.2 | 57
2024-07-01 15:38 | 0 | 222.1 | 232 | 245.4 | 244.3 | 244.1 | 56.9
2024-07-01 15:40 | 0 | 222.8 | 232.8 | 245.6 | 244.4 | 244.3 | 57
2024-07-01 15:42 | 0 | 223 | 233.4 | 246.2 | 245 | 245.2 | 57.3
2024-07-01 15:44 | 0 | 223.6 | 233.6 | 246.7 | 245.6 | 245.6 | 57.6
2024-07-01 15:46 | 0 | 223.9 | 234.3 | 247.4 | 246.2 | 246.5 | 57.6
2024-07-01 15:48 | 0 | 224.4 | 235 | 248.6 | 247.2 | 247.8 | 58.2
2024-07-01 15:50 | 0 | 225.4 | 235.9 | 249.3 | 248.1 | 248.4 | 58.5
2024-07-01 15:52 | 0 | 226 | 236.4 | 250 | 248.7 | 248.9 | 58.6
2024-07-01 15:54 | 0 | 226.3 | 236.3 | 249.8 | 248.9 | 248.8 | 58.8
2024-07-01 15:56 | 0 | 227.1 | 236.6 | 249.7 | 248.8 | 248.4 | 58.8
2024-07-01 15:58 | 0 | 226.7 | 236.8 | 249.9 | 248.9 | 248.9 | 59.2
2024-07-01 16:00 | 0 | 226.9 | 235.8 | 249.5 | 248.7 | 248.3 | 59.4
2024-07-01 16:02 | 0 | 227.3 | 236.5 | 249.4 | 248.5 | 248.2 | 59.4
2024-07-01 16:04 | 0 | 227.5 | 236.5 | 249.3 | 248.4 | 247.9 | 59.6
2024-07-01 16:06 | 0 | 227.7 | 236.2 | 248.9 | 248.2 | 247.6 | 59.4
2024-07-01 16:08 | 0 | 227.9 | 236.5 | 248.8 | 248 | 247.4 | 59.7
2024-07-01 16:10 | 0 | 228.1 | 236.7 | 248.7 | 247.9 | 247.2 | 59.9
2024-07-01 16:12 | 0 | 227.5 | 235.8 | 248.2 | 247.6 | 246.8 | 60
2024-07-01 16:14 | 0 | 227.5 | 235.5 | 247.4 | 246.8 | 245.7 | 60.2
2024-07-01 16:16 | 0 | 226.1 | 234.3 | 246.9 | 246.2 | 245.3 | 60
2024-07-01 16:18 | 0 | 225.7 | 233.2 | 245.5 | 245.1 | 243.5 | 60.2
2024-07-01 16:20 | 0 | 224.9 | 232.3 | 244.4 | 244 | 242.6 | 59.8
2024-07-01 16:22 | 0 | 224.7 | 232.4 | 243.8 | 243.1 | 242 | 60
2024-07-01 16:24 | 0 | 223.5 | 231.7 | 243.9 | 243 | 242.2 | 60
2024-07-01 16:26 | 0 | 223 | 230.8 | 243.1 | 242.5 | 241.2 | 59.9
2024-07-01 16:28 | 0 | 222.3 | 230.4 | 242.7 | 242.1 | 241 | 59.4
2024-07-01 16:30 | 0 | 221.9 | 230.3 | 242.6 | 241.9 | 240.8 | 59.1
2024-07-01 16:32 | 0 | 221 | 229.7 | 242.5 | 241.7 | 240.8 | 58.9
2024-07-01 16:34 | 0 | 220.8 | 229.3 | 242.1 | 241.4 | 240.4 | 59
2024-07-01 16:36 | 0 | 220.5 | 229 | 241.7 | 241.1 | 240 | 58.6
2024-07-01 16:38 | 0 | 220.4 | 229.8 | 242.3 | 241.3 | 240.8 | 58.6
2024-07-01 16:40 | 0 | 219.7 | 229.6 | 243.8 | 242.7 | 242.7 | 58.6
2024-07-01 16:42 | 0 | 219.5 | 229.5 | 244.7 | 243.6 | 243.4 | 58.5
2024-07-01 16:44 | 0 | 219.8 | 229.9 | 244.3 | 243.5 | 242.7 | 58
2024-07-01 16:46 | 0 | 220.4 | 231.1 | 244.6 | 243.7 | 243.1 | 58.2
2024-07-01 16:48 | 0 | 219.5 | 230 | 244.2 | 243.5 | 242.7 | 57.7
2024-07-01 16:50 | 0 | 218.8 | 228.4 | 242.7 | 242.4 | 241 | 57.5
2024-07-01 16:52 | 0 | 219.3 | 228.5 | 242 | 241.4 | 240.1 | 57.5
2024-07-01 16:54 | 0 | 219.7 | 230.1 | 243.8 | 242.6 | 242.6 | 57.5
2024-07-01 16:56 | 0 | 219.6 | 231.3 | 245.3 | 244.1 | 244.2 | 57.7
2024-07-01 16:58 | 0 | 219.1 | 230.3 | 245.7 | 244.7 | 244.3 | 57.5
2024-07-01 17:00 | 0 | 219.8 | 230.5 | 244.9 | 244.2 | 243.3 | 57.5
2024-07-01 17:02 | 0 | 220.4 | 231 | 244.6 | 243.9 | 243 | 57.3
2024-07-01 17:04 | 0 | 220.1 | 230.5 | 244.4 | 243.7 | 242.8 | 57
2024-07-01 17:06 | 0 | 220 | 229.9 | 243.7 | 243.1 | 242 | 57.2
2024-07-01 17:08 | 0 | 220.6 | 231.2 | 244.2 | 243.2 | 242.6 | 57
2024-07-01 17:10 | 0 | 220.8 | 232.5 | 246 | 244.8 | 244.9 | 57.1
2024-07-01 17:12 | 0 | 221.6 | 233.4 | 247.2 | 246 | 246.1 | 57
2024-07-01 17:14 | 0 | 221.3 | 232.3 | 246.8 | 246.1 | 245.2 | 57.4
2024-07-01 17:16 | 0 | 221.9 | 231.5 | 244.6 | 244.2 | 242.7 | 57.2
2024-07-01 17:18 | 0 | 222.6 | 232.2 | 244.6 | 243.8 | 242.8 | 57
2024-07-01 17:20 | 0 | 222.3 | 233 | 245.8 | 244.6 | 244.5 | 57.2
2024-07-01 17:22 | 0 | 221.8 | 232.7 | 246.5 | 245.4 | 245.2 | 57
2024-07-01 17:24 | 0 | 222 | 232.4 | 246.4 | 245.5 | 244.9 | 57.1
2024-07-01 17:26 | 0 | 222.8 | 233.5 | 246.5 | 245.5 | 245.2 | 57.2
2024-07-01 17:28 | 0 | 222.6 | 233.8 | 247.5 | 246.3 | 246.4 | 57.1
2024-07-01 17:30 | 0 | 221.9 | 232.3 | 247 | 246.2 | 245.5 | 57
2024-07-01 17:32 | 0 | 222.2 | 232.7 | 246.7 | 245.8 | 245 | 56.6
2024-07-01 17:34 | 0 | 222.9 | 233.8 | 247.6 | 246.4 | 246.4 | 56.7
2024-07-01 17:36 | 0 | 223.2 | 236.2 | 250.3 | 248.6 | 249.6 | 56.5
2024-07-01 17:38 | 0 | 223.4 | 236.4 | 252.8 | 251.3 | 252.2 | 56.8
2024-07-01 17:40 | 0 | 223.8 | 236.6 | 253.6 | 252.3 | 252.6 | 56.9
2024-07-01 17:42 | 0 | 225.6 | 237.7 | 253.3 | 252.3 | 252.1 | 57.2
2024-07-01 17:44 | 0 | 226.2 | 238.1 | 253.9 | 252.7 | 252.7 | 57
2024-07-01 17:46 | 0 | 226.5 | 237.2 | 252.4 | 251.8 | 250.9 | 56.8
2024-07-01 17:48 | 0 | 226.7 | 235.8 | 249.8 | 249.5 | 247.8 | 56.9
2024-07-01 17:50 | 0 | 226.7 | 235.1 | 248 | 247.6 | 246 | 56.5
2024-07-01 17:52 | 0 | 227.1 | 235.7 | 247.4 | 246.9 | 245.8 | 56.8
2024-07-01 17:54 | 0 | 226.5 | 235.6 | 248.7 | 247.6 | 247.6 | 56.6
2024-07-01 17:56 | 0 | 226.1 | 235.3 | 248 | 247.3 | 246.5 | 56.9
2024-07-01 17:58 | 0 | 225.9 | 234.4 | 247.6 | 246.9 | 246 | 56.5
2024-07-01 18:00 | 0 | 226.7 | 235.5 | 247.7 | 246.8 | 246.3 | 57.1
2024-07-01 18:02 | 0 | 226.5 | 236.2 | 249 | 247.7 | 247.9 | 56.5
2024-07-01 18:04 | 0 | 226.5 | 236.2 | 249.6 | 248.5 | 248.5 | 56.8
2024-07-01 18:06 | 0 | 226 | 235 | 249.4 | 248.5 | 248 | 56.6
2024-07-01 18:08 | 0 | 226.5 | 235.5 | 248.7 | 247.8 | 247.2 | 56.8
2024-07-01 18:10 | 0 | 226 | 235.1 | 248.8 | 247.8 | 247.5 | 56.6
2024-07-01 18:12 | 0 | 225.8 | 234.4 | 247.6 | 247 | 245.9 | 57.2
2024-07-01 18:14 | 0 | 225.4 | 233.7 | 246.5 | 245.9 | 244.7 | 56.8
2024-07-01 18:16 | 0 | 225.3 | 233.2 | 245.4 | 244.9 | 243.7 | 56.8
2024-07-01 18:18 | 0 | 224.6 | 232.7 | 244.7 | 244.1 | 243 | 56.5
2024-07-01 18:20 | 0 | 224.3 | 231.8 | 243.6 | 243 | 241.7 | 56.9
2024-07-01 18:22 | 0 | 224 | 231.4 | 242.5 | 241.9 | 240.6 | 57.1
2024-07-01 18:24 | 0 | 223.5 | 231 | 241.7 | 241 | 239.9 | 57
2024-07-01 18:26 | 0 | 222.2 | 230.5 | 242 | 241.1 | 240.6 | 57.4
2024-07-01 18:28 | 0 | 221.4 | 229.9 | 242.5 | 241.5 | 241.1 | 57
2024-07-01 18:30 | 0 | 221.5 | 230.9 | 242.9 | 241.8 | 241.6 | 57
2024-07-01 18:32 | 0 | 221.5 | 231.1 | 243.6 | 242.4 | 242.3 | 57.2
2024-07-01 18:34 | 0 | 220.8 | 231 | 243.7 | 242.6 | 242.3 | 56.9
2024-07-01 18:36 | 0 | 220.8 | 230.1 | 243.2 | 242.3 | 241.7 | 56.9
2024-07-01 18:38 | 0 | 220.6 | 230.6 | 243.2 | 242.2 | 241.8 | 57.2
2024-07-01 18:40 | 0 | 220.3 | 230.1 | 242.8 | 241.9 | 241.2 | 56.9
2024-07-01 18:42 | 0 | 220.4 | 230.3 | 242.5 | 241.6 | 240.9 | 57.1
2024-07-01 18:44 | 0 | 219.4 | 230.1 | 243.5 | 242.3 | 242.3 | 57
2024-07-01 18:46 | 0 | 219 | 229.7 | 243.3 | 242.3 | 241.8 | 57
2024-07-01 18:48 | 0 | 219 | 230.1 | 244.1 | 242.8 | 242.9 | 57.1
2024-07-01 18:50 | 0 | 219.5 | 231.3 | 245.3 | 243.9 | 244.1 | 56.7
2024-07-01 18:52 | 0 | 219.4 | 231.4 | 246.4 | 245.2 | 245.5 | 56.7
2024-07-01 18:54 | 0 | 219.3 | 230.9 | 246.3 | 245.2 | 244.8 | 56.5
2024-07-01 18:56 | 0 | 219.8 | 230.7 | 245.4 | 244.7 | 243.7 | 56.7
2024-07-01 18:58 | 0 | 220.2 | 230.2 | 245.1 | 244.3 | 243.4 | 56.3
2024-07-01 19:00 | 0 | 219.7 | 230.2 | 244.8 | 244 | 243.2 | 56.3
2024-07-01 19:02 | 0 | 219.3 | 230.3 | 244.8 | 244 | 243.3 | 56.2
2024-07-01 19:04 | 0 | 218.8 | 229.6 | 244.5 | 243.7 | 242.9 | 56.2
2024-07-01 19:06 | 0 | 219.4 | 230.2 | 244.5 | 243.6 | 243 | 56.4
2024-07-01 19:08 | 0 | 219.1 | 230.9 | 245.5 | 244.3 | 244.3 | 56
2024-07-01 19:10 | 0 | 218.8 | 230.2 | 245.1 | 244.3 | 243.6 | 55.6
2024-07-01 19:12 | 0 | 219.4 | 230.2 | 244.2 | 243.6 | 242.5 | 55.3
2024-07-01 19:14 | 0 | 219.9 | 231.1 | 244.4 | 243.5 | 243 | 55.3
2024-07-01 19:16 | 0 | 219.6 | 230.7 | 244.5 | 243.7 | 243.1 | 55.2
2024-07-01 19:18 | 0 | 218.8 | 229.9 | 244.3 | 243.5 | 242.8 | 55
2024-07-01 19:20 | 0 | 219.7 | 230.6 | 244 | 243.1 | 242.4 | 55
2024-07-01 19:22 | 0 | 219.9 | 232 | 245.4 | 244.1 | 244.3 | 54.8
2024-07-01 19:24 | 0 | 219.5 | 231.7 | 246.3 | 245.2 | 245.2 | 54.9
2024-07-01 19:26 | 0 | 219 | 231.4 | 246.6 | 245.6 | 245.3 | 54.7
2024-07-01 19:28 | 0 | 219.2 | 231.5 | 246.6 | 245.6 | 245.2 | 54.8
2024-07-01 19:30 | 0 | 219.6 | 232.6 | 247.3 | 246.3 | 246.2 | 54.9
2024-07-01 19:32 | 0 | 219.8 | 232.7 | 248 | 247 | 246.9 | 54.7
2024-07-01 19:34 | 0 | 220.1 | 232.1 | 246.9 | 246.3 | 245.3 | 54.9
2024-07-01 19:36 | 0 | 220 | 230.2 | 244.8 | 244.4 | 242.8 | 54.7
2024-07-01 19:38 | 0 | 220.7 | 230.5 | 243.2 | 242.8 | 241.3 | 55.4
2024-07-01 19:40 | 0 | 220.9 | 231.9 | 244.5 | 243.5 | 243.3 | 55.4
2024-07-01 19:42 | 0 | 219.8 | 231.2 | 245.5 | 244.4 | 244.5 | 55.3
2024-07-01 19:44 | 0 | 219.7 | 230.7 | 245.4 | 244.4 | 244 | 55.2
2024-07-01 19:46 | 0 | 220.7 | 231.7 | 245 | 244.2 | 243.6 | 55.4
2024-07-01 19:48 | 0 | 220.2 | 231.7 | 245.4 | 244.5 | 244.1 | 55.5
2024-07-01 19:50 | 0 | 219.9 | 230.7 | 245 | 244.2 | 243.4 | 55.4
2024-07-01 19:52 | 0 | 219.8 | 230.7 | 244.7 | 243.9 | 243.1 | 55.5
2024-07-01 19:54 | 0 | 220.4 | 231.5 | 244.8 | 243.9 | 243.3 | 55.1
2024-07-01 19:56 | 0 | 220.5 | 232.5 | 246.2 | 244.9 | 245 | 55.1
2024-07-01 19:58 | 0 | 220.2 | 232.7 | 247.2 | 246.1 | 246.2 | 55.2
2024-07-01 20:00 | 0 | 220.5 | 232.2 | 246.7 | 245.9 | 245.2 | 55.2
2024-07-01 20:02 | 0 | 221 | 233 | 247.1 | 246.1 | 245.9 | 55.4
2024-07-01 20:04 | 0 | 221.2 | 233 | 246.8 | 246 | 245.4 | 55.2
2024-07-01 20:06 | 0 | 220.8 | 232.2 | 246.2 | 245.5 | 244.6 | 55.1
2024-07-01 20:08 | 0 | 220.3 | 231.7 | 245.1 | 244.5 | 243.5 | 55.2
2024-07-01 20:10 | 0 | 220.9 | 231.8 | 244.8 | 244 | 243.1 | 55
2024-07-01 20:12 | 0 | 221.3 | 233.2 | 245.6 | 244.4 | 244.4 | 55.1
2024-07-01 20:14 | 0 | 220.6 | 233 | 246.9 | 245.7 | 246 | 54.6
2024-07-01 20:16 | 0 | 221.2 | 232.8 | 246.7 | 245.9 | 245.4 | 54.4
2024-07-01 20:18 | 0 | 221.9 | 234 | 247 | 245.9 | 245.8 | 54.6
2024-07-01 20:20 | 0 | 222.6 | 234.8 | 248.4 | 247 | 247.5 | 54.5
2024-07-01 20:22 | 0 | 221.9 | 233 | 247.2 | 246.6 | 245.7 | 54.5
2024-07-01 20:24 | 0 | 222.4 | 231.9 | 244.9 | 244.5 | 242.8 | 55.1
2024-07-01 20:26 | 0 | 222.8 | 232.8 | 245 | 244.1 | 243.5 | 55.2
2024-07-01 20:28 | 0 | 221.8 | 232.8 | 246.2 | 245.1 | 245 | 55
2024-07-01 20:30 | 0 | 220.7 | 231.5 | 245.8 | 245.1 | 244.4 | 55.4
2024-07-01 20:32 | 0 | 220.9 | 231.2 | 244.8 | 244.3 | 243.1 | 55.4
2024-07-01 20:34 | 0 | 220.7 | 231.6 | 244.6 | 243.8 | 243 | 55.2
2024-07-01 20:36 | 0 | 220.6 | 231.1 | 244.3 | 243.6 | 242.6 | 55.1
2024-07-01 20:38 | 0 | 220.1 | 230.9 | 244.1 | 243.3 | 242.5 | 55.1
2024-07-01 20:40 | 0 | 219.1 | 230.7 | 244.3 | 243.4 | 242.9 | 55
2024-07-01 20:42 | 0 | 219.2 | 230.9 | 244.7 | 243.7 | 243.3 | 55.2
2024-07-01 20:44 | 0 | 219.6 | 232.6 | 245.9 | 244.7 | 244.8 | 54.5
2024-07-01 20:46 | 0 | 219.2 | 232.5 | 247.1 | 245.9 | 246 | 54.2
2024-07-01 20:48 | 0 | 219.1 | 231.9 | 246.7 | 245.8 | 245.4 | 54.5
2024-07-01 20:50 | 0 | 219.6 | 232 | 246.3 | 245.4 | 244.8 | 54.4
2024-07-01 20:52 | 0 | 220.4 | 232.2 | 245.5 | 244.8 | 244 | 54.3
2024-07-01 20:54 | 0 | 219.5 | 230.8 | 244.1 | 243.5 | 242.3 | 54.2
2024-07-01 20:56 | 0 | 219.3 | 229.5 | 242.6 | 242.1 | 240.7 | 54.4
2024-07-01 20:58 | 0 | 219.6 | 231 | 243.3 | 242.3 | 241.9 | 54.1
2024-07-01 21:00 | 0 | 219.2 | 232.1 | 245.4 | 244.1 | 244.5 | 54.1
2024-07-01 21:02 | 0 | 218.5 | 230.9 | 245.7 | 244.7 | 244.3 | 54.2
2024-07-01 21:04 | 0 | 218.6 | 230.2 | 244.3 | 243.8 | 242.6 | 54.2
2024-07-01 21:06 | 0 | 219.2 | 230.9 | 244.4 | 243.5 | 242.9 | 54
2024-07-01 21:08 | 0 | 219.6 | 232.4 | 245.9 | 244.6 | 244.8 | 54.1
2024-07-01 21:10 | 0 | 218.8 | 232.1 | 246.7 | 245.7 | 245.7 | 53.9
2024-07-01 21:12 | 0 | 219.1 | 231.3 | 246 | 245.3 | 244.6 | 54.1
2024-07-01 21:14 | 0 | 219.4 | 232.1 | 246.3 | 245.3 | 245 | 54.1
2024-07-01 21:16 | 0 | 219.6 | 232.2 | 246.5 | 245.5 | 245.2 | 54.2
2024-07-01 21:18 | 0 | 219.8 | 232.5 | 246.6 | 245.5 | 245.3 | 53.9
2024-07-01 21:20 | 0 | 219.7 | 232.5 | 246.7 | 245.7 | 245.4 | 53.8
2024-07-01 21:22 | 0 | 219.6 | 232.2 | 246.5 | 245.7 | 245.1 | 53.9
2024-07-01 21:24 | 0 | 220.5 | 232.6 | 246.2 | 245.4 | 244.7 | 53.8
2024-07-01 21:26 | 0 | 220.8 | 233.8 | 247.1 | 246 | 246 | 53.8
2024-07-01 21:28 | 0 | 220.7 | 233.3 | 247.7 | 246.7 | 246.6 | 53.8
2024-07-01 21:30 | 0 | 220.7 | 233 | 247.4 | 246.5 | 245.9 | 53.6
2024-07-01 21:32 | 0 | 221.7 | 233.8 | 247.2 | 246.3 | 245.8 | 53.2
2024-07-01 21:34 | 0 | 221.4 | 234.2 | 248 | 246.9 | 246.9 | 53.3
2024-07-01 21:36 | 0 | 220.8 | 232.3 | 246.6 | 246.1 | 245 | 53.3
2024-07-01 21:38 | 0 | 220.9 | 231.4 | 245 | 244.4 | 243.2 | 53.2
2024-07-01 21:40 | 0 | 221.2 | 232.7 | 245.3 | 244.3 | 243.8 | 52.9
2024-07-01 21:42 | 0 | 220.9 | 232.9 | 246.2 | 245.1 | 245.1 | 52.9
2024-07-01 21:44 | 0 | 220.1 | 231.9 | 246.4 | 245.4 | 245.1 | 52.7
2024-07-01 21:46 | 0 | 220.2 | 232.3 | 246.2 | 245.3 | 244.8 | 52.7
2024-07-01 21:48 | 0 | 220.6 | 232.7 | 246.7 | 245.7 | 245.4 | 52.7
2024-07-01 21:50 | 0 | 220.9 | 233.8 | 247.5 | 246.3 | 246.4 | 52.6
2024-07-01 21:52 | 0 | 220.3 | 233.7 | 249 | 247.7 | 248.1 | 52.5
2024-07-01 21:54 | 0 | 220.8 | 232.9 | 248.5 | 247.6 | 247.2 | 52.6
2024-07-01 21:56 | 0 | 221.3 | 231.5 | 246.3 | 245.9 | 244.5 | 52.8
2024-07-01 21:58 | 0 | 221.8 | 231.6 | 244.2 | 243.8 | 242.2 | 52.6
2024-07-01 22:00 | 0 | 220.8 | 231.9 | 244.7 | 243.6 | 243.3 | 52.6
2024-07-01 22:02 | 0 | 220.7 | 232.5 | 245.8 | 244.5 | 244.7 | 52.4
2024-07-01 22:04 | 0 | 220.6 | 232 | 245.7 | 244.7 | 244.3 | 52.3
2024-07-01 22:06 | 0 | 220.9 | 231.2 | 244.1 | 243.6 | 242.3 | 52.1
2024-07-01 22:08 | 0 | 220.4 | 231.6 | 244.3 | 243.4 | 242.8 | 52.1
2024-07-01 22:10 | 0 | 220.1 | 232.4 | 245.6 | 244.4 | 244.6 | 52.1
2024-07-01 22:12 | 0 | 219.3 | 232 | 246.1 | 245 | 244.9 | 52.2
2024-07-01 22:14 | 0 | 219.9 | 230.9 | 244.6 | 244.1 | 243 | 52.2
2024-07-01 22:16 | 0 | 219.9 | 231.1 | 243.6 | 242.9 | 241.9 | 52.3
2024-07-01 22:18 | 0 | 219.3 | 230.1 | 243.1 | 242.5 | 241.6 | 52.3
2024-07-01 22:20 | 0 | 218.7 | 229.7 | 242.8 | 242 | 241.2 | 52
2024-07-01 22:22 | 0 | 219 | 230.3 | 243.2 | 242.1 | 241.8 | 52.2
2024-07-01 22:24 | 0 | 218.4 | 230.7 | 243.8 | 242.7 | 242.6 | 52.1
2024-07-01 22:26 | 0 | 217.7 | 229.2 | 243.4 | 242.6 | 242 | 52.2
2024-07-01 22:28 | 0 | 218.2 | 229.5 | 242.4 | 241.7 | 240.8 | 52.2
2024-07-01 22:30 | 0 | 218.6 | 230.6 | 243.3 | 242.2 | 242.1 | 52.3
2024-07-01 22:32 | 0 | 218.2 | 230.7 | 244.1 | 243 | 242.9 | 52.1
2024-07-01 22:34 | 0 | 217.9 | 229.8 | 243.9 | 243 | 242.5 | 52.2
2024-07-01 22:36 | 0 | 218.1 | 230.2 | 243.5 | 242.6 | 242 | 52.2
2024-07-01 22:38 | 0 | 218 | 230.7 | 243.9 | 243 | 242.6 | 52.5
2024-07-01 22:40 | 0 | 217.4 | 229.4 | 243.2 | 242.7 | 241.7 | 52.4
2024-07-01 22:42 | 0 | 217.2 | 228.9 | 242.7 | 242.1 | 241.1 | 52.3
2024-07-01 22:44 | 0 | 217.3 | 229.2 | 242.5 | 241.8 | 240.9 | 51.9
2024-07-01 22:46 | 0 | 216.9 | 228.7 | 242.5 | 241.7 | 240.9 | 52
2024-07-01 22:48 | 0 | 217.3 | 228.6 | 241.8 | 241.2 | 240.1 | 51.9
2024-07-01 22:50 | 0 | 217.2 | 229 | 242.2 | 241.3 | 240.8 | 51.9
2024-07-01 22:52 | 0 | 217.4 | 229.5 | 242.7 | 241.6 | 241.3 | 51.8
2024-07-01 22:54 | 0 | 217.6 | 230 | 243.4 | 242.3 | 242.1 | 52.1
2024-07-01 22:56 | 0 | 218.1 | 230.3 | 243.7 | 242.7 | 242.4 | 51.9
2024-07-01 22:58 | 0 | 217.9 | 230.4 | 243.6 | 242.6 | 242.1 | 52.1
2024-07-01 23:00 | 0 | 217.6 | 229.5 | 243.4 | 242.6 | 241.9 | 51.7
2024-07-01 23:02 | 0 | 218.1 | 229.9 | 243.2 | 242.4 | 241.6 | 51.8
2024-07-01 23:04 | 0 | 218.7 | 230.3 | 243.1 | 242.4 | 241.6 | 52
2024-07-01 23:06 | 0 | 218.2 | 230.2 | 243.2 | 242.4 | 241.7 | 52
2024-07-01 23:08 | 0 | 217.9 | 229.6 | 243.1 | 242.3 | 241.5 | 51.8
2024-07-01 23:10 | 0 | 218.2 | 229.8 | 242.6 | 241.9 | 241 | 51.8
2024-07-01 23:12 | 0 | 217.9 | 229.9 | 243 | 242.2 | 241.6 | 51.6
2024-07-01 23:14 | 0 | 217.8 | 229.3 | 242.1 | 241.6 | 240.4 | 51.5
2024-07-01 23:16 | 0 | 217.6 | 228.4 | 241.3 | 240.8 | 239.5 | 51.6
2024-07-01 23:18 | 0 | 217.4 | 228.5 | 241 | 240.3 | 239.2 | 51.5
2024-07-01 23:20 | 0 | 217.1 | 228.4 | 241 | 240.1 | 239.2 | 51.6
2024-07-01 23:22 | 0 | 217.4 | 228.8 | 241.4 | 240.5 | 239.9 | 51.8
2024-07-01 23:24 | 0 | 217.2 | 228.9 | 241.4 | 240.6 | 239.8 | 51.8
2024-07-01 23:26 | 0 | 217 | 228.3 | 241.3 | 240.6 | 239.7 | 51.8
2024-07-01 23:28 | 0 | 217.1 | 228.6 | 241.3 | 240.6 | 239.8 | 51.6
2024-07-01 23:30 | 0 | 217.4 | 229.3 | 242.1 | 241.1 | 240.7 | 51.5
2024-07-01 23:32 | 0 | 217.4 | 229.8 | 243 | 241.9 | 241.6 | 51.7
2024-07-01 23:34 | 0 | 217.2 | 229.3 | 243.1 | 242.2 | 241.6 | 51.6
2024-07-01 23:36 | 0 | 217.5 | 229.8 | 243.3 | 242.4 | 241.8 | 51.6
2024-07-01 23:38 | 0 | 218 | 230.6 | 243.6 | 242.8 | 242.3 | 51.5
2024-07-01 23:40 | 0 | 218.3 | 231 | 244.4 | 243.4 | 243.1 | 51.6
2024-07-01 23:42 | 0 | 217.8 | 230.4 | 244.7 | 243.9 | 243.4 | 51.6
2024-07-01 23:44 | 0 | 218.7 | 231.4 | 244.8 | 243.9 | 243.4 | 51.6
2024-07-01 23:46 | 0 | 219 | 231.3 | 244.9 | 244.1 | 243.5 | 51.5
2024-07-01 23:48 | 0 | 219.7 | 231.8 | 244.6 | 243.9 | 243.1 | 51.4
2024-07-01 23:50 | 0 | 219.8 | 232.3 | 245.4 | 244.4 | 244.1 | 51.4
2024-07-01 23:52 | 0 | 219.3 | 231.5 | 245.7 | 244.9 | 244.4 | 51.5
2024-07-01 23:54 | 0 | 219.7 | 231 | 244.5 | 244 | 242.9 | 51.4
2024-07-01 23:56 | 0 | 220.2 | 231.9 | 244.6 | 243.7 | 243.1 | 51.5
2024-07-01 23:58 | 0 | 219.9 | 232.2 | 245.2 | 244.2 | 243.9 | 51.3
2024-07-02 | 0 | 220 | 232.6 | 246.1 | 244.9 | 244.8 | 51.3
2024-07-02 00:02 | 0 | 220.2 | 233.1 | 247.2 | 246 | 246.1 | 51.4
2024-07-02 00:04 | 0 | 220.6 | 233.5 | 247.3 | 246.3 | 246.1 | 51.6
2024-07-02 00:06 | 0 | 220.7 | 234 | 247.9 | 246.6 | 246.7 | 51.9
2024-07-02 00:08 | 0 | 220.6 | 232.7 | 247.2 | 246.5 | 245.7 | 51.6
2024-07-02 00:10 | 0 | 220.7 | 231.3 | 244.5 | 244.1 | 242.5 | 51.7
2024-07-02 00:12 | 0 | 221.1 | 232.2 | 244.5 | 243.5 | 242.9 | 51.6
2024-07-02 00:14 | 0 | 221.1 | 233 | 245.8 | 244.5 | 244.8 | 51.7
2024-07-02 00:16 | 0 | 220.1 | 231.1 | 245.2 | 244.4 | 243.7 | 51.9
2024-07-02 00:18 | 0 | 220 | 230.1 | 243.1 | 242.6 | 241.3 | 51.7
2024-07-02 00:20 | 0 | 220.3 | 232 | 244.1 | 242.9 | 242.9 | 52
2024-07-02 00:22 | 0 | 220.3 | 233 | 245.8 | 244.5 | 244.9 | 51.6
2024-07-02 00:24 | 0 | 219.1 | 231.8 | 246.7 | 245.6 | 245.7 | 51.6
2024-07-02 00:26 | 0 | 219.5 | 231.8 | 246 | 245.1 | 244.5 | 51.5
2024-07-02 00:28 | 0 | 220.5 | 232.8 | 246 | 245.1 | 244.7 | 51.6
2024-07-02 00:30 | 0 | 220.7 | 232.3 | 245.4 | 244.8 | 243.9 | 51.5
2024-07-02 00:32 | 0 | 220.5 | 231.7 | 244.8 | 244 | 243.2 | 51.6
2024-07-02 00:34 | 0 | 220.2 | 232.7 | 245.9 | 244.6 | 244.8 | 51.3
2024-07-02 00:36 | 0 | 220.9 | 233.4 | 247 | 245.8 | 245.9 | 51.3
2024-07-02 00:38 | 0 | 221.1 | 233.8 | 247.7 | 246.5 | 246.6 | 51.4
2024-07-02 00:40 | 0 | 221.1 | 232.4 | 245.8 | 245.4 | 244.1 | 51.2
2024-07-02 00:42 | 0 | 221.5 | 231.6 | 244.2 | 243.7 | 242.3 | 51.1
2024-07-02 00:44 | 0 | 221.3 | 233.2 | 245.8 | 244.5 | 244.7 | 51.1
2024-07-02 00:46 | 0 | 221.2 | 234.1 | 247.5 | 246.3 | 246.7 | 51.4
2024-07-02 00:48 | 0 | 221.3 | 233.5 | 247.5 | 246.5 | 246.2 | 51.4
2024-07-02 00:50 | 0 | 220.9 | 231.6 | 245.6 | 245 | 243.8 | 51.2
2024-07-02 00:52 | 0 | 221.3 | 231.2 | 243.5 | 243.1 | 241.6 | 51.3
2024-07-02 00:54 | 0 | 221.4 | 231.7 | 243.3 | 242.5 | 241.8 | 51.1
2024-07-02 00:56 | 0 | 220.7 | 232 | 244.4 | 243.3 | 243.2 | 51.3
2024-07-02 00:58 | 0 | 219.7 | 231 | 244.4 | 243.5 | 243 | 51.3
2024-07-02 01:00 | 0 | 220 | 231.4 | 244.3 | 243.4 | 242.9 | 51.5
2024-07-02 01:02 | 0 | 220.1 | 232.3 | 245.5 | 244.3 | 244.3 | 51.3
2024-07-02 01:04 | 0 | 220.2 | 231.1 | 244.7 | 244.1 | 243.2 | 51.2
2024-07-02 01:06 | 0 | 220.3 | 231.4 | 244.2 | 243.4 | 242.6 | 51.2
2024-07-02 01:08 | 0 | 220.1 | 232.5 | 245.5 | 244.3 | 244.5 | 51
2024-07-02 01:10 | 0 | 220.1 | 233.5 | 247.5 | 246.1 | 246.7 | 51.2
2024-07-02 01:12 | 0 | 220.1 | 233.2 | 247.4 | 246.4 | 246.3 | 51.1
2024-07-02 01:14 | 0 | 220.4 | 232.1 | 245.9 | 245.4 | 244.2 | 51.1
2024-07-02 01:16 | 0 | 220.4 | 231.4 | 244.3 | 243.8 | 242.4 | 51.2
2024-07-02 01:18 | 0 | 220.5 | 231 | 243.7 | 243.1 | 242 | 51
2024-07-02 01:20 | 0 | 220.5 | 231.9 | 244.2 | 243.2 | 242.9 | 51.2
2024-07-02 01:22 | 0 | 219.9 | 232.5 | 245.6 | 244.3 | 244.5 | 51
2024-07-02 01:24 | 0 | 219.9 | 231.5 | 245.4 | 244.5 | 244 | 50.9
2024-07-02 01:26 | 0 | 219.9 | 230.8 | 243.7 | 243.3 | 242 | 50.9
2024-07-02 01:28 | 0 | 220.4 | 231.8 | 244 | 243 | 242.5 | 51.2
2024-07-02 01:30 | 0 | 220.3 | 233.1 | 246.1 | 244.8 | 245.1 | 51.1
2024-07-02 01:32 | 0 | 219.7 | 232.5 | 246.5 | 245.5 | 245.4 | 51.2
2024-07-02 01:34 | 0 | 220.3 | 231.5 | 244.8 | 244.3 | 243 | 51
2024-07-02 01:36 | 0 | 220.7 | 231.7 | 244 | 243.4 | 242.4 | 51
2024-07-02 01:38 | 0 | 221 | 233.1 | 245.7 | 244.4 | 244.6 | 51
2024-07-02 01:40 | 0 | 220.6 | 233.5 | 247.2 | 245.9 | 246.3 | 50.9
2024-07-02 01:42 | 0 | 220.1 | 233.1 | 247.3 | 246.3 | 246.2 | 51
2024-07-02 01:44 | 0 | 221 | 233.3 | 247.2 | 246.2 | 246 | 51
2024-07-02 01:46 | 0 | 221.6 | 234 | 247.1 | 246.1 | 246 | 51.3
2024-07-02 01:48 | 0 | 221.4 | 234 | 247.5 | 246.4 | 246.5 | 51.3
2024-07-02 01:50 | 0 | 221.5 | 233.2 | 247.2 | 246.1 | 245.9 | 51.4
2024-07-02 01:52 | 0 | 222 | 234.1 | 247.4 | 246.2 | 246.2 | 51.4
2024-07-02 01:54 | 0 | 222.1 | 234.2 | 248.1 | 247 | 247.1 | 51.3
2024-07-02 01:56 | 0 | 222.4 | 234.6 | 248.5 | 247.3 | 247.4 | 51.4
2024-07-02 01:58 | 0 | 222.5 | 234.1 | 247.8 | 247 | 246.5 | 51.3
2024-07-02 02:00 | 0 | 222.8 | 233.9 | 247.6 | 246.8 | 246.3 | 51.3
2024-07-02 02:02 | 0 | 223.5 | 233.7 | 246.8 | 246 | 245.3 | 51.3
2024-07-02 02:04 | 0 | 223.2 | 234.5 | 247.4 | 246.3 | 246.3 | 51.2
2024-07-02 02:06 | 0 | 222.7 | 234 | 247.7 | 246.7 | 246.6 | 51
2024-07-02 02:08 | 0 | 222.1 | 232.4 | 246 | 245.5 | 244.3 | 51.7
2024-07-02 02:10 | 0 | 221.9 | 231.5 | 244.4 | 243.9 | 242.6 | 51.6
2024-07-02 02:12 | 0 | 222.2 | 232.3 | 244.3 | 243.4 | 242.8 | 51.8
2024-07-02 02:14 | 0 | 221 | 232.5 | 245.6 | 244.3 | 244.6 | 51.8
2024-07-02 02:16 | 0 | 220.6 | 231.3 | 244.9 | 244.1 | 243.5 | 51.6
2024-07-02 02:18 | 0 | 220.7 | 231.6 | 244.6 | 243.7 | 243.4 | 51.4
2024-07-02 02:20 | 0 | 221.1 | 232.3 | 245 | 243.9 | 243.7 | 51.4
2024-07-02 02:22 | 0 | 220.5 | 231.5 | 244.7 | 243.7 | 243.1 | 51.4
2024-07-02 02:24 | 0 | 220 | 230.8 | 244.1 | 243.3 | 242.5 | 51.3
2024-07-02 02:26 | 0 | 220.3 | 230.6 | 243.3 | 242.5 | 241.7 | 51.6
2024-07-02 02:28 | 0 | 220.3 | 232.5 | 244.7 | 243.5 | 243.6 | 50.7
2024-07-02 02:30 | 0 | 219.7 | 232 | 245.6 | 244.5 | 244.5 | 50.6
2024-07-02 02:32 | 0 | 219.5 | 230.7 | 244.6 | 244 | 243 | 50.8
2024-07-02 02:34 | 0 | 219.5 | 230.6 | 243.5 | 242.8 | 241.8 | 50.9
2024-07-02 02:36 | 0 | 220 | 231.9 | 245 | 243.7 | 243.8 | 50.7
2024-07-02 02:38 | 0 | 220.1 | 234.2 | 247.8 | 246.2 | 247.3 | 50.8
2024-07-02 02:40 | 0 | 220.1 | 233.9 | 249.3 | 248 | 248.6 | 50.9
2024-07-02 02:42 | 0 | 220.5 | 232.4 | 247.5 | 246.9 | 245.8 | 50.7
2024-07-02 02:44 | 0 | 221.2 | 231.6 | 245 | 244.6 | 243 | 50.6
2024-07-02 02:46 | 0 | 222 | 232.3 | 244.5 | 243.8 | 242.8 | 50.8
2024-07-02 02:48 | 0 | 221.1 | 232.7 | 245.7 | 244.5 | 244.6 | 50.5
2024-07-02 02:50 | 0 | 220.2 | 231.7 | 246.3 | 245.1 | 245 | 50.5
2024-07-02 02:52 | 0 | 220.2 | 231.5 | 245.6 | 244.7 | 244.2 | 50.7
2024-07-02 02:54 | 0 | 221.2 | 232.7 | 245.9 | 244.8 | 244.8 | 50.8
2024-07-02 02:56 | 0 | 220.7 | 232.7 | 246.9 | 245.8 | 245.9 | 50.7
2024-07-02 02:58 | 0 | 220.7 | 232.4 | 246.7 | 245.6 | 245.3 | 50.7
2024-07-02 03:00 | 0 | 221.2 | 233.1 | 247.2 | 246 | 246.1 | 50.8
2024-07-02 03:02 | 0 | 221.6 | 233.8 | 247.9 | 246.6 | 246.9 | 50.4
2024-07-02 03:04 | 0 | 221.4 | 233.8 | 248.5 | 247.3 | 247.6 | 50.3
2024-07-02 03:06 | 0 | 221.5 | 233.7 | 248.6 | 247.5 | 247.3 | 50.2
2024-07-02 03:08 | 0 | 221.9 | 233.1 | 247.5 | 246.8 | 245.9 | 50.4
2024-07-02 03:10 | 0 | 222.4 | 232.8 | 246 | 245.5 | 244.2 | 50.8
2024-07-02 03:12 | 0 | 221.9 | 232.8 | 246.1 | 245.2 | 244.7 | 50.7
2024-07-02 03:14 | 0 | 221.7 | 232.8 | 246.9 | 245.8 | 245.6 | 50.7
2024-07-02 03:16 | 0 | 222 | 234.4 | 248.5 | 247.1 | 247.5 | 50.7
2024-07-02 03:18 | 0 | 222.2 | 234.7 | 249.6 | 248.4 | 248.6 | 50.7
2024-07-02 03:20 | 0 | 222.8 | 234.6 | 249 | 248.2 | 247.5 | 50.8
2024-07-02 03:22 | 0 | 222.3 | 232.1 | 246.5 | 246.3 | 244.5 | 50.4
2024-07-02 03:24 | 0 | 222.8 | 231.9 | 244.3 | 244.1 | 242.3 | 50.3
2024-07-02 03:26 | 0 | 222.6 | 231.9 | 244.4 | 243.7 | 242.8 | 50.2
2024-07-02 03:28 | 0 | 222 | 231.3 | 244.1 | 243.4 | 242.5 | 50.2
2024-07-02 03:30 | 0 | 221.4 | 230.7 | 243.7 | 243 | 242.1 | 50.3
2024-07-02 03:32 | 0 | 220.8 | 230.6 | 244.2 | 243.4 | 242.7 | 50.1
2024-07-02 03:34 | 0 | 221.3 | 231.5 | 244.7 | 243.7 | 243.3 | 50.1
2024-07-02 03:36 | 0 | 221.4 | 231.9 | 245.2 | 244.3 | 243.9 | 50.4
2024-07-02 03:38 | 0 | 221 | 232.1 | 245.8 | 244.8 | 244.5 | 50.3
2024-07-02 03:40 | 0 | 220.7 | 232 | 246.3 | 245.4 | 245 | 50.4
2024-07-02 03:42 | 0 | 221.1 | 231.9 | 246.2 | 245.4 | 244.8 | 50.2
2024-07-02 03:44 | 0 | 221.5 | 232.5 | 246.2 | 245.4 | 244.9 | 50.1
2024-07-02 03:46 | 0 | 221.1 | 232.3 | 246.9 | 246 | 245.5 | 50.2
2024-07-02 03:48 | 0 | 221.3 | 232.1 | 246.9 | 246.1 | 245.5 | 49.8
2024-07-02 03:50 | 0 | 221.7 | 232.7 | 246.6 | 245.8 | 245.2 | 49.7
2024-07-02 03:52 | 0 | 221.8 | 232.7 | 246.8 | 246 | 245.4 | 49.8
2024-07-02 03:54 | 0 | 221.6 | 232.9 | 247 | 246.2 | 245.7 | 49.8
2024-07-02 03:56 | 0 | 221.8 | 232.4 | 246.8 | 246 | 245.3 | 49.6
2024-07-02 03:58 | 0 | 222.7 | 233.4 | 247 | 246.1 | 245.6 | 49.9
2024-07-02 04:00 | 0 | 222.3 | 233.6 | 247.7 | 246.7 | 246.5 | 49.8
2024-07-02 04:02 | 0 | 222.1 | 233 | 248.1 | 247.2 | 246.9 | 49.8
2024-07-02 04:04 | 0 | 222.1 | 233.7 | 248.2 | 247.3 | 246.9 | 49.9
2024-07-02 04:06 | 0 | 222.9 | 234.6 | 248.9 | 247.8 | 247.7 | 49.9
2024-07-02 04:08 | 0 | 223 | 235.2 | 249.9 | 248.7 | 249 | 49.8
2024-07-02 04:10 | 0 | 223.3 | 235.1 | 250.6 | 249.4 | 249.6 | 49.9
2024-07-02 04:12 | 0 | 223.3 | 235 | 250.4 | 249.5 | 249.1 | 49.8
2024-07-02 04:14 | 0 | 223.8 | 233.8 | 248.7 | 248.3 | 246.9 | 50.2
2024-07-02 04:16 | 0 | 224.4 | 233.7 | 246.3 | 246 | 244.3 | 50.1
2024-07-02 04:18 | 0 | 224.1 | 232.8 | 245.3 | 244.8 | 243.6 | 50.1
2024-07-02 04:20 | 0 | 223.3 | 232.5 | 244.7 | 243.9 | 243.1 | 50.6
2024-07-02 04:22 | 0 | 222.7 | 231.6 | 244.6 | 243.8 | 243 | 50.4
2024-07-02 04:24 | 0 | 223 | 231.6 | 244.2 | 243.4 | 242.6 | 50.7
2024-07-02 04:26 | 0 | 222.3 | 231.7 | 244.3 | 243.4 | 242.8 | 50.5
2024-07-02 04:28 | 0 | 221.6 | 230.5 | 243.7 | 243.2 | 242.2 | 50.4
2024-07-02 04:30 | 0 | 221.1 | 230.4 | 243.4 | 242.6 | 241.9 | 50.2
2024-07-02 04:32 | 0 | 221.5 | 231.6 | 244.4 | 243.4 | 243.1 | 50.3
2024-07-02 04:34 | 0 | 220.4 | 230.6 | 244.4 | 243.6 | 243.2 | 50.5
2024-07-02 04:36 | 0 | 220.6 | 229.9 | 243.1 | 242.5 | 241.6 | 50.1
2024-07-02 04:38 | 0 | 220.9 | 230.7 | 243.2 | 242.1 | 241.8 | 50.5
2024-07-02 04:40 | 0 | 221 | 231.6 | 244.5 | 243.2 | 243.5 | 50.2
2024-07-02 04:42 | 0 | 220.3 | 231.4 | 245.1 | 244 | 244 | 50.8
2024-07-02 04:44 | 0 | 220.3 | 231.1 | 245.3 | 244.3 | 244.1 | 50.5
2024-07-02 04:46 | 0 | 220.6 | 232.5 | 246.5 | 245.3 | 245.5 | 50.5
2024-07-02 04:48 | 0 | 221 | 232.4 | 247.4 | 246.3 | 246.4 | 50.2
2024-07-02 04:50 | 0 | 221.5 | 233.4 | 247.9 | 246.8 | 246.8 | 50.6
2024-07-02 04:52 | 0 | 221.7 | 233.4 | 248.8 | 247.6 | 247.7 | 50.4
2024-07-02 04:54 | 0 | 222.1 | 233.4 | 248.9 | 248 | 247.7 | 50.2
2024-07-02 04:56 | 0 | 222.6 | 233.7 | 248.8 | 247.9 | 247.4 | 50.1
2024-07-02 04:58 | 0 | 223.3 | 234 | 248.2 | 247.4 | 246.9 | 50.1
2024-07-02 05:00 | 0 | 222.8 | 232.8 | 247.5 | 246.9 | 246 | 49.8
2024-07-02 05:02 | 0 | 223.4 | 232.2 | 245.3 | 245.1 | 243.3 | 49.9
2024-07-02 05:04 | 0 | 223.3 | 232.2 | 245 | 244.4 | 243.3 | 50.1
2024-07-02 05:06 | 0 | 223.1 | 231.8 | 244.2 | 243.7 | 242.6 | 50.2
2024-07-02 05:08 | 0 | 221.9 | 230.6 | 243.5 | 242.9 | 241.9 | 50.1
2024-07-02 05:10 | 0 | 221.8 | 229.9 | 242.2 | 241.7 | 240.5 | 50.2
2024-07-02 05:12 | 0 | 221.4 | 230 | 242.4 | 241.5 | 240.9 | 50
2024-07-02 05:14 | 0 | 220.8 | 229.5 | 242.6 | 241.7 | 241.2 | 50.1
2024-07-02 05:16 | 0 | 220 | 229.1 | 242.3 | 241.5 | 240.8 | 49.9
2024-07-02 05:18 | 0 | 219.7 | 228.6 | 241.7 | 241 | 240.1 | 50
2024-07-02 05:20 | 0 | 219.4 | 228.9 | 242.4 | 241.3 | 241 | 50.1
2024-07-02 05:22 | 0 | 219.7 | 230.6 | 244 | 242.7 | 243 | 49.9
2024-07-02 05:24 | 0 | 219.5 | 231 | 245.3 | 244 | 244.2 | 50.1
2024-07-02 05:26 | 0 | 219.3 | 229.7 | 244.2 | 243.5 | 242.7 | 50
2024-07-02 05:28 | 0 | 219.6 | 229.5 | 243.1 | 242.5 | 241.6 | 50.2
2024-07-02 05:30 | 0 | 220.4 | 230.5 | 243.3 | 242.3 | 241.9 | 50.2
2024-07-02 05:32 | 0 | 219.8 | 230.7 | 244.5 | 243.2 | 243.3 | 50.3
2024-07-02 05:34 | 0 | 219.1 | 229.4 | 244.2 | 243.3 | 242.8 | 50.3
2024-07-02 05:36 | 0 | 219.5 | 229.9 | 243.2 | 242.4 | 241.5 | 50.1
2024-07-02 05:38 | 0 | 219.6 | 230.2 | 244.1 | 243 | 242.8 | 50.2
2024-07-02 05:40 | 0 | 219.8 | 230.8 | 244.4 | 243.4 | 243.1 | 50.2
2024-07-02 05:42 | 0 | 219.3 | 229.9 | 244.2 | 243.2 | 242.7 | 50.2
2024-07-02 05:44 | 0 | 219.9 | 230.7 | 244.1 | 243.1 | 242.6 | 50.3
2024-07-02 05:46 | 0 | 220.3 | 231.3 | 244.8 | 243.7 | 243.6 | 50.4
2024-07-02 05:48 | 0 | 219.9 | 230.6 | 244.9 | 243.9 | 243.7 | 50.3
2024-07-02 05:50 | 0 | 219.9 | 231.1 | 244.9 | 243.9 | 243.6 | 50.4
2024-07-02 05:52 | 0 | 219.7 | 231 | 245.3 | 244.2 | 243.9 | 50.3
2024-07-02 05:54 | 0 | 219.5 | 230.8 | 245.6 | 244.5 | 244.3 | 50.1
2024-07-02 05:56 | 0 | 219.9 | 231.2 | 245.7 | 244.6 | 244.3 | 50.3
2024-07-02 05:58 | 0 | 219.5 | 231.7 | 246.5 | 245.3 | 245.5 | 50.1
2024-07-02 06:00 | 0 | 219.3 | 231.9 | 247.6 | 246.5 | 246.7 | 50.2
2024-07-02 06:02 | 0 | 219.9 | 232.4 | 247.8 | 246.6 | 246.6 | 50.2
2024-07-02 06:04 | 0 | 220.9 | 233.1 | 248 | 246.9 | 246.8 | 49.6
2024-07-02 06:06 | 0 | 221.3 | 234 | 248.5 | 247.3 | 247.4 | 49.4
2024-07-02 06:08 | 0 | 220.9 | 231.4 | 246.5 | 246.1 | 244.9 | 50.2
2024-07-02 06:10 | 0 | 221.7 | 230.8 | 244.2 | 243.8 | 242.2 | 50
2024-07-02 06:12 | 0 | 221.9 | 231.8 | 244.2 | 243.4 | 242.8 | 50.3
2024-07-02 06:14 | 0 | 221.5 | 230.9 | 244.2 | 243.5 | 242.8 | 50
2024-07-02 06:16 | 0 | 220.9 | 230.3 | 243.8 | 243.3 | 242.4 | 50.1
2024-07-02 06:18 | 0 | 221 | 230.3 | 243.3 | 242.5 | 241.6 | 49.8
2024-07-02 06:20 | 0 | 220.4 | 229.6 | 243 | 242.2 | 241.4 | 50
2024-07-02 06:22 | 0 | 220.3 | 229.6 | 242.3 | 241.6 | 240.6 | 50
2024-07-02 06:24 | 0 | 219.7 | 229.2 | 242.1 | 241.2 | 240.6 | 49.9
2024-07-02 06:26 | 0 | 218.9 | 228.9 | 242.5 | 241.4 | 241.1 | 50
2024-07-02 06:28 | 0 | 219.2 | 230.1 | 243 | 241.8 | 241.8 | 50
2024-07-02 06:30 | 0 | 219.1 | 230.5 | 244.4 | 242.9 | 243.4 | 50.2
2024-07-02 06:32 | 0 | 219.4 | 231.4 | 245 | 243.6 | 243.8 | 50.3
2024-07-02 06:34 | 0 | 219.3 | 231.2 | 245.6 | 244.4 | 244.6 | 50.3
2024-07-02 06:36 | 0 | 219.5 | 230.7 | 244.8 | 244 | 243.3 | 50.2
2024-07-02 06:38 | 0 | 220.4 | 231.2 | 244.8 | 243.8 | 243.5 | 49.9
2024-07-02 06:40 | 0 | 220.2 | 232 | 246.2 | 244.9 | 245.2 | 50
2024-07-02 06:42 | 0 | 219.9 | 231.4 | 246.7 | 245.7 | 245.5 | 49.9
2024-07-02 06:44 | 0 | 220.4 | 231.7 | 246.8 | 245.7 | 245.4 | 50.1
2024-07-02 06:46 | 0 | 220.9 | 232.8 | 247.3 | 246.2 | 246.1 | 49.6
2024-07-02 06:48 | 0 | 221.3 | 233.1 | 247.9 | 246.8 | 246.7 | 49.9
2024-07-02 06:50 | 0 | 221.2 | 233 | 248.2 | 247.2 | 247 | 50
2024-07-02 06:52 | 0 | 221.7 | 233.4 | 248.2 | 247.3 | 246.9 | 49.8
2024-07-02 06:54 | 0 | 222.5 | 234.1 | 249 | 248 | 247.8 | 49.6
2024-07-02 06:56 | 0 | 223.2 | 234.8 | 249.3 | 248.3 | 248.2 | 49.8
2024-07-02 06:58 | 0 | 222.8 | 233.9 | 249.2 | 248.4 | 248 | 49.7
2024-07-02 07:00 | 0 | 222.6 | 232.4 | 247.4 | 247 | 245.6 | 49.8
2024-07-02 07:02 | 0 | 223.7 | 232.8 | 246 | 245.6 | 244.2 | 49.7
2024-07-02 07:04 | 0 | 223.9 | 233.5 | 246.5 | 245.6 | 245.1 | 49.8
2024-07-02 07:06 | 0 | 223.3 | 232.5 | 246.6 | 245.7 | 245.2 | 49.5
2024-07-02 07:08 | 0 | 222.5 | 231.9 | 245.9 | 245.2 | 244.3 | 49.8
2024-07-02 07:10 | 0 | 223.1 | 231.9 | 245.2 | 244.6 | 243.6 | 49.7
2024-07-02 07:12 | 0 | 223.4 | 233 | 245.9 | 245 | 244.6 | 50.1
2024-07-02 07:14 | 0 | 222.7 | 231.9 | 245.9 | 245.1 | 244.6 | 49.8
2024-07-02 07:16 | 0 | 222.3 | 231.4 | 245.6 | 244.8 | 244 | 50.2
2024-07-02 07:18 | 0 | 221.9 | 231.5 | 245.2 | 244.5 | 243.7 | 49.9
2024-07-02 07:20 | 0 | 222.2 | 231.2 | 245.2 | 244.4 | 243.7 | 50.3
2024-07-02 07:22 | 0 | 222.1 | 231.8 | 245.9 | 244.8 | 244.6 | 50.3
2024-07-02 07:24 | 0 | 221.8 | 232 | 246.4 | 245.4 | 245.1 | 50.4
2024-07-02 07:26 | 0 | 222.1 | 231.6 | 246.6 | 245.8 | 245.2 | 50.4
2024-07-02 07:28 | 0 | 222.9 | 232.7 | 246.8 | 245.9 | 245.4 | 50.5
2024-07-02 07:30 | 0 | 222.9 | 232.8 | 247.3 | 246.3 | 246.1 | 50.8
2024-07-02 07:32 | 0 | 223.1 | 233.2 | 247.7 | 246.6 | 246.4 | 50.9
2024-07-02 07:34 | 0 | 222.9 | 233.1 | 248 | 247 | 246.9 | 51
2024-07-02 07:36 | 0 | 223.5 | 234.2 | 249.2 | 247.8 | 248.3 | 51.3
2024-07-02 07:38 | 0 | 223.6 | 235.4 | 250.7 | 249.3 | 249.9 | 51.5
2024-07-02 07:40 | 0 | 223.5 | 235 | 250.9 | 249.8 | 250 | 51.8
2024-07-02 07:42 | 0 | 224.3 | 234.8 | 250.4 | 249.5 | 249.1 | 52.2
2024-07-02 07:44 | 0 | 225.1 | 235.5 | 249.8 | 249.1 | 248.5 | 52.1
2024-07-02 07:46 | 0 | 225 | 234.1 | 248.1 | 247.6 | 246.4 | 52.2
2024-07-02 07:48 | 0 | 225.4 | 233.6 | 246.5 | 246 | 244.8 | 52.4
2024-07-02 07:50 | 0 | 225.4 | 233.9 | 246.2 | 245.3 | 244.7 | 52.7
2024-07-02 07:52 | 0 | 225.7 | 233.5 | 245.9 | 245 | 244.4 | 52.5
2024-07-02 07:54 | 0 | 225.2 | 234.1 | 245.9 | 245 | 244.7 | 52.7
2024-07-02 07:56 | 241.2 | 224.9 | 232.9 | 245.9 | 245.1 | 244.5 | 53.4
2024-07-02 07:58 | 220 | 223.9 | 229.8 | 241.5 | 241.3 | 239 | 53.3
2024-07-02 08:00 | 220 | 224.3 | 233.3 | 244 | 242.6 | 243 | 53.4
2024-07-02 08:02 | 220 | 224 | 234.2 | 246.1 | 244.7 | 245.2 | 53.5
2024-07-02 08:04 | 220 | 223 | 231.5 | 244.6 | 243.9 | 243.1 | 53.7
2024-07-02 08:06 | 220 | 223.8 | 231.5 | 242.2 | 241.7 | 240.3 | 53.5
2024-07-02 08:08 | 220 | 224.2 | 232.8 | 243 | 241.8 | 241.6 | 53.8
2024-07-02 08:10 | 220 | 223.2 | 233.3 | 245 | 243.5 | 244.1 | 54.1
2024-07-02 08:12 | 220 | 222.6 | 232.2 | 244.5 | 243.6 | 243.1 | 54.1
2024-07-02 08:14 | 220 | 222.5 | 231.6 | 243.2 | 242.5 | 241.6 | 54.3
2024-07-02 08:16 | 220 | 222.4 | 231.5 | 242.9 | 242.1 | 241.3 | 54.5
2024-07-02 08:18 | 230 | 222.4 | 231.9 | 243.4 | 242.3 | 242 | 54.6
2024-07-02 08:20 | 221 | 221.2 | 232.2 | 244.3 | 243.1 | 243.2 | 54.9
2024-07-02 08:22 | 221 | 221.1 | 231.1 | 243.6 | 242.9 | 242.1 | 54.9
2024-07-02 08:24 | 221 | 220.7 | 230.8 | 243.4 | 242.6 | 242 | 55
2024-07-02 08:26 | 221 | 220.9 | 231.6 | 243.6 | 242.6 | 242.4 | 54.7
2024-07-02 08:28 | 221 | 220.2 | 231.5 | 244.6 | 243.4 | 243.5 | 54.6
2024-07-02 08:30 | 221 | 220.2 | 231.8 | 244.5 | 243.6 | 243.1 | 54.8
2024-07-02 08:32 | 221 | 219.7 | 231.2 | 244.4 | 243.5 | 242.9 | 54.6
2024-07-02 08:34 | 221 | 220.1 | 230.4 | 243.1 | 242.5 | 241.4 | 54.9
2024-07-02 08:36 | 221 | 219.4 | 230.7 | 243.1 | 242.1 | 241.6 | 54.8
2024-07-02 08:38 | 221 | 218.9 | 230.4 | 243.8 | 242.7 | 242.5 | 54.8
2024-07-02 08:40 | 221 | 219.3 | 230.7 | 243.4 | 242.6 | 242 | 54.9
2024-07-02 08:42 | 221 | 218.8 | 229.7 | 242.6 | 242 | 241.1 | 55.1
2024-07-02 08:44 | 221 | 217.8 | 228.4 | 241.6 | 241 | 239.9 | 54.9
2024-07-02 08:46 | 221 | 218 | 229.1 | 241.5 | 240.6 | 240 | 55.4
2024-07-02 08:48 | 221 | 217.9 | 230 | 242.7 | 241.6 | 241.6 | 55.3
2024-07-02 08:50 | 221 | 217.9 | 229.9 | 243.3 | 242.3 | 242.2 | 55.5
2024-07-02 08:52 | 221 | 216.9 | 228.8 | 242.5 | 241.9 | 240.9 | 55.4
2024-07-02 08:54 | 221 | 217.1 | 227.4 | 240.9 | 240.6 | 239 | 55.7
2024-07-02 08:56 | 221 | 217.6 | 229.6 | 241.8 | 240.8 | 240.3 | 55.6
2024-07-02 08:58 | 221 | 217.6 | 230.9 | 244 | 242.6 | 243.1 | 55.7
2024-07-02 09:00 | 221 | 216.8 | 230.6 | 245.6 | 244.3 | 244.7 | 55.5
2024-07-02 09:02 | 221 | 217.6 | 231.2 | 246.2 | 245.1 | 245 | 55.6
2024-07-02 09:04 | 221 | 218.3 | 232.8 | 247.8 | 246.6 | 246.8 | 55.5
2024-07-02 09:06 | 221 | 219.2 | 232.4 | 247.3 | 246.5 | 245.9 | 55.5
2024-07-02 09:08 | 221 | 219.5 | 230.5 | 244.9 | 244.7 | 242.9 | 55.2
2024-07-02 09:10 | 221 | 219.5 | 230.2 | 243.8 | 243.1 | 241.9 | 55.2
2024-07-02 09:12 | 221 | 220 | 232.5 | 246.2 | 244.8 | 245.2 | 55.1
2024-07-02 09:14 | 221 | 220.1 | 233.9 | 248.6 | 247.1 | 247.8 | 54.9
2024-07-02 09:16 | 221 | 219.2 | 232 | 248.8 | 247.9 | 247.7 | 55.4
2024-07-02 09:18 | 221 | 220.4 | 231.6 | 246.3 | 246.1 | 244.4 | 55.7
2024-07-02 09:20 | 221 | 221.7 | 232.4 | 246 | 245.3 | 244.4 | 56.3
2024-07-02 09:22 | 221 | 221.9 | 233 | 246.7 | 245.7 | 245.3 | 56.4
2024-07-02 09:24 | 221 | 222.2 | 233.1 | 247.3 | 246.3 | 246 | 56.6
2024-07-02 09:26 | 221 | 221.9 | 233 | 247.6 | 246.6 | 246.4 | 56.5
2024-07-02 09:28 | 221 | 222.4 | 233.6 | 248 | 247 | 246.8 | 56.6
2024-07-02 09:30 | 221 | 222.1 | 233.4 | 248.5 | 247.4 | 247.2 | 56.5
2024-07-02 09:32 | 221 | 222.2 | 233.2 | 248 | 247.2 | 246.6 | 56.4
2024-07-02 09:34 | 221 | 221.8 | 232.6 | 247.5 | 246.8 | 246.1 | 57
2024-07-02 09:36 | 221 | 222.2 | 231.4 | 246 | 245.5 | 244.3 | 57.2
2024-07-02 09:38 | 221 | 222.2 | 231.9 | 245.3 | 244.7 | 243.7 | 56.9
2024-07-02 09:40 | 221 | 221.5 | 231.2 | 245.4 | 244.7 | 244 | 56.8
2024-07-02 09:42 | 221 | 221 | 230.2 | 244.4 | 243.9 | 242.6 | 57.2
2024-07-02 09:44 | 221 | 220.9 | 230 | 243.2 | 242.8 | 241.4 | 57.3
2024-07-02 09:46 | 221 | 220.7 | 229.5 | 242.5 | 242 | 240.8 | 57.4
2024-07-02 09:48 | 221 | 219.7 | 228.8 | 241.8 | 241.2 | 240 | 57.4
2024-07-02 09:50 | 221 | 219.1 | 228.7 | 241.7 | 240.8 | 240.1 | 57.5
2024-07-02 09:52 | 221 | 219 | 230.1 | 243.5 | 242.1 | 242.4 | 57.6
2024-07-02 09:54 | 221 | 218.8 | 230.6 | 244.6 | 243.3 | 243.6 | 57.6
2024-07-02 09:56 | 221 | 218.4 | 230.1 | 244.7 | 243.6 | 243.5 | 57.7
2024-07-02 09:58 | 221 | 219.1 | 229.5 | 243.1 | 242.5 | 241.4 | 57.6
2024-07-02 10:00 | 221 | 219.9 | 230 | 242.9 | 242 | 241.4 | 57.9
2024-07-02 10:02 | 221 | 220.6 | 232 | 244.4 | 243 | 243.5 | 57.7
2024-07-02 10:04 | 221 | 219.7 | 231.9 | 246.2 | 244.8 | 245.4 | 57.8
2024-07-02 10:06 | 221 | 220 | 230.6 | 244.4 | 243.8 | 242.7 | 57.4
2024-07-02 10:08 | 221 | 221 | 231.1 | 244.3 | 243.2 | 242.8 | 57.4
2024-07-02 10:10 | 221 | 222 | 232.9 | 245.1 | 243.8 | 243.9 | 57.5
2024-07-02 10:12 | 221 | 222.2 | 233.4 | 246.3 | 245.1 | 245.4 | 57.6
2024-07-02 10:14 | 221 | 222.3 | 233.2 | 247.1 | 245.9 | 245.8 | 57.5
2024-07-02 10:16 | 221 | 223.2 | 234.1 | 247.3 | 246.2 | 246.2 | 57.4
2024-07-02 10:18 | 221 | 223.3 | 235 | 248.4 | 247.1 | 247.2 | 57.3
2024-07-02 10:20 | 221 | 224 | 234.7 | 248.6 | 247.6 | 247.4 | 57.4
2024-07-02 10:22 | 221 | 224.4 | 234.7 | 248.7 | 247.8 | 247.6 | 56.8
2024-07-02 10:24 | 221 | 225.6 | 236.3 | 249.7 | 248.5 | 248.7 | 56.8
2024-07-02 10:26 | 221 | 226.7 | 237.5 | 251.4 | 249.8 | 250.5 | 56.4
2024-07-02 10:28 | 221 | 227.3 | 239.2 | 253.8 | 252.2 | 253.3 | 56.6
2024-07-02 10:30 | 221 | 228.6 | 240 | 254.7 | 253.4 | 253.8 | 56.3
2024-07-02 10:32 | 221 | 229.7 | 241.1 | 255.6 | 254.2 | 254.8 | 56.7
2024-07-02 10:34 | 221 | 230.5 | 241.8 | 256.4 | 255.1 | 255.5 | 56.9
2024-07-02 10:36 | 221 | 231.4 | 241.8 | 256.2 | 255.2 | 255.2 | 56.8
2024-07-02 10:38 | 221 | 231.7 | 241 | 254.8 | 254 | 253.2 | 57
2024-07-02 10:40 | 221 | 232.3 | 241 | 253.7 | 253.1 | 252.4 | 56.4
2024-07-02 10:42 | 221 | 232.5 | 241 | 253.8 | 252.8 | 252.5 | 57.7
2024-07-02 10:44 | 221 | 231.8 | 241.2 | 254.1 | 253 | 252.8 | 57.4
2024-07-02 10:46 | 221 | 230.7 | 239.2 | 253.2 | 252.5 | 251.8 | 57.2
2024-07-02 10:48 | 221 | 230.5 | 238.6 | 251.7 | 251.1 | 249.9 | 57.5
2024-07-02 10:50 | 221 | 230.1 | 238.1 | 251.1 | 250.3 | 249.5 | 57.4
2024-07-02 10:52 | 221 | 230.1 | 238.8 | 251.5 | 250.5 | 250.4 | 57.8
2024-07-02 10:54 | 221 | 229.7 | 238.6 | 252.4 | 251.3 | 251.4 | 57.5
2024-07-02 10:56 | 221 | 229.8 | 239 | 252.7 | 251.7 | 251.6 | 57.8
2024-07-02 10:58 | 221 | 230.2 | 239.4 | 253.3 | 252.1 | 252.2 | 57.6
2024-07-02 11:00 | 221 | 229.7 | 239.6 | 253.4 | 252.4 | 252.2 | 57.4
2024-07-02 11:02 | 221 | 229.5 | 237.9 | 252.8 | 252.1 | 251.4 | 57.9
2024-07-02 11:04 | 221 | 230.5 | 239.2 | 252.2 | 251.5 | 250.8 | 57.7
2024-07-02 11:06 | 221 | 230.1 | 239.3 | 252.8 | 251.8 | 251.8 | 57.6
2024-07-02 11:08 | 221 | 230.2 | 238.7 | 252.2 | 251.5 | 250.8 | 57.5
2024-07-02 11:10 | 221 | 230.6 | 238.8 | 252 | 251.3 | 250.7 | 57.4
2024-07-02 11:12 | 221 | 231 | 239.3 | 251.8 | 251 | 250.4 | 57.6
2024-07-02 11:14 | 221 | 231 | 239.1 | 251.7 | 250.8 | 250.4 | 57.3
2024-07-02 11:16 | 221 | 230.5 | 238.8 | 251.7 | 250.9 | 250.4 | 57.3
2024-07-02 11:18 | 221 | 229.5 | 237.3 | 250.9 | 250.3 | 249.4 | 57.2
2024-07-02 11:20 | 221 | 227.4 | 235.5 | 249.9 | 249.2 | 248.2 | 57.1
2024-07-02 11:22 | 221 | 226.8 | 234.3 | 248 | 247.6 | 245.9 | 57.2
2024-07-02 11:24 | 221 | 226 | 234 | 247.2 | 246.6 | 245.3 | 57.1
2024-07-02 11:26 | 221 | 224.7 | 233.1 | 247.1 | 246.4 | 245.4 | 57
2024-07-02 11:28 | 221 | 223.5 | 232.4 | 246.5 | 245.9 | 244.8 | 56.5
2024-07-02 11:30 | 221 | 222.6 | 231.2 | 245.8 | 245.3 | 244.2 | 56.4
2024-07-02 11:32 | 221 | 221.5 | 230.7 | 245.5 | 244.9 | 243.8 | 56.2
2024-07-02 11:34 | 221 | 220.5 | 230 | 245.4 | 244.7 | 243.8 | 56.4
2024-07-02 11:36 | 221 | 221.1 | 230.8 | 245.6 | 244.7 | 244.1 | 56.3
2024-07-02 11:38 | 221 | 220.3 | 231.9 | 247.4 | 246.1 | 246.3 | 56.3
2024-07-02 11:40 | 221 | 219.8 | 230.8 | 247.8 | 246.9 | 246.5 | 56.5
2024-07-02 11:42 | 221 | 221.2 | 232 | 247.3 | 246.5 | 245.7 | 56.3
2024-07-02 11:44 | 221 | 222.3 | 234 | 248.7 | 247.5 | 247.6 | 56.5
2024-07-02 11:46 | 221 | 222.5 | 234.4 | 250.4 | 249.1 | 249.4 | 56.4
2024-07-02 11:48 | 221 | 222.7 | 234.1 | 250.8 | 249.6 | 249.5 | 56.5
2024-07-02 11:50 | 221 | 223.2 | 234.6 | 250.6 | 249.8 | 249.5 | 56.3
2024-07-02 11:52 | 221 | 223.6 | 234.6 | 250.9 | 250 | 249.5 | 56.3
2024-07-02 11:54 | 221 | 224.4 | 234.8 | 249.7 | 249.1 | 248.1 | 56.3
2024-07-02 11:56 | 221 | 224.2 | 233.7 | 248.4 | 248 | 246.6 | 56.1
2024-07-02 11:58 | 221 | 223.7 | 232.2 | 246.7 | 246.4 | 244.8 | 55.9
2024-07-02 12:00 | 221 | 224.4 | 232.8 | 245.8 | 245.3 | 243.9 | 55.7
2024-07-02 12:02 | 221 | 223.7 | 232.8 | 246.4 | 245.6 | 245.1 | 55.9
2024-07-02 12:04 | 221 | 222.5 | 231.1 | 245.6 | 245.1 | 243.8 | 55.8
2024-07-02 12:06 | 221 | 222.5 | 231.2 | 244.7 | 244.1 | 242.9 | 56.4
2024-07-02 12:08 | 221 | 222.8 | 232.2 | 245.9 | 244.9 | 244.6 | 56.2
2024-07-02 12:10 | 221 | 222.6 | 232.8 | 247.2 | 246 | 246 | 56
2024-07-02 12:12 | 221 | 222.5 | 232 | 246.7 | 245.9 | 245.1 | 56
2024-07-02 12:14 | 221 | 223.2 | 232.5 | 246.4 | 245.6 | 244.8 | 56.3
2024-07-02 12:16 | 221 | 223.9 | 233.6 | 247.4 | 246.3 | 246.2 | 55.9
2024-07-02 12:18 | 221 | 224.1 | 234.4 | 248.7 | 247.5 | 247.8 | 55.9
2024-07-02 12:20 | 221 | 223.3 | 233.8 | 249.6 | 248.4 | 248.5 | 55.8
2024-07-02 12:22 | 221 | 224.5 | 234 | 249.1 | 248.7 | 247.4 | 55.9
2024-07-02 12:24 | 221 | 225.2 | 234.7 | 249.2 | 248.8 | 247.7 | 55.6
2024-07-02 12:26 | 221 | 225.3 | 234.9 | 249.7 | 249.2 | 248.3 | 55.6
2024-07-02 12:28 | 221 | 225.1 | 234.3 | 249.2 | 249 | 247.6 | 55.8
2024-07-02 12:30 | 224.3 | 225.1 | 233.5 | 248.5 | 248.4 | 246.6 | 56.1
2024-07-02 12:32 | 224.8 | 225.4 | 230.3 | 242.2 | 243.4 | 238.9 | 55.8
2024-07-02 12:34 | 225.3 | 225.9 | 233.4 | 243.8 | 243 | 242.1 | 55.9
2024-07-02 12:36 | 223.4 | 224.8 | 234.3 | 247.9 | 246.7 | 247.2 | 56.1
2024-07-02 12:38 | 222.5 | 223.8 | 231.7 | 246.7 | 246.6 | 244.8 | 55.9
2024-07-02 12:40 | 222.7 | 223.7 | 231.1 | 244.1 | 244.2 | 241.6 | 55.6
2024-07-02 12:42 | 223.1 | 223.8 | 230.4 | 242.8 | 242.8 | 240.5 | 55.6
2024-07-02 12:44 | 222.2 | 223.3 | 230.2 | 241.7 | 241.6 | 239.4 | 55.6
2024-07-02 12:46 | 220.7 | 222.3 | 229 | 240.4 | 240.5 | 238.2 | 55.5
2024-07-02 12:48 | 220.9 | 222 | 228.5 | 239.7 | 239.6 | 237.6 | 55.5
2024-07-02 12:50 | 219 | 220.6 | 229 | 241 | 240.3 | 239.3 | 55.7
2024-07-02 12:52 | 219 | 220.1 | 228.8 | 241.3 | 240.9 | 239.6 | 55.5
2024-07-02 12:54 | 219.1 | 220.1 | 229.7 | 242.3 | 241.6 | 240.5 | 55.6
2024-07-02 12:56 | 219 | 220.1 | 231.1 | 244.1 | 243.2 | 242.9 | 54.8
2024-07-02 12:58 | 219.4 | 220 | 231 | 245.2 | 244.4 | 243.8 | 54.9
2024-07-02 13:00 | 220.5 | 220.9 | 231.6 | 245.1 | 244.5 | 243.4 | 54.8
2024-07-02 13:02 | 220.4 | 221 | 232 | 245.9 | 245.3 | 244.4 | 54.5
2024-07-02 13:04 | 219.9 | 220.8 | 231.8 | 246.6 | 245.9 | 245.1 | 54.6
2024-07-02 13:06 | 221 | 221.4 | 232.2 | 246.5 | 245.9 | 244.8 | 54.4
2024-07-02 13:08 | 221.3 | 221.8 | 233.1 | 247.5 | 246.7 | 246.1 | 54.4
2024-07-02 13:10 | 221.7 | 222.3 | 233.4 | 247.6 | 247.1 | 246.2 | 54.5
2024-07-02 13:12 | 221.8 | 222.5 | 232.7 | 246.7 | 246.5 | 244.8 | 55
2024-07-02 13:14 | 222.4 | 222.9 | 232.4 | 245.9 | 245.5 | 243.7 | 55
2024-07-02 13:16 | 224.3 | 224.3 | 233.9 | 246.3 | 245.7 | 244.7 | 55.3
2024-07-02 13:18 | 223.9 | 224.5 | 235.3 | 248.3 | 247.3 | 247.1 | 55.3
2024-07-02 13:20 | 224.2 | 224.7 | 234.3 | 247.9 | 247.4 | 246.2 | 55.3
2024-07-02 13:22 | 224.5 | 224.9 | 233.9 | 247 | 246.6 | 245.1 | 55
2024-07-02 13:24 | 223.9 | 224.6 | 233.7 | 247.1 | 246.5 | 245.4 | 55.2
2024-07-02 13:26 | 224.2 | 224.9 | 234.2 | 246.9 | 246.3 | 245.2 | 55
2024-07-02 13:28 | 223.9 | 224.8 | 234.3 | 247.9 | 247.2 | 246.4 | 55.1
2024-07-02 13:30 | 223.2 | 224.3 | 234.2 | 248.1 | 247.5 | 246.6 | 54.9
2024-07-02 13:32 | 223.7 | 224.6 | 233.9 | 248 | 247.5 | 246.3 | 55.1
2024-07-02 13:34 | 224.3 | 224.9 | 234.3 | 248 | 247.6 | 246.5 | 55.3
2024-07-02 13:36 | 224.5 | 225 | 234.4 | 248.8 | 248.1 | 247.5 | 55.3
2024-07-02 13:38 | 224.1 | 225.1 | 234.5 | 248.8 | 248.3 | 247.2 | 55.5
2024-07-02 13:40 | 224 | 224.7 | 233.4 | 248.3 | 247.8 | 246.5 | 55.3
2024-07-02 13:42 | 224.2 | 225 | 234 | 247.2 | 247 | 245.2 | 55.6
2024-07-02 13:44 | 224.8 | 225.2 | 233.4 | 246.8 | 246.5 | 245 | 55.5
2024-07-02 13:46 | 224.7 | 225.4 | 233.8 | 246.7 | 246.3 | 244.8 | 55.3
2024-07-02 13:48 | 223.7 | 224.6 | 232.8 | 246.7 | 246.2 | 245 | 55.6
2024-07-02 13:50 | 224.3 | 225.1 | 233 | 245.4 | 245.2 | 243.5 | 55.5
2024-07-02 13:52 | 224.4 | 225.1 | 233 | 245.3 | 245 | 243.5 | 55.3
2024-07-02 13:54 | 223.9 | 224.9 | 232.9 | 245.2 | 244.8 | 243.4 | 55.2
2024-07-02 13:56 | 222.3 | 223.8 | 232 | 244.8 | 244.4 | 243 | 55.3
2024-07-02 13:58 | 222.6 | 223.5 | 231.2 | 244.1 | 243.9 | 242.1 | 55.6
2024-07-02 14:00 | 223.1 | 223.8 | 232 | 244.5 | 244 | 242.8 | 55.9
2024-07-02 14:02 | 222.4 | 223.5 | 232.2 | 245.1 | 244.4 | 243.5 | 55.5
2024-07-02 14:04 | 221.9 | 223 | 231.8 | 245.5 | 244.9 | 243.7 | 55.3
2024-07-02 14:06 | 221.6 | 222.5 | 231.3 | 244.9 | 244.5 | 243.1 | 55.4
2024-07-02 14:08 | 221.9 | 222.7 | 231.2 | 244.6 | 244.3 | 242.7 | 55.6
2024-07-02 14:10 | 221.4 | 222.3 | 231.2 | 244.6 | 244.1 | 242.8 | 54.9
2024-07-02 14:12 | 221.6 | 222.5 | 231.2 | 244.6 | 244.1 | 242.7 | 55.4
2024-07-02 14:14 | 220.8 | 221.9 | 230.9 | 244.7 | 244.2 | 242.9 | 55.1
2024-07-02 14:16 | 220.5 | 221.5 | 230.3 | 244.2 | 243.9 | 242.4 | 55.2
2024-07-02 14:18 | 221.4 | 222 | 230.6 | 243.5 | 243.3 | 241.6 | 55.7
2024-07-02 14:20 | 220.7 | 221.7 | 230.8 | 244 | 243.5 | 242.3 | 55.5
2024-07-02 14:22 | 220.5 | 221.5 | 230.2 | 243.9 | 243.5 | 242.1 | 55.4
2024-07-02 14:24 | 220.3 | 221.1 | 230.3 | 243.9 | 243.4 | 242 | 55.3
2024-07-02 14:26 | 220.5 | 221.2 | 230.3 | 244 | 243.5 | 242.3 | 55.5
2024-07-02 14:28 | 220.5 | 221.3 | 230.9 | 244.6 | 243.9 | 242.9 | 55.4
2024-07-02 14:30 | 220 | 221 | 230.9 | 245.1 | 244.5 | 243.5 | 55.5
2024-07-02 14:32 | 220.7 | 221.4 | 231.3 | 245.4 | 244.8 | 243.7 | 55.5
2024-07-02 14:34 | 220.7 | 221.4 | 231.3 | 245.6 | 245 | 243.9 | 55.4
2024-07-02 14:36 | 220.2 | 221.2 | 231.3 | 245.7 | 245.1 | 243.9 | 55.4
2024-07-02 14:38 | 221.5 | 221.9 | 231.6 | 245.7 | 245.1 | 243.9 | 55.4
2024-07-02 14:40 | 221.2 | 221.9 | 231.9 | 246.1 | 245.6 | 244.6 | 55.7
2024-07-02 14:42 | 221.2 | 221.9 | 231.6 | 245.9 | 245.5 | 244.1 | 55.8
2024-07-02 14:44 | 221 | 221.7 | 231.4 | 245.8 | 245.3 | 244 | 55.5
2024-07-02 14:46 | 222 | 222.5 | 232.1 | 246 | 245.4 | 244.3 | 55.9
2024-07-02 14:48 | 222.1 | 222.7 | 232.3 | 246.4 | 245.7 | 244.8 | 55.6
2024-07-02 14:50 | 220.9 | 222.1 | 232.1 | 246.3 | 245.8 | 244.6 | 56.1
2024-07-02 14:52 | 220.9 | 221.7 | 231 | 245.5 | 245.2 | 243.6 | 55.7
2024-07-02 14:54 | 221.9 | 222.4 | 231.8 | 245.1 | 244.8 | 243.2 | 56.2
2024-07-02 14:56 | 221.8 | 222.5 | 232.2 | 246 | 245.3 | 244.4 | 56.2
2024-07-02 14:58 | 221.4 | 222.3 | 232.1 | 246.1 | 245.5 | 244.5 | 56.1
2024-07-02 15:00 | 220.8 | 221.7 | 231.4 | 246 | 245.5 | 244.3 | 56.3
2024-07-02 15:02 | 221.8 | 222.3 | 231.8 | 245.6 | 245.1 | 243.7 | 56.4
2024-07-02 15:04 | 220.9 | 221.9 | 232.7 | 247.1 | 246.1 | 245.7 | 56.7
2024-07-02 15:06 | 221.1 | 221.8 | 232.9 | 247.7 | 246.9 | 246.3 | 56.6
2024-07-02 15:08 | 221.1 | 221.9 | 232.7 | 247.6 | 247.1 | 245.9 | 56.8
2024-07-02 15:10 | 221.6 | 222.2 | 232.3 | 246.5 | 246.3 | 244.5 | 56.7
2024-07-02 15:12 | 222.2 | 222.8 | 232.9 | 246.5 | 246.1 | 244.8 | 56.9
2024-07-02 15:14 | 222 | 222.8 | 232.9 | 246.7 | 246.1 | 245.1 | 56.7
2024-07-02 15:16 | 221.1 | 222.2 | 232.6 | 246.6 | 246.2 | 244.9 | 56.8
2024-07-02 15:18 | 221.3 | 222.1 | 231.7 | 246 | 245.7 | 244 | 56.5
2024-07-02 15:20 | 221.6 | 222.4 | 232.1 | 245.7 | 245.3 | 243.8 | 56.7
2024-07-02 15:22 | 221.4 | 222.2 | 231.7 | 246.1 | 245.5 | 244.5 | 57
2024-07-02 15:24 | 219.4 | 220.9 | 230.3 | 245.6 | 245.2 | 243.8 | 57.2
2024-07-02 15:26 | 220.5 | 221.2 | 230 | 244.3 | 244.1 | 242 | 56.8
2024-07-02 15:28 | 220.5 | 221.5 | 231.8 | 245.4 | 244.6 | 243.8 | 57.1
2024-07-02 15:30 | 221 | 221.6 | 232.4 | 246.7 | 245.9 | 245.4 | 56.8
2024-07-02 15:32 | 222 | 222.4 | 233.4 | 247.5 | 246.8 | 246.1 | 56.8
2024-07-02 15:34 | 220.9 | 221.8 | 232 | 246.9 | 246.5 | 245.2 | 56.6
2024-07-02 15:36 | 222.5 | 222.8 | 232 | 245.7 | 245.4 | 243.6 | 57.1
2024-07-02 15:38 | 222.8 | 223.3 | 233.1 | 246.3 | 245.5 | 244.5 | 56.8
2024-07-02 15:40 | 223.5 | 223.8 | 233.4 | 247.3 | 246.6 | 245.8 | 57.1
2024-07-02 15:42 | 223.3 | 224 | 234 | 247.9 | 247.1 | 246.4 | 56.8
2024-07-02 15:44 | 222.7 | 223.6 | 233.8 | 248.5 | 247.7 | 247 | 57.1
2024-07-02 15:46 | 223 | 223.8 | 233.1 | 247.5 | 247.1 | 245.5 | 57.1
2024-07-02 15:48 | 223.6 | 224.2 | 233.4 | 247.1 | 246.8 | 245.3 | 57
2024-07-02 15:50 | 223.5 | 224.2 | 233.7 | 247.3 | 246.8 | 245.6 | 56.9
2024-07-02 15:52 | 223.2 | 224.1 | 233.5 | 246.8 | 246.4 | 245 | 57
2024-07-02 15:54 | 224.1 | 224.6 | 233.1 | 246.1 | 245.9 | 244.2 | 57.3
2024-07-02 15:56 | 223.7 | 224.5 | 232.9 | 245.5 | 245.2 | 243.5 | 56.9
2024-07-02 15:58 | 223.3 | 224.3 | 232.5 | 244.8 | 244.5 | 242.9 | 56.7
2024-07-02 16:00 | 222.5 | 223.6 | 231.8 | 244.4 | 244.1 | 242.6 | 56.7
2024-07-02 16:02 | 222.6 | 223.5 | 231.7 | 244.3 | 243.7 | 242.3 | 56.1
2024-07-02 16:04 | 222.2 | 223.2 | 231.3 | 244.1 | 243.8 | 242.2 | 56.5
2024-07-02 16:06 | 222.7 | 223.4 | 231.1 | 243.2 | 242.9 | 241.1 | 56.7
2024-07-02 16:08 | 221.8 | 222.8 | 230.6 | 243 | 242.6 | 241.1 | 56.8
2024-07-02 16:10 | 220.5 | 221.8 | 229.9 | 242.1 | 241.9 | 240.1 | 56.7
2024-07-02 16:12 | 220.9 | 221.7 | 229.4 | 241.7 | 241.5 | 239.6 | 56.8
2024-07-02 16:14 | 221.1 | 221.9 | 230.3 | 242 | 241.4 | 240.2 | 56.8
2024-07-02 16:16 | 220.1 | 221.1 | 230.4 | 243.5 | 242.7 | 242 | 56.5
2024-07-02 16:18 | 220.4 | 221.4 | 230.7 | 243.7 | 243.1 | 242 | 57
2024-07-02 16:20 | 219.4 | 220.5 | 230.5 | 244.3 | 243.7 | 242.9 | 56.6
2024-07-02 16:22 | 220.2 | 220.9 | 230.4 | 243.9 | 243.5 | 242 | 56.9
2024-07-02 16:24 | 221.4 | 221.7 | 231 | 244.2 | 243.6 | 242.5 | 56.9
2024-07-02 16:26 | 221.2 | 222 | 232.1 | 244.9 | 244.2 | 243.3 | 56.9
2024-07-02 16:28 | 220.9 | 221.7 | 231.3 | 245.1 | 244.5 | 243.5 | 56.9
2024-07-02 16:30 | 221.2 | 221.8 | 231.1 | 244.9 | 244.5 | 243.1 | 57
2024-07-02 16:32 | 222 | 222.4 | 232.3 | 245 | 244.4 | 243.2 | 56.9
2024-07-02 16:34 | 222.7 | 223.1 | 232.8 | 245.6 | 244.9 | 243.9 | 56.9
2024-07-02 16:36 | 222.3 | 223.1 | 232.8 | 245.8 | 245.2 | 244.2 | 56.7
2024-07-02 16:38 | 221.9 | 222.9 | 233 | 246.6 | 245.8 | 244.9 | 56.8
2024-07-02 16:40 | 223.6 | 223.8 | 233.2 | 246.5 | 246 | 244.8 | 56.6
2024-07-02 16:42 | 223.6 | 224.2 | 234.6 | 247.1 | 246.5 | 245.6 | 56.5
2024-07-02 16:44 | 221.8 | 223 | 233.6 | 248 | 247.2 | 246.6 | 56.4
2024-07-02 16:46 | 222.3 | 223 | 232.9 | 247.6 | 247.3 | 246 | 56.4
2024-07-02 16:48 | 222.4 | 223.2 | 232.7 | 246.5 | 246.4 | 244.4 | 56.9
2024-07-02 16:50 | 221.5 | 222.6 | 231.3 | 245.4 | 245.3 | 243.3 | 56.5
2024-07-02 16:52 | 221.6 | 222.5 | 231.2 | 244.5 | 244.3 | 242.4 | 56.7
2024-07-02 16:54 | 220.5 | 221.7 | 230.7 | 244.4 | 244.1 | 242.5 | 56.6
2024-07-02 16:56 | 220.3 | 221.2 | 229.9 | 243.7 | 243.5 | 241.7 | 56.9
2024-07-02 16:58 | 220.1 | 221 | 229.8 | 243 | 242.7 | 241 | 56.4
2024-07-02 17:00 | 219.3 | 220.5 | 229.4 | 242.8 | 242.5 | 240.9 | 56.6
2024-07-02 17:02 | 218.4 | 219.6 | 228.1 | 242.1 | 241.8 | 240 | 56.5
2024-07-02 17:04 | 219 | 219.8 | 228.2 | 241.3 | 241 | 239.2 | 56.9
2024-07-02 17:06 | 218.5 | 219.5 | 229.8 | 243.2 | 242.2 | 241.8 | 56.7
2024-07-02 17:08 | 217.8 | 219.1 | 230.1 | 244.6 | 243.7 | 243.2 | 56.5
2024-07-02 17:10 | 217.4 | 218.4 | 229.3 | 244.4 | 243.9 | 242.8 | 56.6
2024-07-02 17:12 | 218.8 | 219.2 | 229 | 242.8 | 242.8 | 240.6 | 56.4
2024-07-02 17:14 | 219.5 | 219.9 | 229.7 | 242.6 | 242.3 | 240.8 | 56.3
2024-07-02 17:16 | 219.4 | 220 | 230.5 | 243.9 | 243.1 | 242.2 | 56.1
2024-07-02 17:18 | 218.5 | 219.6 | 231.6 | 245.7 | 244.7 | 244.4 | 55.9
2024-07-02 17:20 | 218.2 | 219.2 | 230.7 | 246.1 | 245.5 | 244.6 | 55.6
2024-07-02 17:22 | 218.6 | 219.4 | 230.8 | 245.4 | 245.1 | 243.5 | 55.5
2024-07-02 17:24 | 219.5 | 219.9 | 230.6 | 245.5 | 245.1 | 243.7 | 54.9
2024-07-02 17:26 | 219.4 | 220.1 | 231.3 | 245.5 | 244.9 | 243.8 | 54.9
2024-07-02 17:28 | 218.1 | 219.4 | 231 | 245.9 | 245.3 | 244.3 | 54.6
2024-07-02 17:30 | 218.1 | 219 | 229.9 | 245.5 | 245.1 | 243.6 | 54.8
2024-07-02 17:32 | 218.8 | 219.4 | 230.6 | 245.4 | 244.8 | 243.7 | 54.6
2024-07-02 17:34 | 219.7 | 220.2 | 231.9 | 246.3 | 245.5 | 244.7 | 54.2
2024-07-02 17:36 | 218.5 | 219.6 | 231.6 | 247.5 | 246.6 | 246.2 | 54
2024-07-02 17:38 | 218.6 | 219.4 | 231.4 | 247.7 | 247 | 246.1 | 53.9
2024-07-02 17:40 | 218.8 | 219.6 | 231.8 | 247.6 | 247 | 245.8 | 54
2024-07-02 17:42 | 219.8 | 220.2 | 231.6 | 247 | 246.6 | 245.2 | 53.3
2024-07-02 17:44 | 218.8 | 219.8 | 231.5 | 246.2 | 245.9 | 244.4 | 53.2
2024-07-02 17:46 | 219.8 | 220.3 | 230.9 | 245.6 | 245.4 | 243.7 | 53.1
2024-07-02 17:48 | 219.4 | 220.2 | 231.2 | 245.6 | 245 | 243.8 | 53
2024-07-02 17:50 | 219.8 | 220.5 | 230.6 | 245.3 | 244.8 | 243.5 | 52.7
2024-07-02 17:52 | 218.6 | 219.8 | 231 | 245.7 | 245.2 | 244.2 | 53
2024-07-02 17:54 | 218.6 | 219.6 | 230.2 | 245.1 | 244.8 | 243.2 | 52.8
2024-07-02 17:56 | 220 | 220.5 | 231.2 | 245.1 | 244.7 | 243.3 | 52.4
2024-07-02 17:58 | 219.7 | 220.5 | 231.4 | 245.9 | 245.3 | 244.4 | 52.4
2024-07-02 18:00 | 218.8 | 219.9 | 230.6 | 245.7 | 245.3 | 244 | 52.4
2024-07-02 18:02 | 220.5 | 220.8 | 231.1 | 245.3 | 244.9 | 243.6 | 52.2
2024-07-02 18:04 | 220.9 | 221.5 | 233.7 | 247.7 | 246.4 | 246.6 | 52.2
2024-07-02 18:06 | 219.8 | 220.9 | 234.6 | 250.7 | 249.5 | 250 | 52.5
2024-07-02 18:08 | 219.9 | 220.7 | 233.8 | 250.9 | 250.3 | 249.5 | 52.2
2024-07-02 18:10 | 221.2 | 221.5 | 233.8 | 250.3 | 249.6 | 248.5 | 52.2
2024-07-02 18:12 | 222.7 | 222.9 | 234.4 | 249.8 | 249.3 | 248.2 | 52.3
2024-07-02 18:14 | 221.1 | 222.2 | 233.2 | 248.6 | 248.4 | 246.7 | 52.2
2024-07-02 18:16 | 220.8 | 221.7 | 230.5 | 245.2 | 245.4 | 242.6 | 52.2
2024-07-02 18:18 | 221.4 | 222 | 230.5 | 243.3 | 243.2 | 240.7 | 52.2
2024-07-02 18:20 | 220.2 | 221.3 | 230.1 | 243 | 242.7 | 240.8 | 52.3
2024-07-02 18:22 | 219.1 | 220.4 | 229.3 | 242.4 | 242.1 | 240.3 | 52.2
2024-07-02 18:24 | 218.7 | 220 | 229.1 | 241.9 | 241.6 | 239.8 | 51.6
2024-07-02 18:26 | 217.5 | 218.8 | 227.9 | 241.7 | 241.4 | 239.8 | 51.8
2024-07-02 18:28 | 218 | 219 | 228.8 | 241.9 | 241.3 | 240.1 | 51.9
2024-07-02 18:30 | 217.8 | 218.7 | 230 | 243.6 | 242.6 | 242.3 | 51.8
2024-07-02 18:32 | 216.7 | 218.1 | 230 | 244.3 | 243.6 | 242.9 | 51.9
2024-07-02 18:34 | 217 | 217.8 | 228.6 | 243.5 | 243.2 | 241.5 | 51.9
2024-07-02 18:36 | 217.4 | 218.2 | 228.5 | 241.9 | 241.7 | 239.6 | 51.9
2024-07-02 18:38 | 217.9 | 218.6 | 229.5 | 242.4 | 241.8 | 240.7 | 51.7
2024-07-02 18:40 | 218.3 | 218.9 | 230.3 | 243.4 | 242.6 | 241.8 | 51.7
2024-07-02 18:42 | 217.2 | 218.4 | 230.3 | 244.1 | 243.3 | 242.5 | 51.7
2024-07-02 18:44 | 217.4 | 218.2 | 229.5 | 244 | 243.5 | 242.1 | 51.6
2024-07-02 18:46 | 218.7 | 219 | 229.8 | 243.6 | 243.1 | 241.8 | 51.5
2024-07-02 18:48 | 218.8 | 219.4 | 230.5 | 243.8 | 243.2 | 242.1 | 51.5
2024-07-02 18:50 | 218.3 | 219.2 | 230 | 243.8 | 243.2 | 241.9 | 51.5
2024-07-02 18:52 | 217.6 | 218.5 | 228.7 | 243 | 242.7 | 241 | 51.2
2024-07-02 18:54 | 218.6 | 219.1 | 229.7 | 242.6 | 242.1 | 240.6 | 51
2024-07-02 18:56 | 219.1 | 219.6 | 231.5 | 244.6 | 243.5 | 243.3 | 50.8
2024-07-02 18:58 | 218 | 219.1 | 231.7 | 246.2 | 245.2 | 244.9 | 50.9
2024-07-02 19:00 | 218.6 | 219.2 | 231.4 | 246.3 | 245.7 | 244.9 | 50.8
2024-07-02 19:02 | 220.4 | 220.4 | 233 | 247 | 246.2 | 245.6 | 50.6
2024-07-02 19:04 | 220.4 | 221 | 233.6 | 247.6 | 247 | 246.2 | 50.6
2024-07-02 19:06 | 220.3 | 220.9 | 231.3 | 245.3 | 245.3 | 243 | 50.7
2024-07-02 19:08 | 221.6 | 221.8 | 231 | 243.9 | 243.7 | 241.7 | 50.6
2024-07-02 19:10 | 221.4 | 222 | 233.4 | 245.4 | 244.5 | 244 | 50.7
2024-07-02 19:12 | 221.3 | 222 | 234.2 | 248.1 | 247 | 247.1 | 50.6
2024-07-02 19:14 | 221.1 | 221.9 | 232.9 | 247.5 | 247.1 | 245.8 | 50.6
2024-07-02 19:16 | 222.2 | 222.5 | 231.9 | 245.1 | 245.1 | 242.9 | 51.1
2024-07-02 19:18 | 221.7 | 222.4 | 232 | 244.5 | 244.3 | 242.6 | 51
2024-07-02 19:20 | 221.6 | 222.4 | 231.8 | 244.2 | 243.8 | 242.2 | 51
2024-07-02 19:22 | 221.9 | 222.4 | 231.9 | 244.8 | 244.2 | 243.2 | 51.1
2024-07-02 19:24 | 221.4 | 222.2 | 232.2 | 245.7 | 244.8 | 244.1 | 50.9
2024-07-02 19:26 | 222.2 | 222.6 | 232.5 | 245.5 | 245 | 243.9 | 50.9
2024-07-02 19:28 | 221 | 222 | 232.6 | 245.8 | 245.2 | 244.2 | 50.9
2024-07-02 19:30 | 221.4 | 222.1 | 232.2 | 245.9 | 245.3 | 244.2 | 50.9
2024-07-02 19:32 | 221.1 | 222 | 232.8 | 246.3 | 245.7 | 244.7 | 50.8
2024-07-02 19:34 | 221.3 | 222 | 232.4 | 246.4 | 245.9 | 244.8 | 50.9
2024-07-02 19:36 | 221.3 | 222.1 | 232.6 | 246.4 | 245.9 | 244.8 | 50.8
2024-07-02 19:38 | 221.7 | 222.5 | 233.6 | 247 | 246.2 | 245.4 | 50.7
2024-07-02 19:40 | 221.6 | 222.3 | 233.6 | 247.9 | 247 | 246.4 | 50.7
2024-07-02 19:42 | 221.2 | 222.3 | 233.8 | 247.7 | 246.9 | 246.2 | 51
2024-07-02 19:44 | 221.2 | 222.1 | 233.5 | 248.3 | 247.6 | 246.9 | 51
2024-07-02 19:46 | 222.3 | 222.7 | 233.7 | 248.4 | 247.7 | 247.1 | 51.2
2024-07-02 19:48 | 222.7 | 223.3 | 234.1 | 247.9 | 247.4 | 246.2 | 50.9
2024-07-02 19:50 | 221.8 | 222.7 | 232.2 | 246.2 | 246 | 244.2 | 50.7
2024-07-02 19:52 | 222.4 | 223.1 | 231.9 | 244.6 | 244.4 | 242.5 | 51.1
2024-07-02 19:54 | 222.7 | 223.3 | 232.3 | 244.2 | 243.7 | 242.4 | 51
2024-07-02 19:56 | 222.6 | 223.3 | 232.2 | 244.3 | 243.7 | 242.6 | 51
2024-07-02 19:58 | 221.9 | 222.9 | 231.9 | 244.3 | 243.8 | 242.7 | 50.9
2024-07-02 20:00 | 222 | 222.8 | 231.5 | 243.7 | 243.3 | 241.9 | 50.9
2024-07-02 20:02 | 221.4 | 222.4 | 231.3 | 243.8 | 243.2 | 242.1 | 51
2024-07-02 20:04 | 221.4 | 222.2 | 231.2 | 243.5 | 243 | 241.7 | 51.2
2024-07-02 20:06 | 220.9 | 221.9 | 231 | 243.4 | 242.8 | 241.8 | 50.9
2024-07-02 20:08 | 221.3 | 221.9 | 230.6 | 243.4 | 242.8 | 241.8 | 50.7
2024-07-02 20:10 | 222 | 222.5 | 231.8 | 243.8 | 243.2 | 242.4 | 51
2024-07-02 20:12 | 220.7 | 221.8 | 231.7 | 244.4 | 243.6 | 243 | 51.3
2024-07-02 20:14 | 219.9 | 221 | 230.5 | 244.2 | 243.7 | 242.6 | 51.2
2024-07-02 20:16 | 221.5 | 222 | 231.5 | 244.1 | 243.6 | 242.4 | 51.5
2024-07-02 20:18 | 222.1 | 222.4 | 232 | 244.9 | 244 | 243.5 | 51.5
2024-07-02 20:20 | 221.6 | 222.4 | 232.3 | 244.9 | 244.2 | 243.4 | 51.6
2024-07-02 20:22 | 221.3 | 222 | 231.6 | 245.3 | 244.5 | 243.8 | 51.7
2024-07-02 20:24 | 222 | 222.5 | 232 | 245 | 244.4 | 243.3 | 52.1
2024-07-02 20:26 | 221.7 | 222.4 | 232.2 | 245.3 | 244.6 | 243.8 | 51.7
2024-07-02 20:28 | 222.5 | 222.9 | 232.4 | 245.4 | 244.8 | 243.8 | 51.8
2024-07-02 20:30 | 222.8 | 223.2 | 232.8 | 245.7 | 245.1 | 244.1 | 51.8
2024-07-02 20:32 | 222.3 | 223.1 | 233.3 | 246.1 | 245.3 | 244.5 | 52
2024-07-02 20:34 | 222.4 | 223.1 | 232.7 | 245.8 | 245.4 | 244.2 | 51.8
2024-07-02 20:36 | 223 | 223.5 | 233.1 | 245.6 | 245.2 | 244 | 51.6
2024-07-02 20:38 | 224.1 | 224.4 | 234.1 | 246.3 | 245.6 | 244.9 | 51.8
2024-07-02 20:40 | 223.6 | 224.4 | 234.6 | 247.3 | 246.5 | 245.9 | 51.6
2024-07-02 20:42 | 223.2 | 224 | 233.9 | 247.4 | 246.8 | 246 | 51.9
2024-07-02 20:44 | 224.9 | 225.1 | 234.5 | 247.1 | 246.6 | 245.4 | 51.9
2024-07-02 20:46 | 224.3 | 225.1 | 235.4 | 247.7 | 246.9 | 246.3 | 51.9
2024-07-02 20:48 | 224.9 | 225.5 | 235.4 | 248.2 | 247.6 | 247 | 52
2024-07-02 20:50 | 224.1 | 224.9 | 234.6 | 248.3 | 247.7 | 246.7 | 52
2024-07-02 20:52 | 224.7 | 225.3 | 234.4 | 247.3 | 246.9 | 245.6 | 52
2024-07-02 20:54 | 225.5 | 225.9 | 234.8 | 246.9 | 246.5 | 245.3 | 52.3
2024-07-02 20:56 | 225 | 225.8 | 235.2 | 247.3 | 246.7 | 245.8 | 52.4
2024-07-02 20:58 | 223.1 | 224.5 | 233.5 | 246.6 | 246.3 | 244.9 | 52.3
2024-07-02 21:00 | 224.2 | 224.9 | 233.1 | 245.3 | 245.1 | 243.3 | 52.4
2024-07-02 21:02 | 224.8 | 225.3 | 234 | 245.6 | 244.9 | 243.9 | 52.2
2024-07-02 21:04 | 223.6 | 224.7 | 233.7 | 245.8 | 245.1 | 244 | 52.6
2024-07-02 21:06 | 223.2 | 224.3 | 232.4 | 244.9 | 244.5 | 243 | 52.7
2024-07-02 21:08 | 223.5 | 224.2 | 231.5 | 244 | 243.8 | 242.1 | 53
2024-07-02 21:10 | 223.9 | 224.5 | 232.8 | 243.9 | 243.4 | 242.2 | 52.6
2024-07-02 21:12 | 223.2 | 224.1 | 232.6 | 244.7 | 243.9 | 243.2 | 52.9
2024-07-02 21:14 | 223.9 | 224.4 | 232.8 | 244.6 | 244 | 243 | 53.1
2024-07-02 21:16 | 224.4 | 224.9 | 233.2 | 244.8 | 244.2 | 243.2 | 53
2024-07-02 21:18 | 223.8 | 224.5 | 233.7 | 245.8 | 245 | 244.4 | 53.1
2024-07-02 21:20 | 224 | 224.7 | 233.6 | 245.8 | 245.2 | 244.2 | 53
2024-07-02 21:22 | 224.2 | 224.9 | 233.8 | 245.8 | 245.2 | 244.2 | 52.8
2024-07-02 21:24 | 224 | 224.7 | 233.5 | 246.2 | 245.5 | 244.8 | 53.2
2024-07-02 21:26 | 224 | 224.8 | 233.9 | 246.1 | 245.6 | 244.4 | 53.3
2024-07-02 21:28 | 224.9 | 225.4 | 233.9 | 245.9 | 245.5 | 244.2 | 53.4
2024-07-02 21:30 | 225.3 | 225.7 | 234.1 | 245.9 | 245.3 | 244.3 | 53.6
2024-07-02 21:32 | 224.6 | 225.5 | 234.5 | 246 | 245.4 | 244.4 | 53.3
2024-07-02 21:34 | 224.3 | 225.1 | 233.3 | 245.9 | 245.4 | 244.2 | 53.1
2024-07-02 21:36 | 224 | 224.9 | 233.3 | 245.2 | 244.8 | 243.5 | 53.5
2024-07-02 21:38 | 224 | 224.8 | 233.4 | 245.4 | 244.9 | 243.8 | 53.4
2024-07-02 21:40 | 223.4 | 224.5 | 233.5 | 245.1 | 244.7 | 243.5 | 53.3
2024-07-02 21:42 | 223 | 224 | 232.7 | 244.9 | 244.5 | 243.2 | 53.4
2024-07-02 21:44 | 223.4 | 224.1 | 232.7 | 244.7 | 244.2 | 243 | 53.4
2024-07-02 21:46 | 223.9 | 224.4 | 233.1 | 244.9 | 244.4 | 243.3 | 53.1
2024-07-02 21:48 | 223.3 | 224.3 | 233.3 | 244.9 | 244.2 | 243.3 | 53.4
2024-07-02 21:50 | 223.6 | 224.4 | 233.3 | 245.4 | 244.7 | 243.7 | 53.9
2024-07-02 21:52 | 224 | 224.7 | 233.8 | 246 | 245.2 | 244.5 | 53.8
2024-07-02 21:54 | 223.9 | 224.8 | 234.8 | 246.7 | 246 | 245.4 | 53.3
2024-07-02 21:56 | 223.8 | 224.7 | 234.1 | 246.8 | 246.2 | 245.2 | 53.7
2024-07-02 21:58 | 224.8 | 225.2 | 234.2 | 246.2 | 245.8 | 244.5 | 53.8
2024-07-02 22:00 | 225.3 | 225.8 | 235.5 | 247.2 | 246.4 | 245.8 | 53.5
2024-07-02 22:02 | 224.4 | 225.1 | 234.6 | 248 | 247.2 | 246.6 | 53.4
2024-07-02 22:04 | 224.7 | 225.4 | 234.9 | 247.5 | 247 | 245.9 | 53.2
2024-07-02 22:06 | 225.3 | 225.9 | 235.4 | 247.7 | 247.2 | 246.3 | 53.3
2024-07-02 22:08 | 225.5 | 226.1 | 235.1 | 247.7 | 247.2 | 246.2 | 53.3
2024-07-02 22:10 | 224.2 | 225.3 | 234.4 | 247.2 | 246.8 | 245.5 | 53.4
2024-07-02 22:12 | 224.2 | 225.1 | 233.4 | 246.2 | 245.9 | 244.3 | 53.3
2024-07-02 22:14 | 224.3 | 225.1 | 233.3 | 245.2 | 244.9 | 243.4 | 53.2
2024-07-02 22:16 | 224.7 | 225.3 | 233.3 | 244.8 | 244.4 | 243 | 53.5
2024-07-02 22:18 | 224.1 | 225.1 | 233.7 | 245 | 244.4 | 243.3 | 53.5
2024-07-02 22:20 | 222.5 | 223.7 | 231.9 | 244.9 | 244.3 | 243.2 | 53.4
2024-07-02 22:22 | 222.9 | 223.9 | 232.2 | 243.7 | 243.4 | 241.8 | 53.4
2024-07-02 22:24 | 223.8 | 224.3 | 232.4 | 244 | 243.4 | 242.4 | 53.3
2024-07-02 22:26 | 223.2 | 224.2 | 232.8 | 244.1 | 243.6 | 242.5 | 53
2024-07-02 22:28 | 222.6 | 223.6 | 232 | 244 | 243.5 | 242.2 | 53.2
2024-07-02 22:30 | 222.7 | 223.6 | 232 | 243.5 | 243.1 | 241.6 | 53.2
2024-07-02 22:32 | 222.9 | 223.7 | 232.1 | 243.5 | 243 | 241.6 | 53.5
2024-07-02 22:34 | 222.4 | 223.3 | 231.9 | 243.6 | 243.2 | 241.9 | 53.2
2024-07-02 22:36 | 221.1 | 222.4 | 231 | 243.3 | 242.9 | 241.5 | 53.5
2024-07-02 22:38 | 221.1 | 222.1 | 230.5 | 242.3 | 242.3 | 240.4 | 53.4
2024-07-02 22:40 | 221.8 | 222.4 | 230.5 | 242.3 | 241.8 | 240.5 | 53.3
2024-07-02 22:42 | 222 | 222.7 | 231.7 | 243 | 242.3 | 241.4 | 53
2024-07-02 22:44 | 221.5 | 222.3 | 231.2 | 243.4 | 242.8 | 241.8 | 53.3
2024-07-02 22:46 | 221.3 | 222 | 230.6 | 242.9 | 242.5 | 241.2 | 52.9
2024-07-02 22:48 | 221.4 | 222.1 | 230.8 | 242.7 | 242.3 | 241 | 53.1
2024-07-02 22:50 | 221.6 | 222.3 | 231.5 | 243 | 242.5 | 241.4 | 53.1
2024-07-02 22:52 | 220.2 | 221.3 | 230.5 | 243.7 | 243.1 | 242.3 | 53.2
2024-07-02 22:54 | 219.8 | 220.7 | 229.9 | 243.2 | 242.8 | 241.5 | 53.3
2024-07-02 22:56 | 221.3 | 221.6 | 230.9 | 243.3 | 242.7 | 241.7 | 53.2
2024-07-02 22:58 | 221.1 | 221.8 | 232 | 244.4 | 243.5 | 243.1 | 53.2
2024-07-02 23:00 | 220 | 221 | 230.9 | 244.8 | 244 | 243.3 | 53
2024-07-02 23:02 | 220.7 | 221.3 | 230.9 | 243.9 | 243.4 | 242.2 | 53
2024-07-02 23:04 | 220.5 | 221.4 | 231.7 | 244.6 | 243.8 | 243.1 | 53.2
2024-07-02 23:06 | 221.3 | 221.8 | 231.2 | 244.3 | 243.8 | 242.6 | 53.1
2024-07-02 23:08 | 221 | 221.7 | 231.2 | 243.6 | 243.1 | 241.9 | 52.9
2024-07-02 23:10 | 221 | 221.7 | 231.2 | 243.7 | 243.1 | 242.2 | 53
2024-07-02 23:12 | 221.3 | 221.8 | 230.6 | 243.2 | 242.7 | 241.4 | 52.8
2024-07-02 23:14 | 221.2 | 221.8 | 231.2 | 243.3 | 242.6 | 241.6 | 53.2
2024-07-02 23:16 | 221.3 | 222 | 231.5 | 243.5 | 242.8 | 241.9 | 53.5
2024-07-02 23:18 | 220.3 | 221.2 | 230.6 | 243.5 | 243 | 241.8 | 53.1
2024-07-02 23:20 | 221.1 | 221.8 | 230.9 | 242.8 | 242.5 | 241.1 | 53
2024-07-02 23:22 | 222.5 | 222.7 | 231.7 | 243.3 | 242.8 | 241.7 | 53.2
2024-07-02 23:24 | 220.7 | 221.8 | 231.1 | 244.3 | 243.5 | 243 | 52.8
2024-07-02 23:26 | 221.3 | 221.9 | 230.6 | 243.5 | 243 | 241.5 | 52.9
2024-07-02 23:28 | 221.7 | 222.2 | 232.8 | 245 | 244 | 243.7 | 52.9
2024-07-02 23:30 | 222.3 | 222.7 | 234.7 | 247.9 | 246.6 | 247.1 | 53.1
2024-07-02 23:32 | 222 | 222.7 | 235.4 | 249.8 | 248.6 | 248.9 | 53
2024-07-02 23:34 | 222.1 | 222.8 | 234.8 | 250 | 249.2 | 248.7 | 53
2024-07-02 23:36 | 223.6 | 223.8 | 233.9 | 247.8 | 247.9 | 246 | 53.3
2024-07-02 23:38 | 223.7 | 224.1 | 233.2 | 245.9 | 245.9 | 243.8 | 52.8
2024-07-02 23:40 | 223.1 | 223.9 | 232.9 | 245.2 | 244.9 | 243.2 | 53.1
2024-07-02 23:42 | 222 | 223.2 | 233.3 | 246.2 | 245.5 | 244.9 | 52.9
2024-07-02 23:44 | 222.9 | 223.5 | 233.6 | 247 | 246.2 | 245.7 | 53
2024-07-02 23:46 | 223.1 | 223.6 | 234.4 | 247.9 | 246.9 | 246.7 | 53.2
2024-07-02 23:48 | 223.7 | 224.1 | 235 | 248.4 | 247.5 | 247.2 | 53.1
2024-07-02 23:50 | 223 | 223.8 | 233.5 | 247.1 | 246.7 | 245.2 | 53.2
2024-07-02 23:52 | 223.4 | 224 | 232.2 | 244.4 | 244.3 | 242.1 | 53
2024-07-02 23:54 | 223.8 | 224.4 | 232.3 | 243.4 | 243.2 | 241.4 | 53.5
2024-07-02 23:56 | 222.8 | 223.8 | 231.8 | 243.3 | 242.9 | 241.5 | 53
2024-07-02 23:58 | 222.1 | 223.2 | 231.1 | 242.5 | 242.2 | 240.6 | 53.5
2024-07-03 | 223 | 223.5 | 231.2 | 242.3 | 241.8 | 240.6 | 53.4
2024-07-03 00:02 | 221.9 | 222.9 | 231.2 | 242.6 | 241.9 | 240.9 | 53.3
2024-07-03 00:04 | 221.3 | 222.4 | 230.7 | 242.2 | 241.7 | 240.5 | 53.1
2024-07-03 00:06 | 219.4 | 221 | 229.8 | 242 | 241.5 | 240.2 | 53.6
2024-07-03 00:08 | 219.6 | 220.6 | 228.7 | 241 | 240.6 | 239 | 53.2
2024-07-03 00:10 | 220.2 | 221 | 230.8 | 242.3 | 241.4 | 240.9 | 53.4
2024-07-03 00:12 | 219.4 | 220.5 | 232.5 | 245.6 | 244.2 | 244.8 | 53.5
2024-07-03 00:14 | 219.4 | 220.4 | 233.2 | 247.6 | 246.4 | 246.7 | 52.7
2024-07-03 00:16 | 220.4 | 220.9 | 231.7 | 246.4 | 246.1 | 244.8 | 53
2024-07-03 00:18 | 222.3 | 222.2 | 231.3 | 243.9 | 243.8 | 241.7 | 53.3
2024-07-03 00:20 | 222 | 222.7 | 232.2 | 243.5 | 243 | 241.7 | 53.4
2024-07-03 00:22 | 221.3 | 222.1 | 232.8 | 245.2 | 244.2 | 244 | 53.4
2024-07-03 00:24 | 222.2 | 222.6 | 233.3 | 246.6 | 245.6 | 245.4 | 53.5
2024-07-03 00:26 | 222.3 | 222.9 | 234 | 247.4 | 246.4 | 246.2 | 53.4
2024-07-03 00:28 | 221.9 | 222.6 | 232.7 | 246.9 | 246.3 | 245.3 | 53.3
2024-07-03 00:30 | 222.7 | 223.2 | 232.9 | 245.9 | 245.4 | 244.1 | 53.5
2024-07-03 00:32 | 222.9 | 223.4 | 233.5 | 246.6 | 245.8 | 245.2 | 53.3
2024-07-03 00:34 | 223.5 | 223.8 | 233.6 | 246.9 | 246.1 | 245.5 | 53.2
2024-07-03 00:36 | 222.7 | 223.5 | 233.7 | 247.1 | 246.3 | 245.6 | 53.2
2024-07-03 00:38 | 223.8 | 224.1 | 233.4 | 246.4 | 246.1 | 244.8 | 53.2
2024-07-03 00:40 | 222.9 | 223.8 | 233.8 | 246.9 | 246.2 | 245.4 | 53.4
2024-07-03 00:42 | 223.8 | 224.3 | 233.8 | 246.6 | 246 | 245.1 | 53.3
2024-07-03 00:44 | 223.7 | 224.4 | 234.3 | 246.8 | 246.1 | 245.3 | 53.6
2024-07-03 00:46 | 223 | 224 | 234.3 | 247.1 | 246.3 | 245.8 | 53.6
2024-07-03 00:48 | 224.9 | 225 | 235.3 | 247.9 | 247 | 246.8 | 53.6
2024-07-03 00:50 | 226.2 | 226.2 | 237.1 | 249.7 | 248.4 | 248.7 | 53.6
2024-07-03 00:52 | 226 | 226.6 | 238 | 251.2 | 249.9 | 250.3 | 53.8
2024-07-03 00:54 | 226.8 | 227.1 | 237.1 | 250.5 | 249.8 | 249 | 53.7
2024-07-03 00:56 | 227.7 | 227.9 | 236.7 | 248.8 | 248.4 | 247 | 54
2024-07-03 00:58 | 229.4 | 229.6 | 238.3 | 248.6 | 248 | 247 | 53.8
2024-07-03 01:00 | 228.8 | 229.6 | 238.8 | 249.9 | 248.9 | 248.8 | 53.8
2024-07-03 01:02 | 228.3 | 229.2 | 237.8 | 249.9 | 249.2 | 248.6 | 53.9
2024-07-03 01:04 | 229.2 | 229.8 | 238.1 | 249.6 | 248.8 | 248.2 | 53.7
2024-07-03 01:06 | 229.4 | 230 | 238.4 | 249.8 | 249 | 248.4 | 54.1
2024-07-03 01:08 | 228.4 | 229.4 | 238 | 249.7 | 248.9 | 248.2 | 53.3
2024-07-03 01:10 | 228.5 | 229.3 | 237.1 | 248.7 | 248.2 | 247.1 | 53.6
2024-07-03 01:12 | 228.1 | 228.9 | 236.8 | 248.5 | 247.8 | 246.9 | 53.7
2024-07-03 01:14 | 227.5 | 228.5 | 236.6 | 248.2 | 247.4 | 246.6 | 53.6
2024-07-03 01:16 | 226.7 | 228 | 236.2 | 247.7 | 247.2 | 246.3 | 53.8
2024-07-03 01:18 | 225.6 | 226.9 | 234.6 | 247.2 | 246.6 | 245.4 | 53.5
2024-07-03 01:20 | 226.4 | 227.1 | 234.6 | 246.2 | 245.6 | 244.3 | 53.4
2024-07-03 01:22 | 226.2 | 227 | 235.1 | 246.6 | 245.8 | 245.1 | 53.8
2024-07-03 01:24 | 225.4 | 226.4 | 234.7 | 246.8 | 246.1 | 245.4 | 54.1
2024-07-03 01:26 | 224.4 | 225.8 | 234.3 | 246.2 | 245.6 | 244.5 | 53.7
2024-07-03 01:28 | 224.7 | 225.5 | 233.1 | 245.2 | 244.9 | 243.3 | 53.8
2024-07-03 01:30 | 224.4 | 225.3 | 233.4 | 244.8 | 244.3 | 243 | 54.3
2024-07-03 01:32 | 224.6 | 225.4 | 233 | 245.1 | 244.5 | 243.5 | 54.3
2024-07-03 01:34 | 224.4 | 225.3 | 233.1 | 245.2 | 244.5 | 243.6 | 53.7
2024-07-03 01:36 | 223.1 | 224.3 | 232.7 | 245.2 | 244.5 | 243.6 | 53.6
2024-07-03 01:38 | 224.4 | 224.8 | 232.9 | 245.1 | 244.5 | 243.5 | 53.8
2024-07-03 01:40 | 223.9 | 224.8 | 234.1 | 245.7 | 244.9 | 244.3 | 53.6
2024-07-03 01:42 | 222.9 | 224.1 | 233.3 | 246.4 | 245.7 | 245 | 53.7
2024-07-03 01:44 | 223.1 | 223.9 | 232.7 | 245.8 | 245.3 | 244.2 | 53.6
2024-07-03 01:46 | 224.1 | 224.6 | 234 | 246.2 | 245.5 | 244.7 | 53.5
2024-07-03 01:48 | 222.9 | 224 | 234 | 246.9 | 246.1 | 245.6 | 53.6
2024-07-03 01:50 | 222.6 | 223.6 | 232.9 | 246.4 | 245.9 | 244.9 | 53.5
2024-07-03 01:52 | 222.4 | 223.2 | 232.5 | 245.8 | 245.2 | 244.1 | 53.2
2024-07-03 01:54 | 223.7 | 224.1 | 233.2 | 245.5 | 245 | 243.9 | 53.7
2024-07-03 01:56 | 222.8 | 223.8 | 233.3 | 245.9 | 245.2 | 244.4 | 53.4
2024-07-03 01:58 | 222.7 | 223.4 | 232.6 | 245.8 | 245.2 | 244.3 | 53.4
2024-07-03 02:00 | 223.8 | 224.3 | 233.4 | 245.4 | 244.8 | 243.9 | 53.3
2024-07-03 02:02 | 223.7 | 224.3 | 234.1 | 246.6 | 245.6 | 245.3 | 53.5
2024-07-03 02:04 | 223 | 224.1 | 234.3 | 247.1 | 246.3 | 245.9 | 53.4
2024-07-03 02:06 | 223.9 | 224.5 | 233.9 | 247.1 | 246.4 | 245.6 | 53.4
2024-07-03 02:08 | 224.1 | 224.6 | 234.3 | 247.3 | 246.5 | 245.9 | 53.5
2024-07-03 02:10 | 224.3 | 224.8 | 234.7 | 247.5 | 246.7 | 246.1 | 53.5
2024-07-03 02:12 | 224.4 | 225.1 | 235.1 | 248 | 247.1 | 246.6 | 53.5
2024-07-03 02:14 | 223.7 | 224.6 | 234.3 | 247.6 | 247 | 246.2 | 53.4
2024-07-03 02:16 | 225 | 225.4 | 234.4 | 246.8 | 246.3 | 245 | 53.4
2024-07-03 02:18 | 225.3 | 225.8 | 235 | 247.2 | 246.5 | 245.8 | 53.3
2024-07-03 02:20 | 224.3 | 225.2 | 234.7 | 247.8 | 247 | 246.2 | 53.2
2024-07-03 02:22 | 224.6 | 225.2 | 234.1 | 247 | 246.5 | 245.3 | 53.3
2024-07-03 02:24 | 224.5 | 225.3 | 234.7 | 247.2 | 246.6 | 245.8 | 53.3
2024-07-03 02:26 | 224.6 | 225.3 | 234.9 | 248.1 | 247.4 | 246.8 | 53.1
2024-07-03 02:28 | 224.8 | 225.5 | 235.7 | 248.9 | 248.2 | 247.6 | 52.9
2024-07-03 02:30 | 224 | 224.9 | 235 | 249 | 248.4 | 247.5 | 53.2
2024-07-03 02:32 | 224.4 | 225.1 | 234 | 247.6 | 247.4 | 245.7 | 53.2
2024-07-03 02:34 | 224.6 | 225.2 | 233.4 | 245.8 | 245.7 | 243.8 | 52.7
2024-07-03 02:36 | 224.6 | 225.3 | 233.2 | 244.9 | 244.6 | 243.1 | 53
2024-07-03 02:38 | 222.7 | 224.2 | 232.7 | 244.7 | 244.3 | 243 | 52.9
2024-07-03 02:40 | 223.9 | 224.5 | 232 | 244 | 243.6 | 242.2 | 52.9
2024-07-03 02:42 | 223.1 | 224.3 | 233.3 | 244.4 | 243.6 | 242.9 | 52.9
2024-07-03 02:44 | 221.9 | 223.1 | 231.8 | 244.6 | 243.8 | 243 | 53.3
2024-07-03 02:46 | 221.2 | 222.4 | 230.6 | 243.5 | 243.2 | 241.6 | 52.9
2024-07-03 02:48 | 221.8 | 222.5 | 230.8 | 243.1 | 242.5 | 241.5 | 53
2024-07-03 02:50 | 222.2 | 222.9 | 231.7 | 243.6 | 242.8 | 242 | 53.1
2024-07-03 02:52 | 220.8 | 222 | 231 | 244 | 243.1 | 242.7 | 53.1
2024-07-03 02:54 | 220.5 | 221.5 | 230.3 | 243.4 | 242.9 | 241.8 | 53
2024-07-03 02:56 | 221.7 | 222.1 | 230.7 | 242.9 | 242.3 | 241.2 | 53
2024-07-03 02:58 | 220.8 | 221.8 | 231.2 | 243.6 | 242.8 | 242.1 | 52.9
2024-07-03 03:00 | 220.9 | 221.6 | 230.4 | 243.5 | 242.9 | 241.8 | 52.8
2024-07-03 03:02 | 221 | 221.6 | 230.3 | 242.9 | 242.5 | 241.1 | 52.7
2024-07-03 03:04 | 220.1 | 221.1 | 230.3 | 242.9 | 242.3 | 241.2 | 52.7
2024-07-03 03:06 | 220.9 | 221.5 | 230.3 | 242.8 | 242.3 | 241.1 | 53.1
2024-07-03 03:08 | 220.8 | 221.6 | 230.8 | 243.2 | 242.5 | 241.5 | 52.6
2024-07-03 03:10 | 220.4 | 221.3 | 230.6 | 243.5 | 242.9 | 241.9 | 52.8
2024-07-03 03:12 | 220.6 | 221.2 | 230.3 | 243.2 | 242.8 | 241.6 | 52.9
2024-07-03 03:14 | 221.3 | 221.9 | 230.9 | 243 | 242.6 | 241.3 | 52.9
2024-07-03 03:16 | 220.1 | 221.2 | 230.9 | 243.6 | 242.9 | 241.9 | 52.7
2024-07-03 03:18 | 220 | 220.9 | 230.1 | 243 | 242.6 | 241.3 | 52.3
2024-07-03 03:20 | 219.8 | 220.6 | 229.5 | 242.5 | 242.1 | 240.7 | 52.9
2024-07-03 03:22 | 220.8 | 221.3 | 230.6 | 242.5 | 241.9 | 240.7 | 52.6
2024-07-03 03:24 | 219.5 | 220.7 | 230.4 | 243.3 | 242.6 | 241.8 | 52.6
2024-07-03 03:26 | 219.3 | 220.1 | 229.3 | 242.8 | 242.3 | 241 | 52.5
2024-07-03 03:28 | 219.7 | 220.3 | 229.5 | 242.6 | 242.1 | 240.8 | 52.5
2024-07-03 03:30 | 220.1 | 220.7 | 230 | 242.7 | 242.1 | 241 | 52.5
2024-07-03 03:32 | 218.4 | 219.6 | 229.4 | 242.6 | 242.1 | 241 | 52.4
2024-07-03 03:34 | 219.4 | 220 | 229.3 | 242.4 | 241.8 | 240.6 | 52.8
2024-07-03 03:36 | 219.3 | 220.1 | 231.5 | 244.4 | 243.2 | 243.3 | 52.5
2024-07-03 03:38 | 219.9 | 220.5 | 232.7 | 246.7 | 245.4 | 245.8 | 52.7
2024-07-03 03:40 | 219.8 | 220.6 | 233.1 | 247.7 | 246.7 | 246.5 | 52.8
2024-07-03 03:42 | 220.7 | 221 | 232.8 | 247.6 | 246.9 | 246.3 | 52.2
2024-07-03 03:44 | 221.9 | 222.1 | 232.9 | 246.4 | 246 | 244.6 | 52.3
2024-07-03 03:46 | 221.9 | 222.4 | 231.7 | 245 | 244.7 | 243 | 52.4
2024-07-03 03:48 | 221.5 | 222.3 | 231.4 | 243.7 | 243.5 | 241.8 | 52.5
2024-07-03 03:50 | 221.2 | 222.1 | 231 | 243.1 | 242.8 | 241.3 | 52.5
2024-07-03 03:52 | 221.4 | 222 | 231 | 243.1 | 242.6 | 241.5 | 52.3
2024-07-03 03:54 | 221.6 | 222.3 | 231.4 | 243 | 242.4 | 241.2 | 52.5
2024-07-03 03:56 | 221.1 | 222.1 | 231.3 | 243.1 | 242.7 | 241.5 | 52.5
2024-07-03 03:58 | 219.9 | 221.1 | 230 | 242.7 | 242.3 | 241 | 52.3
2024-07-03 04:00 | 220.5 | 221.1 | 229.2 | 241.8 | 241.5 | 239.8 | 52.5
2024-07-03 04:02 | 220.3 | 221.1 | 230.3 | 242.2 | 241.5 | 240.5 | 52.5
2024-07-03 04:04 | 220.2 | 221.1 | 232 | 244.1 | 242.8 | 242.8 | 52.6
2024-07-03 04:06 | 219.4 | 220.4 | 232.6 | 246.6 | 245.3 | 245.7 | 51.6
2024-07-03 04:08 | 220.9 | 221.2 | 232.9 | 247 | 246.2 | 245.8 | 51.8
2024-07-03 04:10 | 222.2 | 222.4 | 233.5 | 246.5 | 245.9 | 244.9 | 51.9
2024-07-03 04:12 | 221.9 | 222.5 | 232.7 | 245.7 | 245.4 | 243.8 | 51.7
2024-07-03 04:14 | 222.3 | 222.8 | 232.3 | 244.4 | 244.2 | 242.5 | 52.4
2024-07-03 04:16 | 223.4 | 223.7 | 234 | 245.5 | 244.8 | 244.1 | 52.3
2024-07-03 04:18 | 223.1 | 223.8 | 235.3 | 248 | 246.8 | 247 | 52.4
2024-07-03 04:20 | 222.5 | 223.3 | 233.9 | 247.9 | 247.4 | 246.5 | 52.3
2024-07-03 04:22 | 224.3 | 224.4 | 233.2 | 245.7 | 245.5 | 243.5 | 52.1
2024-07-03 04:24 | 224.8 | 225.3 | 234.5 | 245.7 | 245 | 243.9 | 52.1
2024-07-03 04:26 | 224.3 | 225.2 | 234.6 | 246.1 | 245.4 | 244.5 | 52.3
2024-07-03 04:28 | 224 | 224.9 | 234 | 246.2 | 245.5 | 244.7 | 52.2
2024-07-03 04:30 | 224.9 | 225.4 | 234.2 | 246.1 | 245.6 | 244.5 | 52.2
2024-07-03 04:32 | 225.2 | 225.8 | 235.1 | 246.6 | 245.8 | 245.1 | 52.5
2024-07-03 04:34 | 225 | 225.7 | 234.7 | 247 | 246.3 | 245.5 | 52.2
2024-07-03 04:36 | 224.9 | 225.6 | 234.9 | 246.9 | 246.3 | 245.2 | 52.3
2024-07-03 04:38 | 224.7 | 225.7 | 235.1 | 246.9 | 246.2 | 245.4 | 52.2
2024-07-03 04:40 | 225 | 225.6 | 234.7 | 247.4 | 246.7 | 246 | 52.3
2024-07-03 04:42 | 225.7 | 226.2 | 235.9 | 247.5 | 246.8 | 246.1 | 51.9
2024-07-03 04:44 | 224.8 | 225.7 | 235.6 | 248.2 | 247.5 | 246.9 | 51.8
2024-07-03 04:46 | 224.5 | 225.3 | 234.8 | 247.9 | 247.4 | 246.3 | 52
2024-07-03 04:48 | 226.3 | 226.5 | 235.1 | 247.2 | 246.8 | 245.5 | 52
2024-07-03 04:50 | 226.1 | 226.7 | 236 | 247.7 | 246.9 | 246.2 | 51.7
2024-07-03 04:52 | 224.1 | 225.6 | 235.5 | 248 | 247.1 | 246.5 | 51.9
2024-07-03 04:54 | 225.2 | 225.9 | 234.2 | 246.9 | 246.6 | 245 | 51.9
2024-07-03 04:56 | 226.2 | 226.6 | 234.8 | 246.4 | 245.8 | 244.7 | 51.9
2024-07-03 04:58 | 225.8 | 226.7 | 235.9 | 247.1 | 246.3 | 245.7 | 51.9
2024-07-03 05:00 | 224.9 | 225.9 | 234.8 | 247.5 | 246.6 | 246.1 | 51.9
2024-07-03 05:02 | 225.2 | 225.9 | 234.2 | 246.7 | 246.2 | 244.9 | 51.8
2024-07-03 05:04 | 225.9 | 226.5 | 234.9 | 246.4 | 245.8 | 244.7 | 52.2
2024-07-03 05:06 | 225 | 226.1 | 234.6 | 246.5 | 245.8 | 244.8 | 51.6
2024-07-03 05:08 | 224.2 | 225.2 | 233.4 | 245.9 | 245.4 | 244.2 | 51.7
2024-07-03 05:10 | 225.1 | 225.7 | 233.8 | 245.2 | 244.8 | 243.5 | 51.8
2024-07-03 05:12 | 224.8 | 225.6 | 233.7 | 245.4 | 244.8 | 243.9 | 51.8
2024-07-03 05:14 | 224.3 | 225.4 | 233.5 | 245 | 244.4 | 243.3 | 51.9
2024-07-03 05:16 | 223.9 | 224.9 | 233.1 | 244.4 | 244 | 242.8 | 52.1
2024-07-03 05:18 | 223.8 | 224.5 | 232.3 | 244.2 | 243.7 | 242.5 | 52.2
2024-07-03 05:20 | 223.7 | 224.6 | 233.2 | 244.2 | 243.4 | 242.6 | 51.7
2024-07-03 05:22 | 223.3 | 224.3 | 232.8 | 244.6 | 243.9 | 243.2 | 51.9
2024-07-03 05:24 | 222.4 | 223.5 | 231.8 | 244.1 | 243.5 | 242.4 | 51.9
2024-07-03 05:26 | 222.2 | 223.1 | 231.4 | 243.2 | 242.9 | 241.4 | 52
2024-07-03 05:28 | 221.7 | 222.7 | 230.8 | 242.7 | 242.3 | 240.8 | 52
2024-07-03 05:30 | 221 | 222.2 | 231.2 | 242.8 | 242.1 | 241.2 | 51.7
2024-07-03 05:32 | 220 | 221.4 | 231.6 | 244.4 | 243.5 | 243.1 | 51.7
2024-07-03 05:34 | 221 | 221.7 | 230.5 | 243 | 242.8 | 241 | 51.9
2024-07-03 05:36 | 222 | 222.4 | 231.2 | 242.4 | 242 | 240.6 | 51.9
2024-07-03 05:38 | 221 | 222 | 231.5 | 243.5 | 242.7 | 242 | 51.8
2024-07-03 05:40 | 220.7 | 221.6 | 231.3 | 243.9 | 243.3 | 242.4 | 52
2024-07-03 05:42 | 220.1 | 221.1 | 230.3 | 242.8 | 242.6 | 241 | 51.8
2024-07-03 05:44 | 221.8 | 222.2 | 230.9 | 242.7 | 242.3 | 240.9 | 51.6
2024-07-03 05:46 | 220.7 | 221.8 | 232.2 | 244.3 | 243.5 | 243.1 | 51.5
2024-07-03 05:48 | 220.4 | 221.4 | 231.5 | 244.8 | 244.1 | 243.2 | 51.4
2024-07-03 05:50 | 220.4 | 221.3 | 230.6 | 244 | 243.7 | 242.2 | 51.3
2024-07-03 05:52 | 221.6 | 222 | 231.3 | 243.6 | 243.2 | 241.8 | 51.7
2024-07-03 05:54 | 221.5 | 222.3 | 232.2 | 244.4 | 243.6 | 242.9 | 51.4
2024-07-03 05:56 | 220.7 | 221.6 | 230.9 | 244.4 | 243.7 | 242.8 | 51.4
2024-07-03 05:58 | 221.3 | 222 | 231 | 243.4 | 243.2 | 241.6 | 51.5
2024-07-03 06:00 | 221.5 | 222.1 | 232.1 | 244.8 | 243.9 | 243.4 | 51.5
2024-07-03 06:02 | 220.8 | 221.7 | 233.4 | 246.8 | 245.6 | 245.7 | 51.4
2024-07-03 06:04 | 221.3 | 221.8 | 232.9 | 247.1 | 246.2 | 245.7 | 51.3
2024-07-03 06:06 | 222.2 | 222.6 | 233 | 246.2 | 245.7 | 244.5 | 51.3
2024-07-03 06:08 | 222.7 | 223.2 | 232.9 | 245.8 | 245.2 | 244.1 | 51
2024-07-03 06:10 | 222.5 | 223.1 | 232.8 | 245.1 | 244.6 | 243.3 | 51.3
2024-07-03 06:12 | 222.5 | 223.1 | 232.3 | 244.6 | 244.1 | 242.9 | 51.1
2024-07-03 06:14 | 222.3 | 223.1 | 234 | 246.4 | 245.2 | 245.2 | 51.2
2024-07-03 06:16 | 222.8 | 223.4 | 235 | 248.1 | 247 | 247 | 51.7
2024-07-03 06:18 | 223 | 223.5 | 234.3 | 248.1 | 247.3 | 246.6 | 51.3
2024-07-03 06:20 | 223.3 | 223.8 | 232.9 | 245.8 | 245.7 | 243.7 | 51.2
2024-07-03 06:22 | 224.3 | 224.6 | 233.3 | 244.8 | 244.4 | 242.8 | 51.5
2024-07-03 06:24 | 224.7 | 225 | 234.8 | 246.3 | 245.3 | 245 | 51.4
2024-07-03 06:26 | 223.9 | 224.8 | 236.1 | 248.4 | 247.2 | 247.6 | 51.4
2024-07-03 06:28 | 222.7 | 223.6 | 234.1 | 248.8 | 248.2 | 247.6 | 51.2
2024-07-03 06:30 | 224.8 | 224.9 | 233.3 | 245.5 | 245.6 | 243.3 | 51.2
2024-07-03 06:32 | 224.6 | 225.2 | 234 | 245.3 | 244.8 | 243.4 | 51.2
2024-07-03 06:34 | 223.7 | 224.5 | 233.3 | 245.4 | 244.8 | 243.8 | 51.1
2024-07-03 06:36 | 223.2 | 224.3 | 234 | 246.1 | 245.3 | 244.8 | 51.2
2024-07-03 06:38 | 223.1 | 223.9 | 234 | 246.9 | 246.1 | 245.7 | 51.3
2024-07-03 06:40 | 223.6 | 224.2 | 233.7 | 246.4 | 245.9 | 244.7 | 51.2
2024-07-03 06:42 | 223.6 | 224.3 | 233.2 | 245.5 | 245.1 | 243.6 | 51.3
2024-07-03 06:44 | 223.1 | 224 | 233.2 | 245.1 | 244.6 | 243.4 | 51.3
2024-07-03 06:46 | 222.5 | 223.4 | 232.8 | 245.3 | 244.7 | 243.7 | 51.4
2024-07-03 06:48 | 222.9 | 223.6 | 230.5 | 242.5 | 243.1 | 240.1 | 51.4
2024-07-03 06:50 | 222.2 | 223.2 | 226.2 | 235.3 | 236.6 | 231.5 | 51.6
2024-07-03 06:52 | 220.9 | 222.3 | 226.4 | 233 | 233 | 230.1 | 51.2
2024-07-03 06:54 | 219.5 | 221 | 231.5 | 240.8 | 238.8 | 240.8 | 51.4
2024-07-03 06:56 | 218.6 | 220.1 | 232.7 | 246.5 | 244.7 | 246.5 | 51.2
2024-07-03 06:58 | 218.5 | 219.5 | 231.5 | 247.2 | 246.4 | 246 | 50.7
2024-07-03 07:00 | 220.2 | 220.5 | 230.6 | 244.5 | 244.6 | 242.6 | 50.7
2024-07-03 07:02 | 221.2 | 221.4 | 231.1 | 243.8 | 243.5 | 241.9 | 51.5
2024-07-03 07:04 | 222.7 | 222.8 | 232.2 | 243.7 | 243.3 | 242 | 51.5
2024-07-03 07:06 | 220.9 | 221.9 | 231.6 | 244.3 | 243.8 | 242.8 | 51.6
2024-07-03 07:08 | 220.3 | 221.3 | 230.7 | 243.7 | 243.4 | 242 | 51.5
2024-07-03 07:10 | 221.1 | 221.6 | 230.9 | 243.6 | 243.2 | 241.9 | 51.2
2024-07-03 07:12 | 221.4 | 222 | 232 | 244.3 | 243.6 | 242.8 | 51.2
2024-07-03 07:14 | 220.6 | 221.5 | 231.9 | 245.4 | 244.7 | 244.1 | 51.5
2024-07-03 07:16 | 220.2 | 221.1 | 230.8 | 244.9 | 244.5 | 243.2 | 51.6
2024-07-03 07:18 | 221.1 | 221.5 | 231.5 | 244.6 | 244.2 | 243 | 51.5
2024-07-03 07:20 | 221.9 | 222.4 | 233.1 | 246 | 245.1 | 244.6 | 51.5
2024-07-03 07:22 | 220.3 | 221.5 | 232.6 | 247 | 246.2 | 245.6 | 51.6
2024-07-03 07:24 | 220.9 | 221.5 | 231.7 | 246.5 | 246 | 244.9 | 51.4
2024-07-03 07:26 | 223.3 | 223.1 | 233.2 | 246.3 | 245.8 | 244.8 | 51.7
2024-07-03 07:28 | 224.4 | 224.5 | 235.2 | 247.3 | 246.4 | 246.1 | 51.5
2024-07-03 07:30 | 222.6 | 223.6 | 234.6 | 248.7 | 247.6 | 247.6 | 51.8
2024-07-03 07:32 | 224.7 | 224.7 | 234.3 | 247.6 | 247.1 | 246 | 51.8
2024-07-03 07:34 | 226.5 | 226.2 | 236.2 | 248.4 | 247.4 | 247.2 | 51.9
2024-07-03 07:36 | 226.3 | 226.9 | 238 | 250.5 | 249.1 | 249.6 | 51.9
2024-07-03 07:38 | 226.1 | 226.7 | 236.6 | 250.8 | 249.9 | 249.7 | 51.9
2024-07-03 07:40 | 227.2 | 227.4 | 237.1 | 250.4 | 249.7 | 249 | 52.5
2024-07-03 07:42 | 228.4 | 228.5 | 237.9 | 250.9 | 250 | 249.9 | 52.8
2024-07-03 07:44 | 228.1 | 228.6 | 238.6 | 252.2 | 251.2 | 251.2 | 53.3
2024-07-03 07:46 | 227.9 | 228.6 | 238.3 | 252 | 251.4 | 250.7 | 53.3
2024-07-03 07:48 | 228.9 | 229.1 | 237.9 | 251.5 | 250.8 | 250.1 | 53.3
2024-07-03 07:50 | 229.1 | 229.7 | 239 | 251.3 | 250.4 | 249.9 | 53.6
2024-07-03 07:52 | 228.7 | 229.4 | 238.6 | 251.3 | 250.6 | 250 | 53.6
2024-07-03 07:54 | 229.5 | 230 | 238.3 | 250.8 | 250.1 | 249.4 | 53.9
2024-07-03 07:56 | 229 | 229.9 | 238.7 | 250.7 | 249.9 | 249.3 | 53.9
2024-07-03 07:58 | 229.1 | 229.8 | 237.8 | 250.4 | 249.7 | 248.9 | 53.8
2024-07-03 08:00 | 229.9 | 230.3 | 238.1 | 249.6 | 249 | 248.1 | 54
2024-07-03 08:02 | 229.4 | 230.2 | 238.2 | 249.9 | 249 | 248.6 | 53.7
2024-07-03 08:04 | 228.8 | 229.6 | 237.2 | 249.5 | 248.9 | 248.1 | 54
2024-07-03 08:06 | 229.2 | 229.9 | 237.5 | 248.8 | 248.2 | 247.1 | 54.2
2024-07-03 08:08 | 228.8 | 229.6 | 237.5 | 248.8 | 248.1 | 247.5 | 54
2024-07-03 08:10 | 225.4 | 227.3 | 235.3 | 248.5 | 248 | 247 | 54.3
2024-07-03 08:12 | 225.5 | 226.6 | 233.6 | 246.3 | 246.1 | 244.2 | 54.4
2024-07-03 08:14 | 226.9 | 227.4 | 234.5 | 245.4 | 245 | 243.6 | 54.4
2024-07-03 08:16 | 224.9 | 226.2 | 234.5 | 246.2 | 245.3 | 244.7 | 54.2
2024-07-03 08:18 | 223.7 | 225.2 | 233.1 | 245.5 | 245 | 243.9 | 54.4
2024-07-03 08:20 | 223.6 | 224.6 | 232.2 | 244.8 | 244.3 | 243 | 54.8
2024-07-03 08:22 | 223.9 | 224.8 | 232.8 | 244.3 | 243.8 | 242.5 | 54.9
2024-07-03 08:24 | 224.4 | 225 | 233.1 | 244.7 | 244.1 | 243.2 | 55.2
2024-07-03 08:26 | 224.1 | 224.9 | 233.5 | 245.4 | 244.5 | 244.2 | 55.5
2024-07-03 08:28 | 222.4 | 223.8 | 233 | 246.1 | 245.1 | 244.8 | 55.4
2024-07-03 08:30 | 221.9 | 223 | 231.7 | 245.3 | 244.7 | 243.7 | 55.5
2024-07-03 08:32 | 223.2 | 223.7 | 232.2 | 244.6 | 244.1 | 243.1 | 55.6
2024-07-03 08:34 | 222.4 | 223.4 | 232.9 | 245.5 | 244.7 | 244.2 | 55.7
2024-07-03 08:36 | 221.6 | 222.7 | 231.6 | 245.5 | 244.8 | 244.1 | 55.8
2024-07-03 08:38 | 222.8 | 223.3 | 232.1 | 244.6 | 244.2 | 243 | 55.9
2024-07-03 08:40 | 224.5 | 224.5 | 233 | 245 | 244.3 | 243.6 | 56
2024-07-03 08:42 | 223.3 | 224.1 | 233.7 | 246.2 | 245.2 | 245 | 55.9
2024-07-03 08:44 | 223.5 | 224.2 | 233.5 | 246.4 | 245.7 | 245.2 | 55.9
2024-07-03 08:46 | 225 | 225.2 | 234.1 | 246.8 | 246 | 245.4 | 55.8
2024-07-03 08:48 | 224.6 | 225.3 | 235 | 247.4 | 246.5 | 246.2 | 55.9
2024-07-03 08:50 | 225 | 225.4 | 234.6 | 247.9 | 247.1 | 246.7 | 55.7
2024-07-03 08:52 | 225.9 | 226.3 | 235.4 | 247.6 | 246.9 | 246.1 | 55.9
2024-07-03 08:54 | 225.5 | 226.2 | 235.1 | 247.7 | 247 | 246.3 | 55.8
2024-07-03 08:56 | 226.7 | 226.9 | 235.2 | 247.2 | 246.6 | 245.6 | 55.6
2024-07-03 08:58 | 226.6 | 227.2 | 235.8 | 247.2 | 246.6 | 245.7 | 55.4
2024-07-03 09:00 | 225.9 | 226.9 | 235.3 | 247.3 | 246.7 | 245.8 | 55.3
2024-07-03 09:02 | 226 | 226.7 | 234.5 | 246.5 | 246 | 244.8 | 55.2
2024-07-03 09:04 | 226.7 | 227.2 | 234.8 | 246.3 | 245.7 | 244.7 | 54.9
2024-07-03 09:06 | 226.2 | 227.2 | 235.4 | 246.6 | 245.8 | 245.1 | 54.9
2024-07-03 09:08 | 225.2 | 226.3 | 233.9 | 246.6 | 246.1 | 245 | 55.4
2024-07-03 09:10 | 225.3 | 226.1 | 233.8 | 245.4 | 245 | 243.7 | 55.3
2024-07-03 09:12 | 226.3 | 226.8 | 234.5 | 245.5 | 244.9 | 243.9 | 55.7
2024-07-03 09:14 | 225.2 | 226.2 | 234.7 | 246.4 | 245.5 | 245.1 | 55.8
2024-07-03 09:16 | 225.5 | 226.3 | 234.6 | 246.2 | 245.5 | 244.7 | 56
2024-07-03 09:18 | 224.8 | 225.7 | 233.8 | 246.2 | 245.5 | 244.6 | 56
2024-07-03 09:20 | 224.8 | 225.5 | 233.4 | 245.6 | 245 | 243.9 | 56.3
2024-07-03 09:22 | 224.6 | 225.6 | 234.1 | 245.5 | 244.9 | 244 | 56.1
2024-07-03 09:24 | 225 | 225.7 | 234 | 245.9 | 245.1 | 244.5 | 56.1
2024-07-03 09:26 | 224 | 225 | 233.4 | 246 | 245.3 | 244.6 | 56.1
2024-07-03 09:28 | 225 | 225.5 | 233.5 | 245.3 | 244.8 | 243.8 | 56.3
2024-07-03 09:30 | 225.3 | 226 | 235 | 246 | 245.2 | 244.8 | 56.3
2024-07-03 09:32 | 224.9 | 225.7 | 234.7 | 246.9 | 245.9 | 245.7 | 56.2
2024-07-03 09:34 | 224.1 | 225 | 233.8 | 247.1 | 246.4 | 245.9 | 56.3
2024-07-03 09:36 | 225.7 | 226 | 234.8 | 246.9 | 246.1 | 245.5 | 56.4
2024-07-03 09:38 | 226.4 | 226.8 | 236.1 | 248.1 | 246.9 | 247 | 56.2
2024-07-03 09:40 | 225.5 | 226.3 | 236.4 | 249.4 | 248.3 | 248.4 | 56.6
2024-07-03 09:42 | 225.8 | 226.4 | 235.3 | 248.8 | 248.1 | 247.4 | 56.6
2024-07-03 09:44 | 227.7 | 227.7 | 236.4 | 248.4 | 247.9 | 246.9 | 56.5
2024-07-03 09:46 | 226.9 | 227.8 | 237.3 | 249 | 248 | 247.9 | 56.4
2024-07-03 09:48 | 227.9 | 228.3 | 236.7 | 249.1 | 248.4 | 247.7 | 56.5
2024-07-03 09:50 | 227.6 | 228.1 | 236.5 | 248.8 | 248.3 | 247.5 | 56.6
2024-07-03 09:52 | 228.1 | 228.7 | 237.4 | 248.8 | 248.2 | 247.2 | 57
2024-07-03 09:54 | 228 | 228.8 | 237.3 | 249.1 | 248.4 | 247.9 | 57
2024-07-03 09:56 | 227.8 | 228.4 | 236.4 | 248.8 | 248.2 | 247.4 | 57.2
2024-07-03 09:58 | 226.4 | 227.9 | 236.9 | 248.3 | 247.7 | 246.7 | 57.1
2024-07-03 10:00 | 227.5 | 228.1 | 235.8 | 248.1 | 247.6 | 246.6 | 57.2
2024-07-03 10:02 | 227.1 | 228 | 236.5 | 248.2 | 247.5 | 246.6 | 57.2
2024-07-03 10:04 | 226.9 | 227.8 | 235.8 | 247.9 | 247.2 | 246.3 | 57.2
2024-07-03 10:06 | 227.2 | 228 | 236.1 | 247.7 | 247.2 | 246.2 | 57.1
2024-07-03 10:08 | 227.3 | 227.9 | 236 | 248 | 247.2 | 246.6 | 57.3
2024-07-03 10:10 | 227.4 | 228.1 | 236.4 | 247.9 | 247.1 | 246.4 | 57.2
2024-07-03 10:12 | 226.6 | 227.6 | 235.7 | 248 | 247.3 | 246.6 | 57.1
2024-07-03 10:14 | 227.1 | 227.7 | 235.5 | 247.3 | 246.8 | 245.7 | 57.1
2024-07-03 10:16 | 227.1 | 227.8 | 235.6 | 247 | 246.4 | 245.4 | 57.1
2024-07-03 10:18 | 226.4 | 227.3 | 235 | 247 | 246.2 | 245.4 | 57.2
2024-07-03 10:20 | 226.5 | 227.3 | 234.9 | 246.2 | 245.7 | 244.6 | 57
2024-07-03 10:22 | 225.6 | 226.7 | 234.5 | 245.7 | 245.2 | 244.2 | 57.3
2024-07-03 10:24 | 224.6 | 225.9 | 233.5 | 244.9 | 244.6 | 243.3 | 57.1
2024-07-03 10:26 | 225.1 | 225.9 | 233.2 | 244.3 | 243.8 | 242.4 | 56.9
2024-07-03 10:28 | 225.3 | 226 | 233.6 | 244.4 | 243.9 | 242.9 | 56.7
2024-07-03 10:30 | 224.1 | 225.3 | 233.8 | 245 | 244.2 | 243.5 | 56.6
2024-07-03 10:32 | 223.6 | 224.7 | 232.7 | 244.6 | 244.2 | 242.9 | 56.5
2024-07-03 10:34 | 223.6 | 224.6 | 232.9 | 244.5 | 244 | 242.7 | 56.7
2024-07-03 10:36 | 223.3 | 224.3 | 232.6 | 244.9 | 244.3 | 243.3 | 56.2
2024-07-03 10:38 | 224.2 | 224.7 | 233.2 | 245 | 244.4 | 243.2 | 55.8
2024-07-03 10:40 | 223.5 | 224.6 | 233.6 | 245.7 | 244.9 | 244.1 | 55.7
2024-07-03 10:42 | 222.9 | 223.9 | 232.6 | 245.3 | 244.9 | 243.7 | 55.4
2024-07-03 10:44 | 223.8 | 224.2 | 232 | 244.3 | 244.2 | 242.4 | 55
2024-07-03 10:46 | 222.7 | 223.7 | 232.5 | 244.4 | 243.9 | 242.7 | 54.7
2024-07-03 10:48 | 222.9 | 223.7 | 232 | 244 | 243.7 | 242.2 | 54.8
2024-07-03 10:50 | 221.9 | 222.9 | 231.3 | 243.6 | 243.3 | 241.7 | 54.7
2024-07-03 10:52 | 221.6 | 222.6 | 230.9 | 242.7 | 242.5 | 240.8 | 54.5
2024-07-03 10:54 | 221.4 | 222.3 | 230.9 | 242.9 | 242.5 | 241.1 | 54.6
2024-07-03 10:56 | 221.8 | 222.5 | 231.1 | 243.1 | 242.6 | 241.4 | 54.5
2024-07-03 10:58 | 220.2 | 221.5 | 230.9 | 243.3 | 242.8 | 241.6 | 54.3
2024-07-03 11:00 | 220.7 | 221.4 | 230.1 | 242.7 | 242.4 | 240.9 | 54.3
2024-07-03 11:02 | 220.9 | 221.6 | 230.6 | 242.7 | 242.2 | 240.8 | 54.1
2024-07-03 11:04 | 221.6 | 222 | 231.7 | 243.9 | 243.1 | 242.5 | 54
2024-07-03 11:06 | 222 | 222.5 | 232.9 | 245.3 | 244.4 | 244.2 | 53.7
2024-07-03 11:08 | 221.5 | 222.5 | 233.5 | 246.5 | 245.7 | 245.2 | 53.8
2024-07-03 11:10 | 222.9 | 223.1 | 233.4 | 247.2 | 246.4 | 245.7 | 53.7
2024-07-03 11:12 | 223.2 | 223.7 | 235.1 | 248 | 247.1 | 246.7 | 53.5
2024-07-03 11:14 | 221.9 | 222.9 | 234.1 | 248.6 | 247.9 | 247.1 | 53.6
2024-07-03 11:16 | 221.7 | 222.5 | 232.4 | 247 | 246.9 | 244.9 | 53.3
2024-07-03 11:18 | 223.2 | 223.5 | 231.9 | 244.2 | 244.4 | 241.8 | 53.7
2024-07-03 11:20 | 223.9 | 224.3 | 233 | 244.1 | 243.8 | 242.1 | 53.7
2024-07-03 11:22 | 221.7 | 223 | 231.9 | 244.7 | 244.2 | 243 | 53.6
2024-07-03 11:24 | 221.2 | 222.3 | 230.5 | 243.5 | 243.4 | 241.4 | 53.4
2024-07-03 11:26 | 221.9 | 222.5 | 230.7 | 242.6 | 242.4 | 240.4 | 53.3
2024-07-03 11:28 | 221.6 | 222.4 | 231 | 243 | 242.5 | 241.3 | 53.2
2024-07-03 11:30 | 220.8 | 221.9 | 230.8 | 243.3 | 242.8 | 241.5 | 53.3
2024-07-03 11:32 | 219.9 | 221 | 229.8 | 242.7 | 242.5 | 240.8 | 53.5
2024-07-03 11:34 | 220.4 | 221.3 | 229.9 | 242 | 241.8 | 240.1 | 53.2
2024-07-03 11:36 | 220.8 | 221.6 | 230.5 | 242.3 | 241.8 | 240.5 | 53.1
2024-07-03 11:38 | 219.5 | 220.6 | 229.8 | 242.7 | 242.2 | 241 | 53
2024-07-03 11:40 | 219 | 220.2 | 229.3 | 242.1 | 241.9 | 240.1 | 52.8
2024-07-03 11:42 | 219.6 | 220.4 | 229.3 | 241.7 | 241.5 | 239.7 | 52.9
2024-07-03 11:44 | 219.5 | 220.4 | 229.8 | 241.9 | 241.4 | 240 | 52.9
2024-07-03 11:46 | 219 | 220 | 230.8 | 243.8 | 242.8 | 242.4 | 52.7
2024-07-03 11:48 | 218.8 | 219.6 | 230.8 | 244.9 | 244.1 | 243.5 | 52.9
2024-07-03 11:50 | 219.3 | 220 | 231.4 | 245.2 | 244.6 | 243.5 | 52.7
2024-07-03 11:52 | 219.7 | 220.2 | 231.9 | 245.9 | 245.3 | 244.4 | 52.9
2024-07-03 11:54 | 219.3 | 220.1 | 231.4 | 246.1 | 245.5 | 244.5 | 52.7
2024-07-03 11:56 | 219.6 | 220.1 | 231 | 245.3 | 244.9 | 243.3 | 52.7
2024-07-03 11:58 | 220.1 | 220.6 | 230.9 | 244.4 | 244.2 | 242.5 | 52.6
2024-07-03 12:00 | 221 | 221.3 | 231.2 | 243.9 | 243.6 | 241.9 | 52.8
2024-07-03 12:02 | 220.8 | 221.5 | 231.6 | 244.2 | 243.6 | 242.3 | 52.7
2024-07-03 12:04 | 220.4 | 221.1 | 231.1 | 244.4 | 243.9 | 242.7 | 52.7
2024-07-03 12:06 | 221.1 | 221.5 | 231.4 | 244.5 | 244 | 242.7 | 52.7
2024-07-03 12:08 | 221 | 221.7 | 232.2 | 245.1 | 244.4 | 243.5 | 52.2
2024-07-03 12:10 | 220.3 | 221.3 | 231.6 | 245.2 | 244.6 | 243.5 | 52.3
2024-07-03 12:12 | 220.4 | 221.3 | 231.6 | 244.9 | 244.5 | 243.1 | 52.2
2024-07-03 12:14 | 220.8 | 221.5 | 231.6 | 244.9 | 244.4 | 243.1 | 52.1
2024-07-03 12:16 | 221.1 | 221.7 | 232.2 | 245.4 | 244.8 | 243.7 | 52.3
2024-07-03 12:18 | 220.1 | 221.2 | 232.3 | 245.9 | 245.3 | 244.3 | 52.1
2024-07-03 12:20 | 220.1 | 221 | 231.4 | 245.4 | 245.1 | 243.6 | 52.2
2024-07-03 12:22 | 220.3 | 221.1 | 231.5 | 245.4 | 245 | 243.6 | 52.3
2024-07-03 12:24 | 221 | 221.4 | 232.6 | 246.6 | 245.7 | 245.1 | 52.3
2024-07-03 12:26 | 219.5 | 220.7 | 233.5 | 248.3 | 247.3 | 247.1 | 52.3
2024-07-03 12:28 | 220.7 | 221.3 | 234 | 249.1 | 248.2 | 247.7 | 51.6
2024-07-03 12:30 | 221.1 | 221.6 | 234 | 249.4 | 248.7 | 247.9 | 51.5
2024-07-03 12:32 | 222 | 222.3 | 233.1 | 247.7 | 247.5 | 245.7 | 52.1
2024-07-03 12:34 | 222.4 | 222.9 | 232.8 | 246 | 245.9 | 243.8 | 51.9
2024-07-03 12:36 | 223.5 | 223.8 | 233.1 | 245.6 | 245.4 | 243.7 | 52.1
2024-07-03 12:38 | 222.1 | 223.2 | 233.4 | 246 | 245.4 | 244.4 | 52.1
2024-07-03 12:40 | 223.2 | 223.6 | 233.1 | 246.2 | 245.6 | 244.5 | 52.2
2024-07-03 12:42 | 222.1 | 223.2 | 233.4 | 247 | 246.3 | 245.3 | 52.3
2024-07-03 12:44 | 221.8 | 222.8 | 233.1 | 247.2 | 246.5 | 245.5 | 52.4
2024-07-03 12:46 | 222 | 222.8 | 233.9 | 248.2 | 247.3 | 246.8 | 52.5
2024-07-03 12:48 | 222.8 | 223.2 | 235 | 249.7 | 248.7 | 248.6 | 52.3
2024-07-03 12:50 | 222.9 | 223.7 | 235.7 | 250.3 | 249.6 | 249 | 52.5
2024-07-03 12:52 | 222.5 | 223.3 | 234.2 | 249.9 | 249.4 | 248.3 | 52.4
2024-07-03 12:54 | 223.1 | 223.7 | 233.5 | 247.8 | 247.9 | 245.6 | 52.1
2024-07-03 12:56 | 224.1 | 224.5 | 233.5 | 246 | 246 | 243.8 | 52
2024-07-03 12:58 | 223.8 | 224.5 | 233.4 | 245.8 | 245.5 | 244.1 | 51.9
2024-07-03 13:00 | 222.8 | 223.8 | 232.5 | 245.5 | 245.2 | 243.7 | 51.9
2024-07-03 13:02 | 222.1 | 223.3 | 232.5 | 245.3 | 244.9 | 243.5 | 51.7
2024-07-03 13:04 | 222.1 | 223.1 | 232.9 | 245.9 | 245.5 | 244.3 | 51.8
2024-07-03 13:06 | 222.7 | 223.4 | 233.4 | 246.5 | 245.8 | 244.9 | 51.6
2024-07-03 13:08 | 222.3 | 223.1 | 233.3 | 247 | 246.5 | 245.6 | 51.6
2024-07-03 13:10 | 221.4 | 222.4 | 232.4 | 246.5 | 246.2 | 244.8 | 51.5
2024-07-03 13:12 | 222.3 | 222.8 | 232.2 | 245.3 | 245.1 | 243.4 | 51.4
2024-07-03 13:14 | 222.7 | 223.3 | 233.8 | 246.3 | 245.6 | 244.9 | 51.4
2024-07-03 13:16 | 221.2 | 222.4 | 234.2 | 248.5 | 247.5 | 247.5 | 51.4
2024-07-03 13:18 | 221.5 | 222.3 | 233.7 | 249 | 248.2 | 247.6 | 51.1
2024-07-03 13:20 | 222.3 | 222.9 | 234.5 | 249.3 | 248.5 | 247.7 | 51.2
2024-07-03 13:22 | 223.4 | 223.7 | 235 | 249.7 | 248.9 | 248 | 51.3
2024-07-03 13:24 | 224 | 224.3 | 234.1 | 248.2 | 248 | 246.2 | 51.4
2024-07-03 13:26 | 223.9 | 224.5 | 233.8 | 246.7 | 246.6 | 244.6 | 51
2024-07-03 13:28 | 224.8 | 225.1 | 233.3 | 246.1 | 245.9 | 244.2 | 51.1
2024-07-03 13:30 | 223.8 | 224.7 | 233.4 | 246 | 245.6 | 244.3 | 51.1
2024-07-03 13:32 | 222.7 | 223.9 | 233.3 | 246.2 | 245.7 | 244.5 | 51.3
2024-07-03 13:34 | 223 | 223.8 | 232.4 | 245.7 | 245.4 | 244 | 50.9
2024-07-03 13:36 | 222.2 | 223.2 | 232.3 | 245.4 | 245 | 243.7 | 51.1
2024-07-03 13:38 | 222.5 | 223.4 | 232.5 | 245.4 | 244.9 | 243.6 | 50.9
2024-07-03 13:40 | 221 | 222.3 | 232.2 | 245.8 | 245.3 | 244.1 | 51
2024-07-03 13:42 | 222.1 | 222.7 | 231.5 | 244.7 | 244.6 | 242.6 | 51.2
2024-07-03 13:44 | 222.1 | 222.8 | 232.2 | 244.5 | 244.1 | 242.6 | 50.9
2024-07-03 13:46 | 222 | 222.8 | 232.2 | 245.3 | 244.7 | 243.8 | 51.3
2024-07-03 13:48 | 221.5 | 222.5 | 232.4 | 245.2 | 244.8 | 243.5 | 51
2024-07-03 13:50 | 221.7 | 222.5 | 232 | 245.1 | 244.7 | 243.4 | 51
2024-07-03 13:52 | 222 | 222.7 | 232.3 | 245.2 | 244.6 | 243.4 | 51.2
2024-07-03 13:54 | 221.3 | 222.4 | 232.4 | 245.5 | 244.9 | 243.9 | 50.9
2024-07-03 13:56 | 221.4 | 222.2 | 231.9 | 245.4 | 244.9 | 243.5 | 51.2
2024-07-03 13:58 | 221.6 | 222.4 | 232.2 | 245.4 | 244.7 | 243.6 | 51
2024-07-03 14:00 | 221.4 | 222.3 | 232.1 | 245.7 | 245.2 | 244 | 51
2024-07-03 14:02 | 221 | 221.8 | 231.7 | 245.5 | 245 | 243.7 | 51
2024-07-03 14:04 | 220.3 | 221.4 | 232.3 | 246.5 | 245.6 | 245 | 51.1
2024-07-03 14:06 | 221.4 | 222 | 234.6 | 249 | 247.8 | 248.1 | 50.6
2024-07-03 14:08 | 221.8 | 222.4 | 235.4 | 251 | 249.9 | 250.1 | 50.7
2024-07-03 14:10 | 222.2 | 222.8 | 235.1 | 251.6 | 250.9 | 250.3 | 50.8
2024-07-03 14:12 | 223.2 | 223.4 | 234.9 | 250.8 | 250.4 | 249.3 | 50.5
2024-07-03 14:14 | 223.7 | 224.1 | 236 | 251.1 | 250.5 | 249.6 | 50.5
2024-07-03 14:16 | 225.1 | 225.2 | 236.1 | 251.1 | 250.6 | 249.6 | 51.4
2024-07-03 14:18 | 224.4 | 225.1 | 236.2 | 251.2 | 250.5 | 249.7 | 51.4
2024-07-03 14:20 | 224.4 | 225 | 235.3 | 250.2 | 250 | 248.4 | 51.5
2024-07-03 14:22 | 224.6 | 225.3 | 234.9 | 248.7 | 248.6 | 246.8 | 50.9
2024-07-03 14:24 | 226.2 | 226.4 | 235 | 248.2 | 247.9 | 246.3 | 51
2024-07-03 14:26 | 224.7 | 225.9 | 235.9 | 248.8 | 248.2 | 247.2 | 51.2
2024-07-03 14:28 | 223.6 | 224.7 | 233.5 | 248.5 | 248.2 | 246.9 | 51
2024-07-03 14:30 | 225.3 | 225.6 | 234 | 247.3 | 247.1 | 245.4 | 50.8
2024-07-03 14:32 | 225.8 | 226.3 | 235.4 | 247.9 | 247.3 | 246.3 | 50.8
2024-07-03 14:34 | 224.6 | 225.6 | 234.9 | 248.1 | 247.5 | 246.5 | 50.7
2024-07-03 14:36 | 223.9 | 224.8 | 233.2 | 247.2 | 246.9 | 245.4 | 50.6
2024-07-03 14:38 | 225.1 | 225.5 | 233.7 | 246 | 245.8 | 244 | 50.9
2024-07-03 14:40 | 224.6 | 225.5 | 234.1 | 246.6 | 246.1 | 245.1 | 50.7
2024-07-03 14:42 | 223.9 | 224.9 | 233.2 | 246.6 | 246.2 | 245 | 50.6
2024-07-03 14:44 | 222.8 | 224 | 232.4 | 246.1 | 245.7 | 244.2 | 50.9
2024-07-03 14:46 | 222.4 | 223.5 | 231.7 | 244.7 | 244.6 | 242.6 | 50.8
2024-07-03 14:48 | 223.6 | 224.1 | 231.7 | 243.8 | 243.6 | 241.8 | 51.3
2024-07-03 14:50 | 223.1 | 224.1 | 232.4 | 244.3 | 243.8 | 242.6 | 51.6
2024-07-03 14:52 | 220.7 | 222.4 | 231.4 | 244.7 | 244 | 242.9 | 51.5
2024-07-03 14:54 | 222.1 | 222.7 | 230.5 | 243.9 | 243.7 | 242 | 51.6
2024-07-03 14:56 | 222 | 222.8 | 231.7 | 244 | 243.4 | 242.1 | 51.9
2024-07-03 14:58 | 221.9 | 222.7 | 231.6 | 244.6 | 244.1 | 243 | 52
2024-07-03 15:00 | 220.5 | 221.7 | 230.9 | 245 | 244.4 | 243.3 | 52.4
2024-07-03 15:02 | 221.4 | 222 | 230.7 | 244.5 | 244 | 242.5 | 52.1
2024-07-03 15:04 | 221.8 | 222.5 | 231.7 | 244.6 | 244.1 | 243 | 52.4
2024-07-03 15:06 | 222.2 | 222.6 | 231.3 | 244.9 | 244.4 | 243.2 | 52.3
2024-07-03 15:08 | 222.2 | 222.8 | 232.1 | 245.1 | 244.5 | 243.4 | 52.4
2024-07-03 15:10 | 220.6 | 221.8 | 231.2 | 245.1 | 244.7 | 243.4 | 52.7
2024-07-03 15:12 | 222 | 222.5 | 231.2 | 244.4 | 244.2 | 242.6 | 52.3
2024-07-03 15:14 | 222.1 | 222.8 | 232.5 | 245.3 | 244.6 | 243.6 | 52.9
2024-07-03 15:16 | 221.5 | 222.4 | 231.9 | 245.7 | 245.2 | 244.2 | 52.5
2024-07-03 15:18 | 221.1 | 221.9 | 231.2 | 245.6 | 245.1 | 243.8 | 52.9
2024-07-03 15:20 | 221.8 | 222.3 | 232 | 245.7 | 245.1 | 243.9 | 52.8
2024-07-03 15:22 | 222.8 | 223.2 | 232.8 | 246.1 | 245.5 | 244.3 | 53
2024-07-03 15:24 | 221.4 | 222.3 | 232.1 | 246.5 | 245.8 | 245.1 | 53.1
2024-07-03 15:26 | 221.3 | 222.2 | 232.3 | 246.3 | 245.8 | 244.7 | 53.1
2024-07-03 15:28 | 222.4 | 222.7 | 232 | 246.2 | 245.8 | 244.3 | 53.4
2024-07-03 15:30 | 222.2 | 222.9 | 233 | 246.2 | 245.7 | 244.5 | 53.4
2024-07-03 15:32 | 222.3 | 223 | 232.7 | 246.7 | 246.2 | 245.1 | 53.7

## Group-3
M/S. PRIME POLYMERS R0 SRILANKA HTRG 70/280 Deg.C/WOOD CHIPS
2 Min Data Log Interval Group-3 Transmitter Report Generation
Start Time | 26.06.2024 00:00 | End Time | 03.07.2024 15:33 | Report Time | 03.07.2024 15:45
Min | 100 | 7.3712 | 2.4396 | 0 | 1.5597 | 0 | 1.7948 | 0
Max | 100 | 96.7846 | 13.6466 | 32.3161 | 46.7065 | 37.5333 | 30.996 | 7.966
Average | 100 | 21.6743 | 6.0848 | 25.8865 | 37.8283 | 27.5296 | 22.0694 | 4.1429
Date Time | Economiser Inlet Flue Gas Damper Position Feedback | Economiser Bypass Flue Gas Damper Position Feedback | Heater Outlet Flue Gas O2 Analyzer | Primary Air Damper No.1 Position Feedback | Primary Air Damper No.2 Position Feedback | Primary Air Damper No.3 Position Feedback | Secondary Air Damper No.1 Position Feedback | Secondary Air Damper No.2 Position Feedback
DD.MMM.YYYY HH:MM | (XT 10-11) (%) | (XT 10-12) (%) | (AT 10-8) (%) | (XT 5-1) (%) | (XT 5-2) (%) | (XT 5-3) (%) | (XT 5-4) (%) | (XT 5-5) (%)
2024-06-26 | 100 | 8.4889 | 5.8304 | 28.2924 | 42.8591 | 33.7312 | 27.1803 | 4.4396
2024-06-26 00:02 | 100 | 8.4889 | 5.7717 | 28.2924 | 42.8546 | 33.7357 | 27.1848 | 4.4306
2024-06-26 00:04 | 100 | 8.4889 | 5.6035 | 28.3015 | 42.8546 | 33.7357 | 27.1893 | 4.4441
2024-06-26 00:06 | 100 | 8.4889 | 6.0185 | 28.2924 | 42.8591 | 33.7402 | 27.1848 | 4.4351
2024-06-26 00:08 | 100 | 8.4925 | 5.7897 | 28.3105 | 42.8636 | 33.7493 | 27.1893 | 4.4441
2024-06-26 00:10 | 100 | 8.4852 | 5.6668 | 28.2969 | 42.8546 | 33.7357 | 27.1803 | 4.4441
2024-06-26 00:12 | 100 | 8.4925 | 5.8006 | 28.2834 | 42.8455 | 33.7312 | 27.1803 | 4.4306
2024-06-26 00:14 | 100 | 8.4889 | 5.8576 | 28.2472 | 42.7641 | 33.6588 | 27.1757 | 4.4487
2024-06-26 00:16 | 100 | 8.4816 | 5.7717 | 28.2698 | 42.8184 | 33.7402 | 27.1938 | 4.4487
2024-06-26 00:18 | 100 | 8.4852 | 5.8549 | 28.2698 | 42.8139 | 33.6272 | 27.1983 | 4.4532
2024-06-26 00:20 | 100 | 8.4889 | 6.1939 | 28.2924 | 42.8546 | 33.7357 | 27.1893 | 4.4306
2024-06-26 00:22 | 100 | 8.4925 | 6.3115 | 28.2969 | 42.8591 | 33.7402 | 27.1893 | 4.4441
2024-06-26 00:24 | 100 | 8.4925 | 6.0239 | 28.2969 | 42.8591 | 33.7402 | 27.1893 | 4.4396
2024-06-26 00:26 | 100 | 8.4925 | 6.0456 | 28.2563 | 42.8003 | 33.695 | 27.1938 | 4.4441
2024-06-26 00:28 | 100 | 8.4925 | 6.1153 | 28.306 | 42.8274 | 33.7357 | 27.1938 | 4.4396
2024-06-26 00:30 | 100 | 8.4925 | 6.4399 | 28.2924 | 42.841 | 33.7357 | 27.1983 | 4.4396
2024-06-26 00:32 | 100 | 8.4889 | 6.0881 | 28.2969 | 42.8591 | 33.7447 | 27.1893 | 4.4396
2024-06-26 00:34 | 100 | 8.4889 | 5.9634 | 28.2924 | 42.8636 | 33.7402 | 27.1893 | 4.4441
2024-06-26 00:36 | 100 | 8.4925 | 6.1171 | 28.2879 | 42.8546 | 33.7267 | 27.1983 | 4.4396
2024-06-26 00:38 | 100 | 8.4852 | 5.9444 | 28.3015 | 42.8636 | 33.7447 | 27.1893 | 4.4487
2024-06-26 00:40 | 100 | 8.4889 | 5.6704 | 28.306 | 42.8681 | 33.7493 | 27.1983 | 4.4441
2024-06-26 00:42 | 100 | 8.4961 | 5.9064 | 28.2969 | 42.8636 | 33.7447 | 27.1893 | 4.4441
2024-06-26 00:44 | 100 | 8.4889 | 6.0556 | 28.3015 | 42.8681 | 33.7493 | 27.1938 | 4.4396
2024-06-26 00:46 | 100 | 8.4925 | 5.8503 | 28.2924 | 42.85 | 33.7357 | 27.1938 | 4.4396
2024-06-26 00:48 | 100 | 8.4925 | 6.0936 | 28.2879 | 42.841 | 33.7447 | 27.1893 | 4.4351
2024-06-26 00:50 | 100 | 8.4889 | 6.1921 | 28.306 | 42.8636 | 33.7447 | 27.1938 | 4.4351
2024-06-26 00:52 | 100 | 8.4889 | 6.0348 | 28.3015 | 42.8591 | 33.7312 | 27.1938 | 4.4396
2024-06-26 00:54 | 100 | 8.4889 | 5.9299 | 28.2879 | 42.8365 | 33.7312 | 27.1983 | 4.4487
2024-06-26 00:56 | 100 | 8.4889 | 6.1749 | 28.3015 | 42.8636 | 33.7447 | 27.1983 | 4.4441
2024-06-26 00:58 | 100 | 8.4889 | 5.778 | 28.2969 | 42.8726 | 33.7493 | 27.1983 | 4.4441
2024-06-26 01:00 | 100 | 8.4889 | 5.8431 | 28.2698 | 42.7913 | 33.6724 | 27.1893 | 4.4396
2024-06-26 01:02 | 100 | 8.4889 | 5.8277 | 28.2608 | 42.8048 | 33.6814 | 27.1983 | 4.4396
2024-06-26 01:04 | 100 | 8.4889 | 5.7644 | 28.3015 | 42.8546 | 33.7493 | 27.1983 | 4.4396
2024-06-26 01:06 | 100 | 8.4744 | 6.0267 | 28.2969 | 41.5977 | 32.3568 | 27.1893 | 4.4306
2024-06-26 01:08 | 100 | 8.2212 | 6.2581 | 28.3015 | 41.6022 | 32.3342 | 27.1803 | 4.4396
2024-06-26 01:10 | 100 | 8.1814 | 5.9986 | 28.306 | 41.4892 | 32.2754 | 25.8466 | 4.4306
2024-06-26 01:12 | 100 | 8.1959 | 6.1297 | 28.2653 | 40.1781 | 30.9327 | 25.8601 | 4.4487
2024-06-26 01:14 | 100 | 8.185 | 6.2473 | 28.3105 | 40.2459 | 31.0095 | 24.4812 | 4.4441
2024-06-26 01:16 | 100 | 8.1561 | 6.2292 | 28.315 | 40.2324 | 31.0005 | 24.4857 | 4.4441
2024-06-26 01:18 | 100 | 8.1597 | 6.3458 | 28.3105 | 40.2279 | 31.005 | 24.4677 | 4.4441
2024-06-26 01:20 | 100 | 8.2791 | 6.2464 | 28.3105 | 40.2233 | 31.005 | 24.4857 | 4.4441
2024-06-26 01:22 | 100 | 8.1887 | 6.2446 | 28.3105 | 40.2369 | 31.0141 | 24.4767 | 4.4441
2024-06-26 01:24 | 100 | 8.3333 | 6.2373 | 28.3195 | 40.2414 | 31.0095 | 24.4812 | 4.4441
2024-06-26 01:26 | 100 | 8.2357 | 6.4363 | 28.315 | 40.2324 | 31.0005 | 24.4903 | 4.4487
2024-06-26 01:28 | 100 | 8.2646 | 6.1605 | 28.2969 | 40.2188 | 31.0005 | 25.3221 | 4.4487
2024-06-26 01:30 | 100 | 8.2972 | 6.1587 | 28.3015 | 40.2324 | 31.0005 | 25.3266 | 4.4396
2024-06-26 01:32 | 100 | 8.3261 | 6.174 | 28.306 | 40.2324 | 30.9915 | 25.3176 | 4.4396
2024-06-26 01:34 | 100 | 8.4201 | 6.3594 | 26.9406 | 38.7133 | 29.5086 | 24.0517 | 4.4487
2024-06-26 01:36 | 100 | 8.3876 | 6.1397 | 26.9406 | 38.6817 | 29.5176 | 24.0472 | 4.4396
2024-06-26 01:38 | 100 | 8.4093 | 6.4073 | 26.9361 | 38.7178 | 29.5131 | 24.0517 | 4.4441
2024-06-26 01:40 | 100 | 8.2501 | 6.4498 | 26.9406 | 37.4655 | 28.0302 | 22.6954 | 4.4577
2024-06-26 01:42 | 100 | 8.4021 | 6.5963 | 26.9542 | 36.168 | 26.6513 | 22.6728 | 4.4351
2024-06-26 01:44 | 100 | 8.3406 | 6.259 | 25.5572 | 36.168 | 26.909 | 21.3662 | 4.4532
2024-06-26 01:46 | 100 | 8.3189 | 6.5864 | 24.2959 | 34.9292 | 23.9161 | 18.7802 | 3.0833
2024-06-26 01:48 | 100 | 8.3189 | 6.3567 | 24.2913 | 34.9292 | 23.9025 | 18.7712 | 3.0878
2024-06-26 01:50 | 100 | 8.3659 | 6.5312 | 24.2913 | 34.9292 | 23.9116 | 19.7839 | 3.0878
2024-06-26 01:52 | 100 | 8.214 | 6.4824 | 24.2959 | 34.9338 | 23.9297 | 19.7884 | 3.0924
2024-06-26 01:54 | 100 | 8.1778 | 6.1135 | 24.2959 | 34.9338 | 23.9251 | 19.802 | 3.0788
2024-06-26 01:56 | 100 | 8.2212 | 6.2753 | 24.2959 | 34.9247 | 23.907 | 19.7884 | 3.0924
2024-06-26 01:58 | 100 | 8.1091 | 6.193 | 24.2235 | 34.8207 | 24.8745 | 19.7839 | 3.0924
2024-06-26 02:00 | 100 | 8.1597 | 6.0791 | 24.3004 | 34.9338 | 25.0554 | 19.7794 | 3.0924
2024-06-26 02:02 | 100 | 8.1055 | 6.2346 | 24.3094 | 34.9428 | 26.2761 | 20.8373 | 3.0969
2024-06-26 02:04 | 100 | 8.1489 | 5.7897 | 25.3131 | 34.9066 | 26.2625 | 20.8373 | 3.0833
2024-06-26 02:06 | 100 | 8.1055 | 5.844 | 25.3131 | 34.9066 | 26.2534 | 20.8192 | 3.0924
2024-06-26 02:08 | 100 | 8.1163 | 5.6867 | 25.304 | 34.9383 | 26.2715 | 20.8282 | 3.0969
2024-06-26 02:10 | 100 | 8.1236 | 5.7988 | 25.3176 | 34.9383 | 26.2806 | 20.8282 | 3.0969
2024-06-26 02:12 | 100 | 8.1597 | 5.9787 | 25.3221 | 34.9338 | 26.2715 | 20.8328 | 3.0924
2024-06-26 02:14 | 100 | 8.1308 | 5.7084 | 25.3176 | 35.9736 | 26.2489 | 21.8862 | 3.0924
2024-06-26 02:16 | 100 | 8.1091 | 4.8313 | 26.5383 | 38.3788 | 28.3919 | 23.1611 | 4.2723
2024-06-26 02:18 | 100 | 8.1127 | 3.9894 | 29.8522 | 40.4675 | 31.0412 | 25.3221 | 7.1025
2024-06-26 02:20 | 100 | 8.1091 | 3.8701 | 29.8522 | 40.463 | 29.3006 | 24.4948 | 7.107
2024-06-26 02:22 | 100 | 8.1055 | 4.6568 | 27.2571 | 39.0117 | 27.5555 | 21.859 | 7.098
2024-06-26 02:24 | 100 | 8.1019 | 4.8566 | 27.2571 | 38.9936 | 27.5555 | 21.8636 | 7.107
2024-06-26 02:26 | 100 | 8.1416 | 5.3186 | 27.1667 | 38.9349 | 27.4832 | 21.85 | 7.098
2024-06-26 02:28 | 100 | 8.1236 | 5.0411 | 27.2209 | 39.0027 | 27.4786 | 21.85 | 7.1115
2024-06-26 02:30 | 100 | 8.1344 | 5.2309 | 27.2481 | 39.0162 | 26.2761 | 20.3174 | 7.0844
2024-06-26 02:32 | 100 | 8.4852 | 5.5022 | 26.1314 | 39.0162 | 26.2715 | 20.3219 | 7.0934
2024-06-26 02:34 | 100 | 8.4852 | 6.0755 | 24.8655 | 37.678 | 24.4993 | 18.9792 | 5.7598
2024-06-26 02:36 | 100 | 8.4816 | 6.684 | 23.3464 | 34.8253 | 22.7497 | 17.2883 | 2.7714
2024-06-26 02:38 | 100 | 8.4852 | 7.2745 | 23.3419 | 34.8207 | 22.7406 | 17.2567 | 2.7714
2024-06-26 02:40 | 100 | 8.4852 | 7.0566 | 23.3329 | 34.8253 | 23.8664 | 18.396 | 2.7669
2024-06-26 02:42 | 100 | 9.2303 | 6.8694 | 24.5626 | 34.7484 | 24.9604 | 20.6745 | 2.7669
2024-06-26 02:44 | 100 | 8.1091 | 5.1062 | 28.2653 | 39.3689 | 30.0149 | 25.3357 | 5.0002
2024-06-26 02:46 | 100 | 8.1127 | 4.5944 | 29.3549 | 42.6285 | 33.1841 | 27.7047 | 6.0762
2024-06-26 02:48 | 100 | 8.1091 | 4.4316 | 30.5032 | 42.6195 | 33.1661 | 27.6956 | 7.1522
2024-06-26 02:50 | 100 | 8.1091 | 4.8014 | 30.4941 | 42.5833 | 33.1435 | 27.7047 | 7.1567
2024-06-26 02:52 | 100 | 8.1055 | 6.8269 | 29.0746 | 39.6356 | 30.4535 | 24.8203 | 5.5427
2024-06-26 02:54 | 100 | 8.1091 | 7.5286 | 27.4018 | 38.2748 | 29.1152 | 23.6087 | 4.0011
2024-06-26 02:56 | 100 | 8.1127 | 6.0239 | 30.0375 | 44.6404 | 35.517 | 29.1514 | 5.1992
2024-06-26 02:58 | 100 | 8.1127 | 5.7075 | 30.0285 | 44.6313 | 35.5034 | 29.1605 | 5.2037
2024-06-26 03:00 | 100 | 8.1091 | 5.7129 | 30.042 | 43.2388 | 34.129 | 28.4687 | 5.2082
2024-06-26 03:02 | 100 | 8.1055 | 6.8133 | 28.4326 | 41.7695 | 32.506 | 26.1856 | 5.1992
2024-06-26 03:04 | 100 | 8.1127 | 7.0611 | 28.4326 | 41.7605 | 32.5105 | 26.2082 | 5.1901
2024-06-26 03:06 | 100 | 8.1091 | 6.2464 | 28.4326 | 43.0309 | 33.5458 | 27.3023 | 5.1901
2024-06-26 03:08 | 100 | 8.1091 | 6.0773 | 28.4145 | 43.0399 | 33.5458 | 27.2978 | 5.1811
2024-06-26 03:10 | 100 | 8.1163 | 6.3142 | 28.3919 | 42.9495 | 33.4328 | 27.3023 | 5.1901
2024-06-26 03:12 | 100 | 8.1163 | 6.2518 | 28.3738 | 42.9405 | 33.4238 | 27.2978 | 5.2082
2024-06-26 03:14 | 100 | 8.1199 | 6.4941 | 28.428 | 43.0173 | 33.5413 | 27.3023 | 5.1856
2024-06-26 03:16 | 100 | 8.1127 | 6.731 | 28.428 | 43.0128 | 33.5368 | 27.2933 | 5.1901
2024-06-26 03:18 | 100 | 8.1163 | 6.2934 | 28.428 | 43.0173 | 33.5368 | 27.2888 | 5.1765
2024-06-26 03:20 | 100 | 8.1163 | 6.2464 | 28.4326 | 42.954 | 33.5323 | 27.3204 | 5.2037
2024-06-26 03:22 | 100 | 8.1127 | 6.9182 | 28.4235 | 43.0264 | 33.5368 | 27.3114 | 5.1946
2024-06-26 03:24 | 100 | 8.1091 | 7.0249 | 28.428 | 43.0128 | 33.5323 | 27.3068 | 5.1901
2024-06-26 03:26 | 100 | 8.1127 | 6.7681 | 28.428 | 43.0264 | 33.5323 | 27.3023 | 5.1856
2024-06-26 03:28 | 100 | 8.1091 | 6.6723 | 28.4235 | 43.0128 | 33.5277 | 27.3068 | 5.1901
2024-06-26 03:30 | 100 | 8.1127 | 6.165 | 28.428 | 43.0264 | 33.5323 | 27.2888 | 5.1856
2024-06-26 03:32 | 100 | 8.1127 | 6.458 | 28.419 | 43.0128 | 33.5277 | 27.3068 | 5.1901
2024-06-26 03:34 | 100 | 8.1127 | 6.4914 | 28.4145 | 43.0083 | 33.5277 | 27.3068 | 5.1901
2024-06-26 03:36 | 100 | 8.1091 | 6.3856 | 28.419 | 43.0173 | 33.5323 | 27.3023 | 5.1901
2024-06-26 03:38 | 100 | 8.1127 | 6.6189 | 28.4145 | 43.0128 | 33.5323 | 27.3068 | 5.1901
2024-06-26 03:40 | 100 | 8.1055 | 7.2211 | 28.4235 | 43.0128 | 33.5232 | 27.3114 | 5.1946
2024-06-26 03:42 | 100 | 8.1127 | 6.977 | 28.4326 | 43.0218 | 33.5368 | 27.3068 | 5.1856
2024-06-26 03:44 | 100 | 8.1091 | 6.8649 | 28.4326 | 43.0173 | 33.5368 | 27.2933 | 5.1901
2024-06-26 03:46 | 100 | 8.1308 | 6.552 | 28.4326 | 43.0173 | 33.5368 | 27.3114 | 5.1901
2024-06-26 03:48 | 100 | 8.1091 | 6.5149 | 28.428 | 43.0173 | 33.5368 | 27.3068 | 5.1811
2024-06-26 03:50 | 100 | 8.0982 | 6.9381 | 28.419 | 43.0173 | 33.5277 | 27.2978 | 5.1856
2024-06-26 03:52 | 100 | 8.0982 | 6.7898 | 28.428 | 43.0173 | 33.5368 | 27.3114 | 5.1811
2024-06-26 03:54 | 100 | 8.1019 | 6.9155 | 28.419 | 43.0354 | 33.5458 | 27.3114 | 5.1901
2024-06-26 03:56 | 100 | 8.0982 | 6.8377 | 28.3964 | 43.0083 | 33.487 | 27.3114 | 5.1901
2024-06-26 03:58 | 100 | 8.091 | 6.8622 | 28.3602 | 42.8907 | 33.365 | 27.3385 | 5.1946
2024-06-26 04:00 | 100 | 8.0946 | 6.7166 | 28.4326 | 43.0173 | 33.5413 | 27.3114 | 5.1901
2024-06-26 04:02 | 100 | 8.355 | 7.1922 | 28.4235 | 43.0173 | 33.5458 | 27.3204 | 5.1856
2024-06-26 04:04 | 100 | 8.4708 | 7.0756 | 28.4235 | 43.0173 | 33.5368 | 27.3068 | 5.1811
2024-06-26 04:06 | 100 | 8.4672 | 6.5213 | 28.4235 | 42.9495 | 34.337 | 27.3159 | 5.1901
2024-06-26 04:08 | 100 | 8.4635 | 6.0881 | 28.3964 | 42.9676 | 34.2963 | 27.3114 | 5.1946
2024-06-26 04:10 | 100 | 8.4635 | 6.5005 | 28.419 | 43.0264 | 34.3506 | 27.3068 | 5.1992
2024-06-26 04:12 | 100 | 8.478 | 6.9716 | 28.428 | 43.0218 | 34.346 | 27.3159 | 5.1856
2024-06-26 04:14 | 100 | 8.8397 | 6.8106 | 28.4235 | 43.0083 | 34.3234 | 27.3068 | 5.1856
2024-06-26 04:16 | 100 | 11.2558 | 7.0584 | 28.4145 | 42.9947 | 34.328 | 27.3114 | 5.1901
2024-06-26 04:18 | 100 | 17.0284 | 6.59 | 28.419 | 43.0128 | 34.337 | 27.3068 | 5.1811
2024-06-26 04:20 | 100 | 21.0395 | 6.8694 | 28.4145 | 43.0038 | 34.328 | 27.2978 | 5.1901
2024-06-26 04:22 | 100 | 21.3795 | 7.1289 | 28.4145 | 42.9811 | 34.3189 | 27.3023 | 5.1901
2024-06-26 04:24 | 100 | 21.412 | 7.0765 | 28.419 | 43.0083 | 34.337 | 27.3023 | 5.1811
2024-06-26 04:26 | 100 | 21.4663 | 6.8115 | 28.419 | 43.0083 | 34.337 | 27.3068 | 5.1811
2024-06-26 04:28 | 100 | 21.2131 | 6.6885 | 28.4145 | 43.0083 | 34.328 | 27.2933 | 5.1901
2024-06-26 04:30 | 100 | 21.0648 | 6.8314 | 28.4145 | 43.0038 | 34.3325 | 27.2978 | 5.1856
2024-06-26 04:32 | 100 | 21.2782 | 7.4038 | 28.41 | 43.0038 | 34.337 | 27.3068 | 5.172
2024-06-26 04:34 | 100 | 21.4663 | 7.421 | 28.4145 | 43.0038 | 34.3234 | 27.3159 | 5.1901
2024-06-26 04:36 | 100 | 21.4771 | 6.7871 | 28.419 | 43.0128 | 34.3325 | 27.2978 | 5.1765
2024-06-26 04:38 | 100 | 21.4844 | 6.977 | 28.4054 | 42.9947 | 34.3099 | 27.2933 | 5.1856
2024-06-26 04:40 | 100 | 21.3867 | 7.5548 | 28.4145 | 42.954 | 34.3189 | 27.3068 | 5.1856
2024-06-26 04:42 | 100 | 21.4482 | 7.3658 | 28.4054 | 42.9269 | 34.337 | 27.3114 | 5.1901
2024-06-26 04:44 | 100 | 21.4591 | 6.769 | 28.3783 | 42.9992 | 34.3234 | 27.3023 | 5.1856
2024-06-26 04:46 | 100 | 21.488 | 6.5963 | 28.41 | 42.9992 | 34.3234 | 27.2888 | 5.1675
2024-06-26 04:48 | 100 | 21.0865 | 6.807 | 28.41 | 42.9992 | 34.3234 | 27.2933 | 5.1765
2024-06-26 04:50 | 100 | 21.0684 | 6.1777 | 28.3602 | 42.945 | 34.2466 | 27.2933 | 5.1765
2024-06-26 04:52 | 100 | 21.054 | 6.5882 | 28.4009 | 43.0173 | 34.3325 | 27.3068 | 5.1856
2024-06-26 04:54 | 100 | 21.0431 | 7.2917 | 28.3874 | 42.954 | 34.3008 | 27.3068 | 5.172
2024-06-26 04:56 | 100 | 21.3144 | 7.2338 | 28.41 | 42.9902 | 34.3189 | 27.3068 | 5.1811
2024-06-26 04:58 | 100 | 21.2565 | 6.5701 | 28.4145 | 43.0128 | 34.328 | 27.2933 | 5.1901
2024-06-26 05:00 | 100 | 21.0865 | 7.1768 | 28.4235 | 43.0173 | 34.337 | 27.2978 | 5.1946
2024-06-26 05:02 | 100 | 21.0033 | 6.6063 | 28.428 | 43.0128 | 34.3415 | 27.3114 | 5.1901
2024-06-26 05:04 | 100 | 20.9997 | 7.4761 | 28.4235 | 43.0083 | 34.337 | 27.3023 | 5.1811
2024-06-26 05:06 | 100 | 20.9961 | 7.3025 | 28.428 | 43.0128 | 34.337 | 27.3068 | 5.1856
2024-06-26 05:08 | 100 | 21.0323 | 6.9029 | 28.419 | 43.0128 | 34.337 | 27.3159 | 5.1946
2024-06-26 05:10 | 100 | 20.978 | 7.2718 | 28.4145 | 43.0083 | 34.3325 | 27.3023 | 5.1901
2024-06-26 05:12 | 100 | 20.9635 | 6.4715 | 28.4145 | 43.0038 | 34.3234 | 27.2978 | 5.1946
2024-06-26 05:14 | 100 | 20.9744 | 6.4833 | 28.4145 | 43.0083 | 34.328 | 27.2978 | 5.1946
2024-06-26 05:16 | 100 | 21.0359 | 6.8947 | 28.4145 | 43.0083 | 34.3325 | 27.3068 | 5.1856
2024-06-26 05:18 | 100 | 21.3216 | 6.127 | 28.4145 | 43.0038 | 34.3325 | 27.3068 | 5.1811
2024-06-26 05:20 | 100 | 21.4446 | 6.2527 | 28.4145 | 43.0038 | 34.3234 | 27.3114 | 5.1856
2024-06-26 05:22 | 100 | 21.4591 | 6.7591 | 28.4145 | 43.0038 | 34.3325 | 27.3023 | 5.1856
2024-06-26 05:24 | 100 | 14.6955 | 6.4634 | 28.428 | 43.0128 | 34.3415 | 27.3068 | 5.1901
2024-06-26 05:26 | 100 | 10.3262 | 6.5719 | 28.4371 | 43.0309 | 34.3415 | 27.3159 | 5.2037
2024-06-26 05:28 | 100 | 10.102 | 6.9381 | 28.41 | 42.9269 | 34.2918 | 27.3204 | 5.1946
2024-06-26 05:30 | 100 | 9.9609 | 6.4399 | 28.428 | 43.0128 | 34.3415 | 27.3204 | 5.1901
2024-06-26 05:32 | 100 | 9.9609 | 6.4697 | 28.4235 | 43.0083 | 34.337 | 27.3023 | 5.1901
2024-06-26 05:34 | 100 | 9.9609 | 6.939 | 28.419 | 43.0083 | 34.337 | 27.3023 | 5.1856
2024-06-26 05:36 | 100 | 9.9609 | 6.9851 | 28.3602 | 42.9314 | 34.2104 | 27.3068 | 5.1856
2024-06-26 05:38 | 100 | 9.9212 | 6.5339 | 28.3964 | 42.9585 | 34.3189 | 27.3204 | 5.2037
2024-06-26 05:40 | 100 | 9.6065 | 6.4345 | 28.419 | 43.0128 | 34.337 | 27.3023 | 5.1946
2024-06-26 05:42 | 100 | 9.5812 | 6.7121 | 28.4235 | 43.0128 | 34.337 | 27.3068 | 5.1946
2024-06-26 05:44 | 100 | 9.5812 | 6.8631 | 28.419 | 42.9947 | 34.3325 | 27.3114 | 5.1946
2024-06-26 05:46 | 100 | 9.5775 | 6.7681 | 28.419 | 43.0083 | 34.3325 | 27.3159 | 5.1811
2024-06-26 05:48 | 100 | 9.5775 | 6.3169 | 28.4235 | 43.0128 | 34.337 | 27.3068 | 5.1901
2024-06-26 05:50 | 100 | 9.5812 | 6.1867 | 28.4145 | 42.9992 | 34.3325 | 27.3068 | 5.1811
2024-06-26 05:52 | 100 | 9.5848 | 6.656 | 28.41 | 43.0038 | 34.3234 | 27.3068 | 5.1856
2024-06-26 05:54 | 100 | 9.5848 | 6.3929 | 28.41 | 43.0038 | 34.328 | 27.3068 | 5.1901
2024-06-26 05:56 | 100 | 9.5812 | 6.6858 | 28.4145 | 43.0038 | 34.3234 | 27.3068 | 5.1856
2024-06-26 05:58 | 100 | 9.5848 | 6.6307 | 28.4145 | 43.0038 | 34.3234 | 27.3114 | 5.1811
2024-06-26 06:00 | 100 | 9.5812 | 6.7383 | 28.4235 | 43.0083 | 34.328 | 27.3114 | 5.1946
2024-06-26 06:02 | 100 | 9.5812 | 6.5864 | 28.4235 | 42.9992 | 34.328 | 27.3023 | 5.1856
2024-06-26 06:04 | 100 | 9.5812 | 6.6668 | 28.4145 | 42.9992 | 34.3234 | 27.3114 | 5.1856
2024-06-26 06:06 | 100 | 9.9573 | 6.9137 | 28.4235 | 43.0083 | 34.328 | 27.2978 | 5.1856
2024-06-26 06:08 | 100 | 14.851 | 6.7564 | 28.4145 | 42.9992 | 34.3189 | 27.3114 | 5.1765
2024-06-26 06:10 | 100 | 21.4663 | 6.8124 | 28.3783 | 42.9631 | 34.2963 | 27.2978 | 5.1856
2024-06-26 06:12 | 100 | 21.4518 | 6.023 | 29.4769 | 43.9893 | 34.2737 | 28.6451 | 5.1765
2024-06-26 06:14 | 100 | 21.4591 | 6.2274 | 29.5267 | 44.0662 | 34.3054 | 28.6225 | 5.1765
2024-06-26 06:16 | 100 | 21.4844 | 6.8929 | 29.5447 | 44.0526 | 34.3144 | 27.2435 | 5.1675
2024-06-26 06:18 | 100 | 21.2999 | 6.2391 | 29.5402 | 44.0526 | 34.3099 | 27.239 | 5.1811
2024-06-26 06:20 | 100 | 21.1661 | 6.7609 | 29.5447 | 44.0571 | 34.3189 | 27.2481 | 5.172
2024-06-26 06:22 | 100 | 21.2348 | 6.5601 | 29.5221 | 44.0391 | 34.2692 | 27.2571 | 5.172
2024-06-26 06:24 | 100 | 21.4048 | 6.7943 | 29.5221 | 43.9984 | 34.3099 | 27.2571 | 5.1856
2024-06-26 06:26 | 100 | 21.4844 | 7.0177 | 29.5357 | 43.1982 | 34.3189 | 27.2526 | 5.1856
2024-06-26 06:28 | 100 | 21.4554 | 7.2953 | 29.5447 | 43.2117 | 34.3234 | 27.239 | 5.1675
2024-06-26 06:30 | 100 | 21.488 | 6.4914 | 29.5447 | 43.2208 | 34.3234 | 27.239 | 5.1811
2024-06-26 06:32 | 100 | 21.4808 | 6.4209 | 29.5447 | 43.2208 | 34.3189 | 28.193 | 5.1901
2024-06-26 06:34 | 100 | 21.4844 | 6.5231 | 29.5402 | 43.2072 | 34.3144 | 28.1884 | 5.1765
2024-06-26 06:36 | 100 | 21.4699 | 6.5502 | 29.5493 | 43.2072 | 34.3234 | 28.1975 | 5.1811
2024-06-26 06:38 | 100 | 21.488 | 6.8151 | 29.5447 | 43.2117 | 34.3234 | 28.1884 | 5.1811
2024-06-26 06:40 | 100 | 21.488 | 7.0159 | 29.5493 | 43.2117 | 34.3189 | 28.1884 | 5.1765
2024-06-26 06:42 | 100 | 21.4844 | 7.1768 | 29.5447 | 43.2027 | 34.3099 | 28.1884 | 5.172
2024-06-26 06:44 | 100 | 21.4844 | 6.732 | 29.5447 | 43.2072 | 34.3189 | 28.1884 | 5.1811
2024-06-26 06:46 | 100 | 21.488 | 6.694 | 29.5447 | 43.2117 | 34.3234 | 28.1794 | 5.172
2024-06-26 06:48 | 100 | 21.488 | 6.4028 | 29.5402 | 43.2117 | 34.3189 | 28.1839 | 5.172
2024-06-26 06:50 | 100 | 21.4808 | 6.5195 | 29.5357 | 43.2072 | 34.3008 | 28.1975 | 5.1765
2024-06-26 06:52 | 100 | 21.4084 | 7.1027 | 29.5447 | 43.1936 | 34.3099 | 28.193 | 5.172
2024-06-26 06:54 | 100 | 21.3831 | 6.618 | 29.5402 | 43.1891 | 34.3099 | 28.1794 | 5.1811
2024-06-26 06:56 | 100 | 21.4554 | 7.2772 | 29.5221 | 43.1891 | 34.3008 | 28.1884 | 5.1765
2024-06-26 06:58 | 100 | 21.488 | 6.439 | 29.4814 | 43.0987 | 34.1788 | 28.193 | 5.1765
2024-06-26 07:00 | 100 | 21.4337 | 5.957 | 29.5267 | 44.1204 | 34.3099 | 28.1975 | 5.1856
2024-06-26 07:02 | 100 | 21.4518 | 6.911 | 28.3015 | 42.6421 | 34.328 | 27.7228 | 5.1856
2024-06-26 07:04 | 100 | 21.3397 | 6.6777 | 28.2879 | 42.633 | 34.3144 | 26.909 | 5.1811
2024-06-26 07:06 | 100 | 21.2891 | 6.7817 | 28.2924 | 42.633 | 34.3144 | 26.8954 | 5.1675
2024-06-26 07:08 | 100 | 21.4482 | 6.6659 | 28.2653 | 42.6104 | 34.2827 | 26.909 | 5.1856
2024-06-26 07:10 | 100 | 21.4663 | 6.5104 | 28.2879 | 42.6421 | 34.3189 | 26.9045 | 5.1765
2024-06-26 07:12 | 100 | 21.2674 | 5.9823 | 28.2969 | 42.6421 | 34.328 | 26.9135 | 5.1811
2024-06-26 07:14 | 100 | 21.3108 | 6.2636 | 28.2924 | 42.6421 | 34.3189 | 26.9045 | 5.1901
2024-06-26 07:16 | 100 | 21.3325 | 6.1098 | 28.2969 | 42.633 | 34.3189 | 26.918 | 5.1901
2024-06-26 07:18 | 100 | 21.271 | 5.7816 | 28.3015 | 42.6376 | 34.328 | 26.9 | 5.1811
2024-06-26 07:20 | 100 | 21.3397 | 6.156 | 28.2969 | 42.633 | 34.328 | 26.9045 | 5.1811
2024-06-26 07:22 | 100 | 21.3035 | 5.9281 | 28.3015 | 42.6466 | 34.3234 | 26.909 | 5.1901
2024-06-26 07:24 | 100 | 21.2674 | 5.9616 | 28.3015 | 42.6421 | 34.3234 | 26.9045 | 5.1901
2024-06-26 07:26 | 100 | 21.2674 | 5.9525 | 28.2924 | 42.624 | 34.3234 | 26.9135 | 5.1946
2024-06-26 07:28 | 100 | 21.2746 | 6.0004 | 28.2879 | 42.6285 | 34.3144 | 26.909 | 5.1901
2024-06-26 07:30 | 100 | 21.3505 | 6.2636 | 28.3015 | 42.6466 | 34.328 | 26.9045 | 5.1856
2024-06-26 07:32 | 100 | 21.2999 | 6.2391 | 28.2969 | 42.6376 | 34.3234 | 26.9045 | 5.1856
2024-06-26 07:34 | 100 | 21.365 | 6.3269 | 28.2879 | 42.633 | 34.3144 | 26.9 | 5.1765
2024-06-26 07:36 | 100 | 21.2891 | 6.3079 | 28.3015 | 42.6376 | 34.328 | 26.909 | 5.1765
2024-06-26 07:38 | 100 | 21.2565 | 6.1994 | 28.2969 | 42.6466 | 34.3234 | 26.9 | 5.172
2024-06-26 07:40 | 100 | 21.2529 | 5.7319 | 28.2834 | 42.633 | 34.3234 | 26.918 | 5.1901
2024-06-26 07:42 | 100 | 21.2529 | 5.7156 | 28.2879 | 42.6376 | 34.3189 | 26.9045 | 5.1856
2024-06-26 07:44 | 100 | 21.2529 | 5.4633 | 28.2517 | 42.5562 | 34.2195 | 26.918 | 5.1901
2024-06-26 07:46 | 100 | 21.2601 | 5.901 | 28.2969 | 42.6421 | 34.3234 | 26.9045 | 5.172
2024-06-26 07:48 | 100 | 21.2529 | 5.4986 | 28.3015 | 42.6421 | 34.328 | 26.9 | 5.1765
2024-06-26 07:50 | 100 | 21.2565 | 4.994 | 29.4136 | 43.605 | 34.328 | 28.0212 | 5.1856
2024-06-26 07:52 | 100 | 21.2637 | 4.8512 | 29.4046 | 44.568 | 35.3361 | 29.0926 | 6.2254
2024-06-26 07:54 | 100 | 21.271 | 5.0347 | 30.5439 | 44.5725 | 35.3542 | 29.0972 | 6.2209
2024-06-26 07:56 | 100 | 21.2818 | 5.5492 | 30.5484 | 44.6268 | 35.3542 | 29.1062 | 6.2254
2024-06-26 07:58 | 100 | 21.2782 | 5.9326 | 30.562 | 44.6223 | 35.3542 | 29.1062 | 6.2254
2024-06-26 08:00 | 100 | 21.2457 | 6.7609 | 29.061 | 43.2072 | 33.8985 | 27.7499 | 4.8284
2024-06-26 08:02 | 100 | 21.4518 | 6.4616 | 29.061 | 43.2117 | 33.8939 | 27.7454 | 4.8194
2024-06-26 08:04 | 100 | 21.4518 | 6.4119 | 29.0565 | 43.2208 | 33.903 | 27.7499 | 4.8239
2024-06-26 08:06 | 100 | 21.5712 | 6.4173 | 29.0565 | 43.2117 | 33.8849 | 27.7454 | 4.8239
2024-06-26 08:08 | 100 | 21.5422 | 6.2437 | 29.0519 | 43.2027 | 33.8849 | 27.7454 | 4.8284
2024-06-26 08:10 | 100 | 21.5061 | 6.014 | 29.061 | 43.2208 | 33.8939 | 27.7409 | 4.8239
2024-06-26 08:12 | 100 | 14.4712 | 6.2102 | 29.0655 | 43.2253 | 33.8985 | 27.7544 | 4.8284
2024-06-26 08:14 | 100 | 10.3516 | 6.0646 | 29.07 | 43.2253 | 33.8894 | 27.7454 | 4.8284
2024-06-26 08:16 | 100 | 10.3371 | 5.9606 | 29.061 | 43.2253 | 33.8939 | 27.7544 | 4.8329
2024-06-26 08:18 | 100 | 10.2792 | 5.8558 | 29.0655 | 43.2343 | 33.903 | 27.7499 | 4.8329
2024-06-26 08:20 | 100 | 9.9754 | 5.8612 | 29.0655 | 43.2298 | 33.8985 | 27.7544 | 4.8329
2024-06-26 08:22 | 100 | 9.9754 | 6.3061 | 29.07 | 43.2298 | 33.8985 | 27.7544 | 4.842
2024-06-26 08:24 | 100 | 9.9826 | 6.5403 | 29.07 | 43.2208 | 33.8985 | 27.7454 | 4.8284
2024-06-26 08:26 | 100 | 9.9754 | 6.9273 | 29.0339 | 43.1891 | 33.8849 | 27.7589 | 4.8375
2024-06-26 08:28 | 100 | 9.8995 | 6.467 | 29.07 | 43.1665 | 33.8985 | 27.7589 | 4.8239
2024-06-26 08:30 | 100 | 9.7005 | 6.7057 | 29.0565 | 43.2162 | 33.8713 | 27.7544 | 4.8465
2024-06-26 08:32 | 100 | 9.6029 | 6.7898 | 29.061 | 43.2208 | 33.8985 | 27.7499 | 4.8239
2024-06-26 08:34 | 100 | 9.5956 | 6.1225 | 29.07 | 43.171 | 33.8985 | 27.7499 | 4.8239
2024-06-26 08:36 | 100 | 9.5956 | 6.3865 | 29.0293 | 43.1575 | 33.8804 | 27.7635 | 4.8284
2024-06-26 08:38 | 100 | 9.6029 | 6.1985 | 29.0655 | 43.2343 | 33.9075 | 27.7544 | 4.8284
2024-06-26 08:40 | 100 | 9.6029 | 6.8848 | 29.061 | 43.2253 | 33.8939 | 27.7635 | 4.8329
2024-06-26 08:42 | 100 | 9.5956 | 6.7871 | 29.0655 | 43.2027 | 33.8939 | 27.7635 | 4.8329
2024-06-26 08:44 | 100 | 9.6029 | 6.7853 | 29.0655 | 43.2208 | 33.903 | 27.7589 | 4.8284
2024-06-26 08:46 | 100 | 9.5992 | 6.6216 | 29.0655 | 43.2253 | 33.8985 | 27.768 | 4.842
2024-06-26 08:48 | 100 | 9.5992 | 5.9245 | 29.07 | 43.2298 | 33.9075 | 27.7635 | 4.8375
2024-06-26 08:50 | 100 | 9.592 | 6.1288 | 29.07 | 43.2298 | 33.9075 | 27.7635 | 4.8375
2024-06-26 08:52 | 100 | 9.5956 | 5.6849 | 29.07 | 43.2298 | 33.8985 | 27.7589 | 4.8375
2024-06-26 08:54 | 100 | 9.5775 | 5.7427 | 29.061 | 43.2162 | 33.8985 | 27.7499 | 4.8375
2024-06-26 08:56 | 100 | 9.5775 | 6.4507 | 29.0655 | 43.2253 | 33.903 | 27.7635 | 4.8329
2024-06-26 08:58 | 100 | 9.592 | 6.3603 | 29.07 | 43.2298 | 33.903 | 27.7635 | 4.8284
2024-06-26 09:00 | 100 | 9.5197 | 6.1632 | 29.061 | 43.2117 | 33.8939 | 27.7589 | 4.8375
2024-06-26 09:02 | 100 | 9.5161 | 6.6659 | 29.061 | 43.1982 | 33.8804 | 27.7635 | 4.8284
2024-06-26 09:04 | 100 | 9.5848 | 5.7029 | 29.07 | 43.2298 | 33.903 | 27.7589 | 4.8284
2024-06-26 09:06 | 100 | 9.4727 | 5.5501 | 29.0791 | 43.2298 | 33.912 | 27.7635 | 4.8329
2024-06-26 09:08 | 100 | 9.5703 | 5.5366 | 29.07 | 43.2253 | 33.903 | 27.7544 | 4.8329
2024-06-26 09:10 | 100 | 9.592 | 5.2807 | 29.0655 | 43.2162 | 33.8894 | 27.7589 | 4.8375
2024-06-26 09:12 | 100 | 9.5884 | 5.4588 | 29.0293 | 43.2072 | 33.8578 | 27.7589 | 4.842
2024-06-26 09:14 | 100 | 9.5414 | 4.8928 | 30.2093 | 45.2507 | 36.1364 | 28.9028 | 6.022
2024-06-26 09:16 | 100 | 9.5124 | 4.352 | 31.3893 | 46.277 | 36.168 | 29.8476 | 7.211
2024-06-26 09:18 | 100 | 9.4944 | 5.5999 | 31.3803 | 44.9794 | 36.1499 | 29.8567 | 7.2698
2024-06-26 09:20 | 100 | 10.0152 | 6.3874 | 30.042 | 43.605 | 34.3506 | 28.5049 | 5.7326
2024-06-26 09:22 | 100 | 10.3443 | 5.7219 | 28.4687 | 43.6638 | 34.3732 | 28.4913 | 4.3085
2024-06-26 09:24 | 100 | 10.3516 | 5.8539 | 28.4642 | 43.6729 | 34.3732 | 28.4913 | 4.304
2024-06-26 09:26 | 100 | 11.2739 | 5.4642 | 28.4642 | 43.6683 | 34.3686 | 28.4913 | 4.3085
2024-06-26 09:28 | 100 | 14.8727 | 5.4606 | 28.4597 | 43.6593 | 34.3641 | 28.4868 | 4.304
2024-06-26 09:30 | 100 | 20.0014 | 5.448 | 28.4507 | 43.6503 | 34.346 | 28.4823 | 4.2904
2024-06-26 09:32 | 100 | 21.4916 | 5.1179 | 28.4552 | 43.6593 | 34.3641 | 28.4913 | 4.304
2024-06-26 09:34 | 100 | 21.4699 | 5.2734 | 28.4597 | 43.6141 | 34.3732 | 28.4823 | 4.295
2024-06-26 09:36 | 100 | 21.4699 | 5.2391 | 28.4597 | 43.605 | 34.3641 | 28.4778 | 4.2995
2024-06-26 09:38 | 100 | 21.4627 | 6.0095 | 28.4597 | 43.6096 | 34.3732 | 28.4913 | 4.2995
2024-06-26 09:40 | 100 | 21.4699 | 6.0122 | 28.4552 | 43.6096 | 34.3686 | 28.4823 | 4.2995
2024-06-26 09:42 | 100 | 21.4771 | 5.6921 | 28.4597 | 43.6141 | 34.3732 | 28.4868 | 4.295
2024-06-26 09:44 | 100 | 21.5422 | 5.117 | 28.4642 | 43.6231 | 34.3732 | 28.4687 | 4.2904
2024-06-26 09:46 | 100 | 21.3759 | 5.1921 | 28.4552 | 43.6096 | 34.3732 | 28.5004 | 4.295
2024-06-26 09:48 | 100 | 21.3108 | 4.9235 | 30.675 | 44.6268 | 35.3587 | 29.5628 | 6.4424
2024-06-26 09:50 | 100 | 21.2782 | 4.5907 | 31.7872 | 45.5852 | 36.4167 | 30.6479 | 7.5682
2024-06-26 09:52 | 100 | 21.2746 | 5.2264 | 31.7917 | 45.5988 | 36.4167 | 30.6524 | 7.5682
2024-06-26 09:54 | 100 | 21.2746 | 5.7246 | 31.7917 | 46.7065 | 37.5333 | 30.6524 | 7.5636
2024-06-26 09:56 | 100 | 21.2529 | 5.9172 | 31.7917 | 46.6296 | 36.3534 | 30.6433 | 7.5682
2024-06-26 09:58 | 100 | 21.242 | 5.287 | 31.7374 | 46.6432 | 36.2629 | 30.6524 | 7.5546
2024-06-26 10:00 | 100 | 21.2312 | 5.8757 | 31.7826 | 46.6929 | 36.3262 | 30.6388 | 7.5546
2024-06-26 10:02 | 100 | 21.2131 | 6.4507 | 30.2817 | 45.1512 | 34.7981 | 29.2373 | 6.1124
2024-06-26 10:04 | 100 | 21.2312 | 6.9788 | 28.9073 | 43.5237 | 34.4726 | 27.8584 | 4.634
2024-06-26 10:06 | 100 | 21.2131 | 6.1948 | 28.9254 | 43.5644 | 34.545 | 27.8494 | 4.634
2024-06-26 10:08 | 100 | 21.195 | 6.3097 | 28.9434 | 43.6005 | 34.5721 | 27.8539 | 4.634
2024-06-26 10:10 | 100 | 21.1842 | 5.7916 | 28.9525 | 43.605 | 34.5857 | 27.8494 | 4.6295
2024-06-26 10:12 | 100 | 21.1878 | 5.3186 | 28.948 | 43.605 | 34.5766 | 27.8494 | 4.634
2024-06-26 10:14 | 100 | 21.1625 | 5.2635 | 28.948 | 42.1176 | 33.1389 | 27.8674 | 4.634
2024-06-26 10:16 | 100 | 21.1516 | 5.3376 | 28.9434 | 42.1357 | 33.148 | 27.8674 | 4.6385
2024-06-26 10:18 | 100 | 21.1516 | 4.636 | 28.9434 | 43.1982 | 34.1607 | 27.8584 | 4.6431
2024-06-26 10:20 | 100 | 21.1625 | 4.5085 | 31.1271 | 44.2515 | 35.2141 | 29.0429 | 6.8358
2024-06-26 10:22 | 100 | 21.1986 | 4.2218 | 31.1316 | 45.2778 | 35.2322 | 29.061 | 6.8448
2024-06-26 10:24 | 100 | 21.2023 | 4.1938 | 31.1361 | 45.2597 | 35.2231 | 29.061 | 6.8448
2024-06-26 10:26 | 100 | 21.1589 | 5.7066 | 31.1316 | 43.8537 | 33.7628 | 29.0474 | 6.8267
2024-06-26 10:28 | 100 | 21.4591 | 5.6017 | 29.8476 | 43.8627 | 33.7628 | 29.0474 | 5.4478
2024-06-26 10:30 | 100 | 21.4193 | 5.8974 | 28.523 | 43.8582 | 33.7628 | 27.7047 | 5.4342
2024-06-26 10:32 | 100 | 21.3831 | 5.6731 | 28.5139 | 43.8401 | 33.7538 | 27.6866 | 5.4433
2024-06-26 10:34 | 100 | 21.3795 | 5.3584 | 28.5185 | 43.8627 | 33.7628 | 27.6866 | 5.4478
2024-06-26 10:36 | 100 | 21.3795 | 4.834 | 28.5275 | 43.8718 | 33.7628 | 27.7047 | 5.4568
2024-06-26 10:38 | 100 | 21.4012 | 5.145 | 28.532 | 43.8718 | 33.7673 | 27.6956 | 5.4478
2024-06-26 10:40 | 100 | 21.412 | 5.3774 | 28.4913 | 42.4341 | 33.7357 | 27.6956 | 5.4659
2024-06-26 10:42 | 100 | 21.4916 | 6.089 | 28.5139 | 40.7387 | 32.1624 | 26.0907 | 3.983
2024-06-26 10:44 | 100 | 21.7484 | 5.4814 | 28.523 | 41.7243 | 32.2799 | 26.0952 | 4.0011
2024-06-26 10:46 | 100 | 21.7303 | 4.7779 | 28.4597 | 43.7904 | 34.3144 | 28.1071 | 5.0409
2024-06-26 10:48 | 100 | 21.7412 | 4.3267 | 30.6885 | 44.9116 | 35.6029 | 29.174 | 6.4876
2024-06-26 10:50 | 100 | 21.7448 | 4.4461 | 30.6614 | 44.8076 | 35.5396 | 29.165 | 7.5817
2024-06-26 10:52 | 100 | 21.5929 | 5.0112 | 30.6207 | 44.8031 | 35.4808 | 29.1424 | 7.5727
2024-06-26 10:54 | 100 | 21.3831 | 5.967 | 30.6705 | 44.889 | 35.5893 | 29.1559 | 7.5817
2024-06-26 10:56 | 100 | 21.5133 | 5.8919 | 30.6705 | 44.889 | 35.5938 | 29.1605 | 7.5862
2024-06-26 10:58 | 100 | 21.3723 | 5.7599 | 30.675 | 44.889 | 35.6029 | 29.1469 | 6.2164
2024-06-26 11:00 | 100 | 21.3723 | 5.806 | 30.6795 | 44.8845 | 35.5984 | 29.1605 | 6.2119
2024-06-26 11:02 | 100 | 21.0793 | 5.2346 | 30.6795 | 44.8981 | 35.6029 | 29.174 | 6.2164
2024-06-26 11:04 | 100 | 21.1082 | 5.2436 | 30.684 | 44.9026 | 35.6074 | 29.165 | 6.2073
2024-06-26 11:06 | 100 | 21.6978 | 5.8521 | 30.684 | 44.8981 | 35.6029 | 29.165 | 6.2119
2024-06-26 11:08 | 100 | 21.7339 | 6.6262 | 29.4181 | 43.5418 | 34.3008 | 27.881 | 4.8375
2024-06-26 11:10 | 100 | 21.7376 | 6.2464 | 29.4136 | 43.5418 | 34.3144 | 27.8629 | 4.8329
2024-06-26 11:12 | 100 | 21.7412 | 5.589 | 29.4227 | 43.5553 | 34.3234 | 27.872 | 4.8284
2024-06-26 11:14 | 100 | 21.7376 | 5.2969 | 29.4227 | 43.5508 | 34.3189 | 27.8674 | 4.8239
2024-06-26 11:16 | 100 | 21.7376 | 5.126 | 29.4181 | 43.5418 | 34.3099 | 27.8629 | 4.8375
2024-06-26 11:18 | 100 | 21.7339 | 4.9117 | 29.4272 | 43.5508 | 34.3144 | 27.881 | 5.8773
2024-06-26 11:20 | 100 | 21.7376 | 5.108 | 30.5755 | 43.5508 | 34.3234 | 28.6812 | 5.8728
2024-06-26 11:22 | 100 | 21.3469 | 3.5862 | 30.5846 | 44.984 | 35.7656 | 29.7165 | 7.1025
2024-06-26 11:24 | 100 | 21.0901 | 4.3168 | 30.5846 | 44.5364 | 34.1923 | 29.7211 | 7.0934
2024-06-26 11:26 | 100 | 21.0467 | 4.9796 | 30.5303 | 42.2397 | 32.723 | 28.4416 | 7.1025
2024-06-26 11:28 | 100 | 21.0938 | 5.8051 | 30.5846 | 42.3437 | 33.7086 | 28.4371 | 7.107
2024-06-26 11:30 | 100 | 21.1191 | 5.3033 | 30.5846 | 42.3573 | 33.7176 | 28.4416 | 5.7371
2024-06-26 11:32 | 100 | 21.7376 | 4.3864 | 30.5529 | 43.4152 | 34.7394 | 28.4507 | 6.8674
2024-06-26 11:34 | 100 | 21.7376 | 4.041 | 30.5484 | 44.4143 | 34.7665 | 29.7437 | 6.8493
2024-06-26 11:36 | 100 | 21.7448 | 5.3358 | 30.5936 | 43.0535 | 33.8623 | 28.4371 | 6.8358
2024-06-26 11:38 | 100 | 21.7376 | 5.5004 | 30.5755 | 43.0309 | 33.8126 | 28.4416 | 6.8403
2024-06-26 11:40 | 100 | 21.7339 | 5.9652 | 30.5891 | 43.0535 | 33.8532 | 28.4416 | 6.8358
2024-06-26 11:42 | 100 | 21.7376 | 5.9688 | 30.5846 | 43.0444 | 33.8532 | 28.4235 | 6.8358
2024-06-26 11:44 | 100 | 21.7773 | 6.4091 | 29.3458 | 41.7605 | 32.5422 | 26.9452 | 5.3438
2024-06-26 11:46 | 100 | 21.7376 | 5.6595 | 27.768 | 41.774 | 32.5602 | 25.5663 | 5.3438
2024-06-26 11:48 | 100 | 21.969 | 5.7762 | 27.768 | 41.7786 | 32.5693 | 26.6196 | 5.3438
2024-06-26 11:50 | 100 | 21.8931 | 5.4109 | 27.768 | 41.756 | 32.5648 | 26.6242 | 5.3438
2024-06-26 11:52 | 100 | 21.7846 | 5.4868 | 27.768 | 41.7786 | 32.5738 | 26.597 | 5.3438
2024-06-26 11:54 | 100 | 21.7593 | 5.3422 | 27.7815 | 41.7876 | 32.5919 | 26.6106 | 5.3529
2024-06-26 11:56 | 100 | 21.7412 | 3.2679 | 31.7148 | 46.0645 | 36.2223 | 29.7979 | 7.7671
2024-06-26 11:58 | 100 | 21.7412 | 3.2769 | 31.1316 | 42.407 | 33.4238 | 28.1297 | 7.7671
2024-06-26 12:00 | 100 | 21.7448 | 5.1604 | 26.5609 | 36.7648 | 27.7273 | 23.2199 | 4.8103
2024-06-26 12:02 | 100 | 21.7376 | 4.9217 | 26.5609 | 38.8354 | 29.1198 | 23.2063 | 4.7923
2024-06-26 12:04 | 100 | 21.7339 | 2.4396 | 30.2093 | 42.303 | 33.1299 | 27.4199 | 7.3964
2024-06-26 12:06 | 100 | 21.7376 | 3.7923 | 28.1568 | 39.3011 | 28.5998 | 23.1023 | 7.3918
2024-06-26 12:08 | 100 | 21.7376 | 4.9741 | 25.9053 | 37.9854 | 25.3176 | 20.4485 | 6.0355
2024-06-26 12:10 | 100 | 21.9003 | 4.4777 | 28.5094 | 38.0804 | 28.627 | 23.568 | 6.022
2024-06-26 12:12 | 100 | 22.1029 | 4.5473 | 28.5049 | 38.0804 | 28.6179 | 24.7796 | 6.0355
2024-06-26 12:14 | 100 | 21.8678 | 4.3882 | 28.5139 | 38.0849 | 28.6044 | 24.2009 | 6.0355
2024-06-26 12:16 | 100 | 21.7412 | 4.2119 | 25.7381 | 38.0759 | 25.3266 | 19.7477 | 6.0401
2024-06-26 12:18 | 100 | 21.8605 | 4.7644 | 25.7381 | 38.0894 | 25.3312 | 19.7387 | 6.0491
2024-06-26 12:20 | 100 | 21.8822 | 4.8539 | 25.7381 | 38.0849 | 25.3312 | 19.7296 | 6.0129
2024-06-26 12:22 | 100 | 21.9835 | 5.3422 | 25.7335 | 38.0804 | 25.3086 | 19.7342 | 5.9858
2024-06-26 12:24 | 100 | 21.9654 | 5.4362 | 25.7245 | 38.0713 | 25.3086 | 19.7432 | 5.9994
2024-06-26 12:26 | 100 | 21.8641 | 6.1288 | 24.1602 | 37.9628 | 23.5725 | 18.0026 | 6.0129
2024-06-26 12:28 | 100 | 21.922 | 6.3666 | 24.1602 | 35.3407 | 23.6855 | 17.9891 | 4.3582
2024-06-26 12:30 | 100 | 21.9148 | 6.5601 | 22.8401 | 35.3678 | 22.4196 | 17.9891 | 2.9477
2024-06-26 12:32 | 100 | 21.8605 | 6.2961 | 22.8491 | 35.3542 | 22.4242 | 17.9891 | 2.9567
2024-06-26 12:34 | 100 | 22.0161 | 6.0936 | 22.8401 | 35.3407 | 22.4151 | 16.7187 | 2.9522
2024-06-26 12:36 | 100 | 21.7918 | 6.3947 | 21.5335 | 35.3678 | 22.4287 | 16.7051 | 2.9432
2024-06-26 12:38 | 100 | 21.7737 | 6.4444 | 21.5426 | 35.3633 | 22.4242 | 16.7187 | 2.9296
2024-06-26 12:40 | 100 | 21.7412 | 6.7627 | 21.538 | 35.3497 | 22.4061 | 16.7232 | 2.9432
2024-06-26 12:42 | 100 | 21.7412 | 6.326 | 21.5245 | 35.3452 | 22.4061 | 16.7141 | 2.9341
2024-06-26 12:44 | 100 | 21.7448 | 6.0095 | 21.529 | 35.3768 | 22.4242 | 16.7232 | 2.9387
2024-06-26 12:46 | 100 | 21.7376 | 5.8142 | 21.5471 | 35.3587 | 22.4332 | 16.7051 | 2.9387
2024-06-26 12:48 | 100 | 21.7339 | 5.3024 | 22.6457 | 35.2774 | 22.3428 | 16.7141 | 2.9387
2024-06-26 12:50 | 100 | 21.7412 | 5.5122 | 22.614 | 35.3181 | 23.4595 | 17.7449 | 2.9793
2024-06-26 12:52 | 100 | 21.7484 | 5.2608 | 24.7886 | 35.9872 | 24.7073 | 19.802 | 4.1051
2024-06-26 12:54 | 100 | 21.6761 | 4.7291 | 25.9686 | 37.0948 | 26.8728 | 21.1357 | 5.3303
2024-06-26 12:56 | 100 | 21.5495 | 5.1767 | 25.9641 | 38.0578 | 26.8638 | 21.1492 | 5.3212
2024-06-26 12:58 | 100 | 21.441 | 4.9778 | 27.1396 | 38.0668 | 26.8547 | 22.2569 | 6.3475
2024-06-26 13:00 | 100 | 21.3723 | 5.5194 | 27.135 | 38.0668 | 26.8593 | 22.2298 | 6.343
2024-06-26 13:02 | 100 | 21.4301 | 5.6568 | 27.1305 | 38.0623 | 26.8547 | 22.2433 | 6.3384
2024-06-26 13:04 | 100 | 21.3831 | 6.2527 | 24.5988 | 36.6608 | 23.9025 | 19.2369 | 4.9776
2024-06-26 13:06 | 100 | 21.4518 | 6.7419 | 23.2922 | 35.2683 | 23.8844 | 17.9438 | 3.124
2024-06-26 13:08 | 100 | 21.4771 | 7.1352 | 23.3012 | 35.2186 | 23.8302 | 17.9574 | 3.1466
2024-06-26 13:10 | 100 | 21.4482 | 7.411 | 23.2877 | 35.2457 | 23.8935 | 17.9438 | 3.1421
2024-06-26 13:12 | 100 | 21.441 | 7.4192 | 24.4586 | 35.2774 | 26.1675 | 20.1817 | 3.1692
2024-06-26 13:14 | 100 | 21.441 | 6.6099 | 27.994 | 40.264 | 31.2175 | 25.3131 | 4.2181
2024-06-26 13:16 | 100 | 21.4663 | 6.3033 | 27.9805 | 40.2369 | 31.1949 | 26.3665 | 5.4614
2024-06-26 13:18 | 100 | 21.4735 | 6.7338 | 27.9759 | 40.2459 | 31.1949 | 24.8248 | 3.8022
2024-06-26 13:20 | 100 | 21.4771 | 6.8215 | 27.9805 | 42.303 | 33.79 | 27.0311 | 3.7931
2024-06-26 13:22 | 100 | 21.4627 | 6.7084 | 27.9805 | 42.294 | 33.7809 | 27.0311 | 3.7931
2024-06-26 13:24 | 100 | 21.441 | 6.212 | 27.9669 | 42.2804 | 33.7628 | 27.0356 | 3.7976
2024-06-26 13:26 | 100 | 21.4337 | 6.1071 | 27.9669 | 42.2759 | 33.7583 | 27.0356 | 3.8022
2024-06-26 13:28 | 100 | 21.4301 | 5.7129 | 27.9533 | 42.2759 | 32.6507 | 27.0265 | 3.7976
2024-06-26 13:30 | 100 | 21.4808 | 5.1387 | 27.9669 | 42.2804 | 32.6552 | 27.0356 | 3.7931
2024-06-26 13:32 | 100 | 21.5025 | 5.7907 | 27.9533 | 39.6266 | 31.222 | 25.5708 | 3.8022
2024-06-26 13:34 | 100 | 21.7882 | 5.7219 | 27.9081 | 39.5316 | 31.1 | 25.5572 | 3.766
2024-06-26 13:36 | 100 | 21.7846 | 5.4452 | 27.9895 | 39.6356 | 31.1859 | 25.5708 | 3.8022
2024-06-26 13:38 | 100 | 21.7701 | 5.6604 | 27.985 | 39.6401 | 31.2853 | 25.5753 | 3.7886
2024-06-26 13:40 | 100 | 21.7701 | 5.3584 | 27.9759 | 39.6356 | 31.2718 | 25.5391 | 3.7796
2024-06-26 13:42 | 100 | 21.7665 | 4.8014 | 27.9398 | 40.6754 | 31.2356 | 25.5572 | 3.7841
2024-06-26 13:44 | 100 | 21.7629 | 4.9579 | 27.9624 | 40.7297 | 31.2853 | 25.5663 | 3.7931
2024-06-26 13:46 | 100 | 21.7593 | 6.4381 | 26.7734 | 37.6238 | 28.2924 | 22.5598 | 3.7931
2024-06-26 13:48 | 100 | 21.7484 | 6.1967 | 26.8095 | 37.6735 | 28.3648 | 22.5643 | 3.775
2024-06-26 13:50 | 100 | 21.7412 | 6.1297 | 26.8005 | 37.6735 | 29.4001 | 23.4821 | 3.7886
2024-06-26 13:52 | 100 | 21.7448 | 5.872 | 26.8095 | 38.6048 | 29.4001 | 23.4866 | 3.7796
2024-06-26 13:54 | 100 | 21.7448 | 5.079 | 27.9172 | 39.7532 | 30.684 | 24.7977 | 3.7705
2024-06-26 13:56 | 100 | 21.7448 | 4.4958 | 28.9615 | 40.9512 | 31.855 | 25.8511 | 5.0228
2024-06-26 13:58 | 100 | 21.7412 | 4.3086 | 30.2319 | 40.6483 | 31.3441 | 26.9678 | 7.1974
2024-06-26 14:00 | 100 | 21.752 | 5.4534 | 28.8033 | 39.3734 | 28.5953 | 23.1746 | 7.1974
2024-06-26 14:02 | 100 | 21.7376 | 6.5267 | 27.4832 | 37.8815 | 28.5818 | 23.1746 | 5.805
2024-06-26 14:04 | 100 | 21.7448 | 6.7274 | 26.2082 | 36.3579 | 27.2435 | 23.1746 | 4.3628
2024-06-26 14:06 | 100 | 21.7339 | 6.7301 | 26.2082 | 36.3714 | 27.2481 | 23.1701 | 4.3673
2024-06-26 14:08 | 100 | 21.7412 | 5.8395 | 26.1992 | 37.244 | 27.9443 | 23.1882 | 4.3628
2024-06-26 14:10 | 100 | 21.7376 | 5.5085 | 26.1992 | 37.2259 | 27.9353 | 23.1792 | 4.3718
2024-06-26 14:12 | 100 | 21.7339 | 5.4914 | 26.2082 | 38.2657 | 29.0519 | 23.1701 | 4.3537
2024-06-26 14:14 | 100 | 21.7448 | 5.7084 | 26.1721 | 38.2612 | 29.0474 | 23.1701 | 4.3582
2024-06-26 14:16 | 100 | 21.7412 | 5.9751 | 26.2037 | 38.216 | 29.0067 | 23.1837 | 4.3763
2024-06-26 14:18 | 100 | 21.7339 | 6.1759 | 26.1947 | 38.1979 | 30.033 | 23.1837 | 4.3673
2024-06-26 14:20 | 100 | 21.7376 | 4.9009 | 27.3068 | 40.3228 | 31.2175 | 25.7426 | 4.3628
2024-06-26 14:22 | 100 | 21.7412 | 4.9479 | 27.3068 | 40.3138 | 31.213 | 25.72 | 4.3582
2024-06-26 14:24 | 100 | 21.7448 | 4.7815 | 28.5998 | 40.3138 | 31.2085 | 25.7335 | 6.5555
2024-06-26 14:26 | 100 | 21.7484 | 5.0655 | 28.5953 | 40.3138 | 31.1949 | 25.7109 | 6.5464
2024-06-26 14:28 | 100 | 21.752 | 5.863 | 28.6089 | 38.9755 | 29.8476 | 25.729 | 6.5555
2024-06-26 14:30 | 100 | 21.7448 | 6.3386 | 27.3792 | 37.4474 | 28.2653 | 24.3953 | 4.8782
2024-06-26 14:32 | 100 | 21.7448 | 6.75 | 27.3701 | 37.4474 | 28.2427 | 22.8943 | 3.4224
2024-06-26 14:34 | 100 | 21.7412 | 6.2762 | 27.3701 | 37.4294 | 28.2336 | 22.8989 | 3.4224
2024-06-26 14:36 | 100 | 21.7412 | 5.3277 | 27.3882 | 37.461 | 28.2653 | 22.926 | 3.436
2024-06-26 14:38 | 100 | 21.7376 | 4.6604 | 27.3882 | 39.5407 | 30.6614 | 25.2136 | 4.6612
2024-06-26 14:40 | 100 | 21.7376 | 4.7987 | 28.4913 | 40.6619 | 30.6524 | 25.2091 | 5.8773
2024-06-26 14:42 | 100 | 21.7412 | 5.3693 | 29.8115 | 40.6528 | 30.6388 | 26.154 | 6.881
2024-06-26 14:44 | 100 | 21.2276 | 6.146 | 29.816 | 39.2694 | 30.6433 | 26.1585 | 6.881
2024-06-26 14:46 | 100 | 21.3108 | 7.5458 | 26.7553 | 36.3443 | 27.2707 | 23.1159 | 3.7072
2024-06-26 14:48 | 100 | 21.7484 | 6.8423 | 26.7688 | 38.5867 | 29.4634 | 24.2823 | 3.7072
2024-06-26 14:50 | 100 | 21.4771 | 5.8937 | 28.957 | 40.5715 | 31.6108 | 26.3303 | 5.9948
2024-06-26 14:52 | 100 | 21.2818 | 6.8224 | 27.7047 | 39.1745 | 30.2229 | 24.7299 | 4.6521
2024-06-26 14:54 | 100 | 21.6073 | 6.9752 | 27.6459 | 39.1835 | 30.2229 | 24.7299 | 4.6476
2024-06-26 14:56 | 100 | 21.7484 | 6.9038 | 27.6685 | 41.2451 | 31.656 | 25.7109 | 4.6476
2024-06-26 14:58 | 100 | 21.7339 | 6.5032 | 28.6812 | 42.4793 | 34.1336 | 26.7282 | 4.6476
2024-06-26 15:00 | 100 | 21.7376 | 7.0593 | 28.6586 | 42.4386 | 34.0205 | 26.7462 | 4.6566
2024-06-26 15:02 | 100 | 21.7412 | 6.9851 | 28.6857 | 42.5381 | 34.12 | 26.7146 | 4.6476
2024-06-26 15:04 | 100 | 21.7412 | 6.7763 | 28.7129 | 42.4431 | 34.1471 | 26.7327 | 4.6521
2024-06-26 15:06 | 100 | 21.7412 | 6.8567 | 28.6451 | 42.416 | 34.0657 | 26.7101 | 4.6521
2024-06-26 15:08 | 100 | 21.7412 | 7.1407 | 28.6993 | 42.5336 | 34.1562 | 26.7191 | 4.6385
2024-06-26 15:10 | 100 | 21.7448 | 5.8033 | 30.033 | 44.7624 | 35.2593 | 29.0926 | 5.701
2024-06-26 15:12 | 100 | 21.7412 | 7.2709 | 28.4959 | 43.0761 | 33.7673 | 27.5691 | 4.1955
2024-06-26 15:14 | 100 | 21.7448 | 6.7717 | 28.4913 | 43.0897 | 33.7673 | 27.5691 | 4.1819
2024-06-26 15:16 | 100 | 21.7448 | 6.5032 | 28.4959 | 43.0942 | 33.7764 | 27.5781 | 4.191
2024-06-26 15:18 | 100 | 21.7412 | 6.1026 | 28.5004 | 43.1032 | 33.7809 | 27.5781 | 4.1864
2024-06-26 15:20 | 100 | 21.7412 | 4.8485 | 28.5094 | 43.1168 | 33.7809 | 27.5736 | 4.1864
2024-06-26 15:22 | 100 | 21.7448 | 4.4614 | 29.6171 | 43.1032 | 33.7764 | 27.5781 | 5.4207
2024-06-26 15:24 | 100 | 21.7412 | 3.7932 | 30.7518 | 43.0987 | 33.7809 | 27.5781 | 6.8222
2024-06-26 15:26 | 100 | 21.7339 | 3.5988 | 30.7428 | 43.0897 | 33.7854 | 27.5736 | 6.8222
2024-06-26 15:28 | 100 | 21.7448 | 3.9632 | 30.7428 | 41.8961 | 32.515 | 27.5871 | 6.8267
2024-06-26 15:30 | 100 | 21.7339 | 5.1143 | 29.6487 | 40.3092 | 31.0321 | 26.2806 | 6.8177
2024-06-26 15:32 | 100 | 21.7846 | 5.3847 | 29.6487 | 40.3002 | 31.0276 | 26.2851 | 6.8177
2024-06-26 15:34 | 100 | 21.8714 | 5.6116 | 29.6578 | 40.3138 | 31.0321 | 26.2806 | 6.8177
2024-06-26 15:36 | 100 | 22.0269 | 5.2942 | 29.6668 | 40.3138 | 31.0412 | 26.2851 | 6.8131
2024-06-26 15:38 | 100 | 21.951 | 4.1368 | 29.6668 | 40.3092 | 31.0457 | 26.2987 | 6.8267
2024-06-26 15:40 | 100 | 22.0848 | 4.5139 | 26.6377 | 38.9303 | 26.5383 | 21.7234 | 6.8448
2024-06-26 15:42 | 100 | 22.1173 | 5.098 | 26.6287 | 38.9891 | 25.1684 | 20.4892 | 6.8222
2024-06-26 15:44 | 100 | 22.1246 | 4.9687 | 26.6468 | 38.8851 | 26.163 | 21.5968 | 6.8222
2024-06-26 15:46 | 100 | 22.1246 | 4.7689 | 26.6784 | 38.9575 | 26.0816 | 21.2442 | 6.8493
2024-06-26 15:48 | 100 | 22.1282 | 5.2762 | 25.5256 | 38.9755 | 25.191 | 19.273 | 6.8267
2024-06-26 15:50 | 100 | 22.1282 | 5.7355 | 25.512 | 38.971 | 23.9251 | 19.2775 | 6.8177
2024-06-26 15:52 | 100 | 22.1318 | 5.9037 | 24.3004 | 37.6509 | 23.9161 | 17.8534 | 5.267
2024-06-26 15:54 | 100 | 22.1246 | 6.8486 | 23.0119 | 34.762 | 22.5553 | 16.5333 | 3.8926
2024-06-26 15:56 | 100 | 22.1246 | 6.6822 | 23.0119 | 34.762 | 22.5643 | 16.574 | 3.8881
2024-06-26 15:58 | 100 | 22.1282 | 6.4516 | 23.0028 | 34.7529 | 22.5507 | 16.5469 | 3.8926
2024-06-26 16:00 | 100 | 22.1209 | 6.4073 | 22.9531 | 34.6851 | 22.4648 | 17.5731 | 3.8971
2024-06-26 16:02 | 100 | 22.1246 | 6.2618 | 23.0028 | 34.7665 | 23.4549 | 18.631 | 3.8926
2024-06-26 16:04 | 100 | 22.1173 | 6.1243 | 23.0028 | 34.7665 | 23.4549 | 18.6536 | 3.8971
2024-06-26 16:06 | 100 | 22.1282 | 5.8693 | 23.0119 | 34.7665 | 23.4414 | 18.6401 | 3.8926
2024-06-26 16:08 | 100 | 22.0848 | 5.8033 | 23.0074 | 34.762 | 23.4414 | 18.6356 | 3.8926
2024-06-26 16:10 | 100 | 21.9582 | 5.5094 | 24.2009 | 34.7529 | 24.6259 | 19.7703 | 3.8971
2024-06-26 16:12 | 100 | 21.8424 | 5.1884 | 24.1919 | 34.762 | 24.6349 | 19.7749 | 3.8926
2024-06-26 16:14 | 100 | 21.7846 | 5.0221 | 25.2769 | 35.8877 | 25.7426 | 20.8463 | 3.8926
2024-06-26 16:16 | 100 | 21.7412 | 4.2101 | 27.5465 | 38.2115 | 27.8403 | 22.9622 | 6.2073
2024-06-26 16:18 | 100 | 21.7412 | 4.4904 | 25.9596 | 38.207 | 26.1766 | 20.0823 | 6.2119
2024-06-26 16:20 | 100 | 21.7376 | 5.1532 | 25.9279 | 38.1979 | 24.7615 | 18.6989 | 6.2254
2024-06-26 16:22 | 100 | 21.7448 | 5.7536 | 25.9279 | 38.2024 | 24.7751 | 18.6853 | 6.2073
2024-06-26 16:24 | 100 | 21.7412 | 6.9372 | 23.3284 | 35.4266 | 23.0842 | 17.3245 | 2.9025
2024-06-26 16:26 | 100 | 21.752 | 7.4879 | 23.3058 | 35.4085 | 23.0119 | 17.32 | 2.898
2024-06-26 16:28 | 100 | 21.7412 | 7.3767 | 23.2832 | 35.309 | 22.9848 | 18.3733 | 2.8934
2024-06-26 16:30 | 100 | 21.7412 | 7.3984 | 23.3238 | 35.4175 | 24.0743 | 18.3733 | 2.8799
2024-06-26 16:32 | 100 | 21.7412 | 7.383 | 24.5762 | 35.413 | 25.2181 | 20.8373 | 2.8799
2024-06-26 16:34 | 100 | 21.7412 | 6.8486 | 25.6657 | 35.413 | 26.475 | 20.8373 | 2.8844
2024-06-26 16:36 | 100 | 21.7412 | 5.9236 | 26.8367 | 38.6229 | 29.1424 | 23.2334 | 4.1548
2024-06-26 16:38 | 100 | 21.7376 | 5.3666 | 27.9669 | 38.6319 | 29.1424 | 24.5083 | 4.1684
2024-06-26 16:40 | 100 | 21.7376 | 6.3865 | 26.5564 | 37.2395 | 27.6052 | 23.1973 | 4.1864
2024-06-26 16:42 | 100 | 21.1335 | 6.76 | 26.5654 | 35.9193 | 27.6956 | 22.1936 | 4.1638
2024-06-26 16:44 | 100 | 20.8804 | 5.7897 | 26.579 | 38.9665 | 29.8657 | 23.5544 | 4.1638
2024-06-26 16:46 | 100 | 21.0395 | 5.4606 | 27.6459 | 38.9846 | 29.8793 | 24.5807 | 4.1593
2024-06-26 16:48 | 100 | 20.9093 | 5.1089 | 28.7626 | 38.9936 | 29.8748 | 24.5852 | 5.4071
2024-06-26 16:50 | 100 | 21.3867 | 5.3385 | 28.7626 | 38.9846 | 29.8702 | 24.5762 | 5.4071
2024-06-26 16:52 | 100 | 21.7412 | 6.1035 | 28.7536 | 39.8843 | 31.0728 | 25.6612 | 6.4334
2024-06-26 16:54 | 100 | 21.7376 | 5.5239 | 28.7581 | 39.8707 | 31.0683 | 25.6657 | 6.4334
2024-06-26 16:56 | 100 | 21.7303 | 5.514 | 28.7581 | 39.8843 | 31.0819 | 25.6702 | 6.4289
2024-06-26 16:58 | 100 | 21.7376 | 5.7897 | 28.7716 | 39.8978 | 31.0909 | 25.6702 | 6.4334
2024-06-26 17:00 | 100 | 21.7376 | 6.8124 | 27.4018 | 38.528 | 29.5719 | 23.1159 | 3.5852
2024-06-26 17:02 | 100 | 21.7412 | 6.8631 | 27.3882 | 38.5189 | 29.5583 | 23.1068 | 3.5761
2024-06-26 17:04 | 100 | 21.7412 | 5.7066 | 27.3927 | 39.396 | 29.5673 | 24.2913 | 3.5897
2024-06-26 17:06 | 100 | 21.7339 | 4.5446 | 29.8205 | 40.4991 | 32.0539 | 26.5202 | 5.8637
2024-06-26 17:08 | 100 | 21.7412 | 4.5058 | 29.7889 | 41.5525 | 32.0177 | 26.5247 | 7.1658
2024-06-26 17:10 | 100 | 21.7339 | 5.8033 | 29.8341 | 40.4268 | 30.6253 | 26.5247 | 7.1703
2024-06-26 17:12 | 100 | 21.7412 | 5.9353 | 29.7482 | 39.0298 | 30.4987 | 25.1729 | 7.1929
2024-06-26 17:14 | 100 | 21.7376 | 6.4471 | 26.9406 | 37.452 | 29.1921 | 23.9161 | 4.2497
2024-06-26 17:16 | 100 | 21.7339 | 6.6406 | 26.9361 | 37.452 | 27.5419 | 22.5146 | 4.2407
2024-06-26 17:18 | 100 | 21.7412 | 6.505 | 26.9361 | 37.452 | 27.551 | 22.5191 | 4.2452
2024-06-26 17:20 | 100 | 21.7412 | 6.222 | 26.8773 | 37.3525 | 28.419 | 23.568 | 4.2452
2024-06-26 17:22 | 100 | 21.7412 | 5.9652 | 26.9271 | 37.4022 | 28.5818 | 23.5635 | 4.2543
2024-06-26 17:24 | 100 | 21.7412 | 5.6333 | 26.9452 | 37.461 | 28.5953 | 23.5454 | 4.2543
2024-06-26 17:26 | 100 | 21.7376 | 5.8974 | 26.9497 | 37.4655 | 28.6089 | 23.5499 | 4.2633
2024-06-26 17:28 | 100 | 21.7339 | 5.7563 | 26.9542 | 37.461 | 28.6089 | 23.5454 | 4.2723
2024-06-26 17:30 | 100 | 21.7339 | 4.5021 | 26.9406 | 39.5316 | 29.7979 | 24.7073 | 4.2588
2024-06-26 17:32 | 100 | 21.7376 | 3.6413 | 29.6532 | 41.7876 | 32.4201 | 27.117 | 6.8131
2024-06-26 17:34 | 100 | 21.7376 | 3.606 | 29.6487 | 41.8825 | 32.4246 | 27.135 | 6.8267
2024-06-26 17:36 | 100 | 21.7412 | 5.5981 | 26.4207 | 37.8227 | 26.4976 | 21.3798 | 6.8131
2024-06-26 17:38 | 100 | 21.7339 | 6.1144 | 25.1142 | 36.5794 | 25.2091 | 20.0687 | 3.8248
2024-06-26 17:40 | 100 | 21.7303 | 5.8241 | 25.1142 | 35.3407 | 25.2001 | 20.0732 | 3.8067
2024-06-26 17:42 | 100 | 21.7303 | 5.8494 | 25.1096 | 35.3407 | 25.2091 | 20.0687 | 3.7976
2024-06-26 17:44 | 100 | 21.7376 | 5.4434 | 25.1006 | 35.3407 | 25.191 | 21.1447 | 3.8022
2024-06-26 17:46 | 100 | 21.7339 | 5.2382 | 25.0961 | 35.3181 | 26.2896 | 21.1402 | 3.7886
2024-06-26 17:48 | 100 | 21.7339 | 4.4623 | 27.4199 | 37.5831 | 28.3648 | 23.5725 | 4.8329
2024-06-26 17:50 | 100 | 21.7303 | 4.0157 | 28.9344 | 39.5497 | 30.5936 | 24.9424 | 6.3113
2024-06-26 17:52 | 100 | 21.7339 | 4.4587 | 27.4606 | 39.5316 | 26.4433 | 20.7966 | 6.2887
2024-06-26 17:54 | 100 | 21.7376 | 5.4452 | 26.0816 | 39.4909 | 24.7027 | 19.4539 | 6.2842
2024-06-26 17:56 | 100 | 21.7339 | 5.6604 | 26.1314 | 39.5588 | 24.7841 | 19.4267 | 6.2842
2024-06-26 17:58 | 100 | 21.7339 | 6.3413 | 24.7163 | 38.0849 | 23.5002 | 17.8218 | 4.8465
2024-06-26 18:00 | 100 | 21.7376 | 7.3441 | 22.067 | 34.9428 | 22.2117 | 16.5016 | 3.3817
2024-06-26 18:02 | 100 | 21.7376 | 7.4608 | 23.2018 | 34.9473 | 23.2967 | 17.6319 | 3.3817
2024-06-26 18:04 | 100 | 21.7303 | 7.0557 | 23.1973 | 34.9383 | 23.2922 | 17.6048 | 3.3817
2024-06-26 18:06 | 100 | 21.7267 | 6.9915 | 23.2018 | 34.9428 | 23.2922 | 18.7757 | 3.3862
2024-06-26 18:08 | 100 | 21.7339 | 6.8441 | 24.2597 | 34.8524 | 24.5671 | 20.0506 | 3.3681
2024-06-26 18:10 | 100 | 21.7556 | 6.3603 | 25.3221 | 34.9247 | 25.7154 | 21.1266 | 3.3908
2024-06-26 18:12 | 100 | 21.7339 | 6.1379 | 25.3447 | 34.9292 | 25.7471 | 21.1176 | 3.3727
2024-06-26 18:14 | 100 | 21.7267 | 5.6252 | 25.3357 | 34.9338 | 25.7471 | 21.1131 | 3.3772
2024-06-26 18:16 | 100 | 21.7339 | 5.5293 | 25.3312 | 34.9428 | 25.7471 | 21.1221 | 3.3772
2024-06-26 18:18 | 100 | 21.7339 | 5.5221 | 25.3357 | 34.9338 | 25.7471 | 21.1312 | 3.3953
2024-06-26 18:20 | 100 | 21.7267 | 5.3684 | 25.3266 | 34.9247 | 25.7245 | 21.1221 | 3.3862
2024-06-26 18:22 | 100 | 21.7339 | 5.4498 | 25.3357 | 34.9292 | 25.7245 | 21.1312 | 3.3862
2024-06-26 18:24 | 100 | 21.7303 | 5.6451 | 25.3447 | 34.9292 | 25.7335 | 21.1131 | 3.3681
2024-06-26 18:26 | 100 | 21.7339 | 5.3874 | 25.3447 | 34.9428 | 25.7471 | 21.1131 | 3.3772
2024-06-26 18:28 | 100 | 21.7267 | 5.9254 | 25.3357 | 34.9383 | 25.7471 | 21.1085 | 3.3591
2024-06-26 18:30 | 100 | 21.7303 | 5.7463 | 25.3447 | 34.9519 | 25.7516 | 21.1131 | 3.3636
2024-06-26 18:32 | 100 | 21.7303 | 6.1035 | 25.3447 | 34.9338 | 25.7426 | 21.1176 | 3.3636
2024-06-26 18:34 | 100 | 21.7339 | 6.0827 | 25.295 | 35.847 | 26.7508 | 21.1266 | 3.3681
2024-06-26 18:36 | 100 | 21.7376 | 5.9579 | 25.3266 | 35.8651 | 26.7824 | 22.379 | 3.3591
2024-06-26 18:38 | 100 | 21.7412 | 5.9127 | 25.3312 | 35.8334 | 26.8276 | 22.3744 | 3.3772
2024-06-26 18:40 | 100 | 21.7412 | 6.1795 | 25.3357 | 35.9148 | 26.8367 | 22.3518 | 3.3591
2024-06-26 18:42 | 100 | 94.8785 | 5.8332 | 25.295 | 37.0179 | 27.8584 | 22.3066 | 3.3184
2024-06-26 18:44 | 100 | 92.7771 | 5.7201 | 25.295 | 37.0179 | 27.8584 | 22.3202 | 3.3229
2024-06-26 18:46 | 100 | 94.2636 | 6.014 | 25.2588 | 37.0179 | 27.8584 | 22.3066 | 3.3275
2024-06-26 18:48 | 100 | 93.2798 | 5.1523 | 25.2543 | 36.9863 | 27.8042 | 22.3247 | 3.3365
2024-06-26 18:50 | 100 | 95.2582 | 5.1704 | 26.3393 | 36.9547 | 27.8539 | 23.3555 | 3.3184
2024-06-26 18:52 | 100 | 94.6615 | 5.1631 | 27.5645 | 37.9628 | 28.8982 | 23.3555 | 4.3808
2024-06-26 18:54 | 100 | 93.7319 | 5.07 | 28.6812 | 39.0208 | 29.9471 | 24.5581 | 5.4523
2024-06-26 18:56 | 100 | 95.2655 | 4.3376 | 29.7889 | 40.0154 | 30.996 | 25.6974 | 6.7363
2024-06-26 18:58 | 100 | 93.7319 | 5.1957 | 29.7798 | 40.0018 | 29.5267 | 24.3365 | 6.7272
2024-06-26 19:00 | 100 | 94.4987 | 5.3485 | 28.4416 | 39.9882 | 28.0754 | 22.8084 | 6.7408
2024-06-26 19:02 | 100 | 92.1983 | 5.9299 | 26.701 | 38.6093 | 26.6242 | 21.3753 | 6.7363
2024-06-26 19:04 | 100 | 94.4951 | 6.9996 | 22.7813 | 35.6978 | 22.6457 | 17.1934 | 3.7253
2024-06-26 19:06 | 100 | 92.202 | 6.7573 | 22.7768 | 35.6933 | 22.6321 | 17.1888 | 3.7389
2024-06-26 19:08 | 100 | 94.4915 | 6.5629 | 22.7723 | 35.6933 | 22.6276 | 17.1798 | 3.7298
2024-06-26 19:10 | 100 | 94.77 | 6.7817 | 22.7768 | 35.6797 | 22.7316 | 18.4095 | 3.766
2024-06-26 19:12 | 100 | 96.781 | 6.9544 | 24.106 | 35.6843 | 23.7217 | 19.5217 | 3.7479
2024-06-26 19:14 | 100 | 93.3521 | 6.7383 | 25.2814 | 35.6797 | 25.6431 | 20.5932 | 3.7434
2024-06-26 19:16 | 100 | 95.2619 | 6.6741 | 25.2724 | 35.6616 | 25.6024 | 20.5932 | 3.7253
2024-06-26 19:18 | 100 | 95.6453 | 6.5339 | 25.2317 | 35.6029 | 25.5256 | 20.5977 | 3.7253
2024-06-26 19:20 | 100 | 94.4915 | 6.6804 | 25.286 | 35.6526 | 26.6016 | 20.6338 | 3.766
2024-06-26 19:22 | 100 | 96.0214 | 6.2554 | 25.2769 | 36.6111 | 27.6821 | 21.7234 | 3.7253
2024-06-26 19:24 | 100 | 95.2546 | 5.447 | 26.3846 | 38.433 | 28.7988 | 23.9703 | 3.7298
2024-06-26 19:26 | 100 | 95.6489 | 5.1315 | 27.664 | 38.4375 | 28.7943 | 23.9749 | 3.7298
2024-06-26 19:28 | 100 | 96.781 | 5.2789 | 27.655 | 38.424 | 29.8296 | 23.9658 | 4.8782
2024-06-26 19:30 | 100 | 96.781 | 6.0447 | 27.6504 | 38.4195 | 29.8296 | 23.9794 | 4.8827
2024-06-26 19:32 | 100 | 96.7846 | 6.1261 | 26.4026 | 38.4285 | 28.3105 | 23.9794 | 3.549
2024-06-26 19:34 | 100 | 94.8749 | 5.4742 | 26.4026 | 38.4104 | 28.3195 | 23.9658 | 3.5399
2024-06-26 19:36 | 100 | 94.1081 | 6.5945 | 26.4026 | 37.0225 | 28.3015 | 22.7452 | 3.5399
2024-06-26 19:38 | 100 | 92.6432 | 6.5213 | 26.4072 | 37.0496 | 28.3195 | 22.7542 | 3.5309
2024-06-26 19:40 | 100 | 92.9651 | 5.6017 | 26.4072 | 38.1753 | 29.5899 | 23.9975 | 3.5445
2024-06-26 19:42 | 100 | 92.202 | 5.6894 | 26.4026 | 38.1844 | 29.5854 | 23.9884 | 3.5399
2024-06-26 19:44 | 100 | 74.4032 | 5.7283 | 26.4252 | 38.1979 | 29.7211 | 23.9929 | 3.5806
2024-06-26 19:46 | 100 | 44.8568 | 5.891 | 26.4298 | 38.1979 | 28.2246 | 24.011 | 3.5671
2024-06-26 19:48 | 100 | 9.9754 | 5.7473 | 26.4479 | 38.2115 | 28.2427 | 24.0336 | 3.5852
2024-06-26 19:50 | 100 | 9.5992 | 5.3069 | 26.4614 | 38.2296 | 28.2608 | 24.0336 | 3.5806
2024-06-26 19:52 | 100 | 9.5956 | 4.975 | 27.5736 | 39.2061 | 29.3955 | 24.0382 | 4.8284
2024-06-26 19:54 | 100 | 9.592 | 5.0628 | 28.6812 | 39.2106 | 30.4173 | 25.1232 | 4.8329
2024-06-26 19:56 | 100 | 9.5992 | 4.9732 | 28.6722 | 39.1926 | 30.4173 | 25.1142 | 5.9225
2024-06-26 19:58 | 100 | 9.5956 | 5.4751 | 28.6722 | 39.2016 | 29.2328 | 25.1051 | 5.9044
2024-06-26 20:00 | 100 | 9.5992 | 5.7165 | 27.1396 | 38.4963 | 26.6694 | 22.1167 | 5.9542
2024-06-26 20:02 | 100 | 9.5992 | 7.298 | 23.7579 | 34.6535 | 23.5273 | 17.9212 | 2.7714
2024-06-26 20:04 | 100 | 9.5956 | 7.3396 | 23.7579 | 34.6942 | 23.5228 | 17.9077 | 2.7669
2024-06-26 20:06 | 100 | 9.6029 | 6.9092 | 24.87 | 34.7348 | 24.8519 | 20.4078 | 2.7714
2024-06-26 20:08 | 100 | 9.5956 | 6.7057 | 24.8565 | 34.7258 | 26.1133 | 20.3897 | 2.7714
2024-06-26 20:10 | 100 | 9.5992 | 6.7419 | 24.861 | 34.7258 | 26.1043 | 21.6375 | 2.7804
2024-06-26 20:12 | 100 | 9.5992 | 5.9896 | 27.2255 | 38.2386 | 29.6171 | 24.1647 | 3.9875
2024-06-26 20:14 | 100 | 9.5992 | 5.3096 | 28.2969 | 41.7288 | 31.9725 | 26.5654 | 5.0319
2024-06-26 20:16 | 100 | 9.5992 | 5.5158 | 29.5357 | 41.7424 | 33.1254 | 26.579 | 6.0446
2024-06-26 20:18 | 100 | 9.6029 | 6.0104 | 29.5267 | 41.8645 | 31.7103 | 26.5835 | 6.0536
2024-06-26 20:20 | 100 | 9.6029 | 6.4806 | 27.8268 | 39.2197 | 30.3947 | 24.9695 | 4.6521
2024-06-26 20:22 | 100 | 9.6029 | 6.5719 | 27.8268 | 39.2061 | 30.4037 | 24.9604 | 4.6612
2024-06-26 20:24 | 100 | 9.5992 | 7.0177 | 27.8494 | 39.2423 | 30.4263 | 24.965 | 4.6476
2024-06-26 20:26 | 100 | 9.6029 | 6.6234 | 27.8539 | 40.2369 | 31.4978 | 24.974 | 4.6476
2024-06-26 20:28 | 100 | 9.6029 | 6.4905 | 27.8448 | 40.2233 | 31.4888 | 24.9604 | 4.6521
2024-06-26 20:30 | 100 | 9.5992 | 6.2301 | 27.8403 | 40.2324 | 31.4978 | 24.983 | 4.6566
2024-06-26 20:32 | 100 | 9.5992 | 6.0836 | 27.8448 | 40.2414 | 31.5069 | 24.9695 | 4.6612
2024-06-26 20:34 | 100 | 9.5956 | 6.3938 | 27.8539 | 40.2459 | 31.5114 | 24.974 | 4.6657
2024-06-26 20:36 | 100 | 9.5956 | 6.3296 | 27.8494 | 40.2414 | 31.4978 | 24.974 | 4.6521
2024-06-26 20:38 | 100 | 9.5992 | 6.0022 | 27.8268 | 41.3174 | 31.4842 | 24.974 | 4.6657
2024-06-26 20:40 | 100 | 9.5956 | 5.6288 | 27.8313 | 42.3844 | 33.6408 | 27.0853 | 4.6566
2024-06-26 20:42 | 100 | 9.6029 | 5.617 | 27.8403 | 42.3437 | 33.6272 | 27.0944 | 4.6385
2024-06-26 20:44 | 100 | 9.5992 | 5.5465 | 27.8087 | 42.3437 | 32.2121 | 27.1079 | 4.6612
2024-06-26 20:46 | 100 | 9.6029 | 5.8603 | 27.8042 | 42.2849 | 32.2212 | 27.0808 | 4.6431
2024-06-26 20:48 | 100 | 9.6029 | 4.9597 | 27.8313 | 42.3799 | 32.3025 | 27.0898 | 4.6521
2024-06-26 20:50 | 100 | 9.5956 | 5.8368 | 27.8313 | 42.3708 | 32.298 | 27.0808 | 4.6476
2024-06-26 20:52 | 100 | 9.6029 | 6.1912 | 27.8494 | 41.3943 | 32.298 | 25.6069 | 4.6566
2024-06-26 20:54 | 100 | 9.5992 | 5.7463 | 27.8042 | 41.34 | 32.2619 | 25.5979 | 4.6612
2024-06-26 20:56 | 100 | 9.5992 | 4.7499 | 28.1387 | 42.5064 | 33.4328 | 26.6332 | 4.6702
2024-06-26 20:58 | 100 | 9.5992 | 3.5717 | 31.5566 | 44.4776 | 35.847 | 29.7437 | 6.8403
2024-06-26 21:00 | 100 | 9.2303 | 4.8376 | 31.5566 | 43.067 | 34.129 | 28.2246 | 6.8584
2024-06-26 21:02 | 100 | 9.2376 | 6.7989 | 27.4696 | 38.7359 | 29.9968 | 23.898 | 4.0101
2024-06-26 21:04 | 100 | 9.2376 | 6.7717 | 27.4696 | 38.7359 | 29.9833 | 23.9206 | 4.0056
2024-06-26 21:06 | 100 | 9.2339 | 6.2039 | 27.4651 | 40.3906 | 31.2718 | 25.1277 | 4.0101
2024-06-26 21:08 | 100 | 9.2303 | 5.6821 | 27.4606 | 40.3906 | 31.2763 | 25.1322 | 4.0101
2024-06-26 21:10 | 100 | 9.2267 | 6.1117 | 27.4696 | 40.3997 | 31.2763 | 25.1322 | 4.0192
2024-06-26 21:12 | 100 | 9.2267 | 5.5818 | 27.4651 | 40.3861 | 31.2627 | 25.1368 | 4.0101
2024-06-26 21:14 | 100 | 9.2339 | 4.6884 | 28.4913 | 42.3437 | 33.7583 | 27.5329 | 5.1992
2024-06-26 21:16 | 100 | 9.2376 | 4.7309 | 29.5267 | 42.3482 | 33.7583 | 27.5329 | 5.1856
2024-06-26 21:18 | 100 | 9.2339 | 4.8304 | 30.5891 | 42.3437 | 33.7583 | 27.5284 | 6.4334
2024-06-26 21:20 | 100 | 9.2339 | 4.8711 | 30.58 | 42.3437 | 33.7538 | 27.5193 | 6.4379
2024-06-26 21:22 | 100 | 9.2376 | 5.2988 | 30.5846 | 42.3346 | 33.7493 | 27.5238 | 6.4289
2024-06-26 21:24 | 100 | 9.2303 | 5.9923 | 30.5755 | 42.3392 | 33.7538 | 27.5284 | 7.5365
2024-06-26 21:26 | 100 | 9.2267 | 6.8703 | 30.5665 | 42.3482 | 32.5286 | 27.5058 | 5.8728
2024-06-26 21:28 | 100 | 8.9374 | 6.75 | 29.3006 | 42.2397 | 32.4427 | 27.5193 | 5.8773
2024-06-26 21:30 | 100 | 8.8614 | 7.3441 | 28.0257 | 42.3392 | 32.5015 | 26.0138 | 4.3266
2024-06-26 21:32 | 100 | 8.8542 | 7.0023 | 27.9895 | 42.2985 | 32.4382 | 26.0138 | 4.3176
2024-06-26 21:34 | 100 | 8.7854 | 6.8938 | 28.0121 | 42.2894 | 32.4653 | 26.0138 | 4.3221
2024-06-26 21:36 | 100 | 8.7674 | 7.1018 | 27.985 | 42.2714 | 32.411 | 26.0184 | 4.3311
2024-06-26 21:38 | 100 | 8.742 | 6.1279 | 28.0257 | 42.3346 | 33.6046 | 27.0175 | 4.3356
2024-06-26 21:40 | 100 | 8.7601 | 6.6234 | 28.0302 | 42.3437 | 33.6136 | 27.013 | 4.3266
2024-06-26 21:42 | 100 | 8.6335 | 6.3838 | 28.0257 | 42.3437 | 33.6182 | 27.013 | 4.3221
2024-06-26 21:44 | 100 | 8.6372 | 6.1343 | 28.0302 | 42.3437 | 33.6091 | 27.013 | 4.3311
2024-06-26 21:46 | 100 | 8.5938 | 6.1967 | 28.0257 | 42.3392 | 33.6136 | 27.0175 | 4.3221
2024-06-26 21:48 | 100 | 8.6769 | 5.7916 | 28.0257 | 42.3346 | 33.6091 | 27.022 | 4.3266
2024-06-26 21:50 | 100 | 8.6046 | 5.9869 | 28.0302 | 42.3437 | 33.6136 | 27.0175 | 4.3266
2024-06-26 21:52 | 100 | 8.554 | 5.816 | 28.0392 | 42.3527 | 33.6182 | 27.0175 | 4.3402
2024-06-26 21:54 | 100 | 8.601 | 5.5718 | 28.0347 | 42.3482 | 33.6227 | 27.0175 | 4.3402
2024-06-26 21:56 | 100 | 8.4852 | 5.7473 | 28.0302 | 42.3437 | 33.6182 | 27.0175 | 4.3356
2024-06-26 21:58 | 100 | 8.4852 | 5.5782 | 28.0347 | 42.3482 | 33.6182 | 27.0265 | 4.3356
2024-06-26 22:00 | 100 | 8.4889 | 5.4272 | 28.0347 | 42.3527 | 33.6272 | 27.013 | 4.3266
2024-06-26 22:02 | 100 | 8.4744 | 6.6804 | 28.0302 | 40.8744 | 32.185 | 25.6296 | 4.3402
2024-06-26 22:04 | 100 | 8.4852 | 6.5104 | 28.0347 | 40.8789 | 32.1895 | 25.6341 | 4.3402
2024-06-26 22:06 | 100 | 8.4852 | 5.5103 | 28.0347 | 41.9006 | 32.2031 | 25.6296 | 4.3402
2024-06-26 22:08 | 100 | 8.4852 | 5.3132 | 28.0302 | 41.9097 | 32.1986 | 25.6386 | 4.3492
2024-06-26 22:10 | 100 | 8.4816 | 5.9733 | 27.985 | 41.8057 | 32.1307 | 25.6341 | 4.3492
2024-06-26 22:12 | 100 | 8.4852 | 5.8196 | 28.0438 | 41.9187 | 32.185 | 25.625 | 4.3356
2024-06-26 22:14 | 100 | 8.4852 | 5.6442 | 28.0302 | 41.8961 | 32.1895 | 25.6296 | 4.3311
2024-06-26 22:16 | 100 | 8.478 | 5.4154 | 27.9579 | 41.8012 | 32.0358 | 25.6431 | 4.3311
2024-06-26 22:18 | 100 | 8.4816 | 6.3404 | 27.9533 | 38.7992 | 30.8016 | 24.1828 | 4.3266
2024-06-26 22:20 | 100 | 8.4816 | 6.4969 | 28.0392 | 40.142 | 30.9146 | 25.2814 | 4.3582
2024-06-26 22:22 | 100 | 8.4852 | 4.683 | 29.1966 | 42.2171 | 33.0576 | 27.6866 | 5.6196
2024-06-26 22:24 | 100 | 8.4889 | 4.7418 | 30.2365 | 42.2261 | 33.0756 | 27.6911 | 6.7951
2024-06-26 22:26 | 100 | 8.4889 | 5.5293 | 30.2455 | 41.2451 | 32.0991 | 27.1893 | 6.8041
2024-06-26 22:28 | 100 | 8.4925 | 6.9589 | 26.9497 | 38.3019 | 29.1062 | 23.7895 | 5.3303
2024-06-26 22:30 | 100 | 8.4852 | 6.7518 | 26.9452 | 38.2974 | 29.1017 | 23.7759 | 3.7298
2024-06-26 22:32 | 100 | 8.4852 | 5.7102 | 27.985 | 40.5669 | 31.4481 | 24.8971 | 3.7208
2024-06-26 22:34 | 100 | 8.4816 | 5.9389 | 27.985 | 39.2423 | 30.0918 | 24.8881 | 3.7163
2024-06-26 22:36 | 100 | 8.4816 | 6.3232 | 27.9805 | 39.2468 | 30.0873 | 24.8971 | 3.7163
2024-06-26 22:38 | 100 | 8.4852 | 6.061 | 27.9805 | 41.2315 | 32.4156 | 26.1766 | 3.7253
2024-06-26 22:40 | 100 | 8.4852 | 5.6008 | 27.9759 | 42.2397 | 33.5323 | 26.1675 | 3.7163
2024-06-26 22:42 | 100 | 8.478 | 5.4082 | 27.9759 | 42.2307 | 33.5277 | 26.163 | 3.7163
2024-06-26 22:44 | 100 | 8.4852 | 5.9995 | 27.9669 | 42.2352 | 33.5277 | 26.1721 | 3.7072
2024-06-26 22:46 | 100 | 8.4852 | 4.9769 | 29.07 | 43.2886 | 34.7213 | 27.3475 | 4.8239
2024-06-26 22:48 | 100 | 8.4852 | 5.2454 | 30.0556 | 44.2606 | 34.7168 | 28.4733 | 5.9903
2024-06-26 22:50 | 100 | 8.4889 | 6.0592 | 30.033 | 44.2561 | 34.6987 | 28.4687 | 5.9858
2024-06-26 22:52 | 100 | 8.4889 | 5.6623 | 30.0014 | 44.1928 | 34.658 | 28.4733 | 5.9948
2024-06-26 22:54 | 100 | 8.4816 | 5.8241 | 30.042 | 44.247 | 34.7168 | 28.4597 | 5.9948
2024-06-26 22:56 | 100 | 8.4816 | 6.3341 | 28.7716 | 42.8726 | 33.2926 | 27.0944 | 4.6657
2024-06-26 22:58 | 100 | 8.4852 | 6.3015 | 28.74 | 42.7867 | 33.2022 | 27.1215 | 4.6702
2024-06-26 23:00 | 100 | 8.4816 | 6.4643 | 28.7626 | 42.841 | 33.2836 | 27.0898 | 4.6566
2024-06-26 23:02 | 100 | 8.4852 | 5.6333 | 28.7762 | 42.8772 | 34.2421 | 27.1079 | 4.6612
2024-06-26 23:04 | 100 | 8.4816 | 6.1641 | 28.7671 | 42.8726 | 34.2375 | 27.1079 | 4.6566
2024-06-26 23:06 | 100 | 8.4816 | 5.5999 | 28.7716 | 42.8772 | 34.2375 | 27.117 | 4.6702
2024-06-26 23:08 | 100 | 8.4816 | 5.3874 | 28.7671 | 42.8726 | 34.233 | 27.1079 | 4.6702
2024-06-26 23:10 | 100 | 8.4889 | 5.4868 | 28.7671 | 42.8636 | 34.2285 | 27.1034 | 4.6612
2024-06-26 23:12 | 100 | 8.4889 | 5.1441 | 28.9841 | 43.9396 | 34.2421 | 27.8855 | 4.6792
2024-06-26 23:14 | 100 | 8.478 | 4.947 | 29.8341 | 45.0246 | 35.2502 | 28.957 | 5.7417
2024-06-26 23:16 | 100 | 10.3479 | 5.0438 | 31.1497 | 45.9967 | 36.4031 | 30.0104 | 7.966
2024-06-26 23:18 | 100 | 14.8691 | 5.2599 | 31.1406 | 45.9831 | 36.3941 | 29.9878 | 7.957
2024-06-26 23:20 | 100 | 18.674 | 6.1207 | 31.1361 | 45.9876 | 36.3941 | 30.0014 | 6.56
2024-06-26 23:22 | 100 | 21.7556 | 6.6551 | 29.8115 | 44.7489 | 35.0423 | 28.4959 | 4.9098
2024-06-26 23:24 | 100 | 21.7339 | 7.1633 | 28.5501 | 43.4513 | 33.8578 | 28.4913 | 4.9008
2024-06-26 23:26 | 100 | 22.1173 | 6.8396 | 28.5411 | 43.4468 | 33.8532 | 28.4868 | 4.9008
2024-06-26 23:28 | 100 | 22.1173 | 5.995 | 28.5456 | 43.4423 | 33.8532 | 28.4868 | 4.8962
2024-06-26 23:30 | 100 | 22.1173 | 5.7454 | 28.5501 | 43.4559 | 33.8623 | 28.4913 | 4.9143
2024-06-26 23:32 | 100 | 21.7448 | 5.8187 | 28.5501 | 43.4604 | 33.8668 | 27.1124 | 4.9053
2024-06-26 23:34 | 100 | 18.6957 | 6.1731 | 28.5411 | 43.4739 | 33.8804 | 27.1215 | 4.9188
2024-06-26 23:36 | 100 | 13.5163 | 5.4886 | 28.523 | 43.3835 | 33.8352 | 27.1215 | 4.9188
2024-06-26 23:38 | 100 | 9.2303 | 4.4542 | 29.7617 | 43.3971 | 33.7673 | 28.2879 | 4.9234
2024-06-26 23:40 | 100 | 12.7604 | 4.8394 | 29.7934 | 43.4604 | 33.8668 | 28.2834 | 4.9143
2024-06-26 23:42 | 100 | 21.7484 | 5.419 | 29.7934 | 43.4197 | 33.799 | 28.2653 | 4.9098
2024-06-26 23:44 | 100 | 21.7303 | 4.5058 | 29.7663 | 44.4007 | 34.9745 | 29.4543 | 6.031
2024-06-26 23:46 | 100 | 21.7376 | 3.8529 | 32.3161 | 46.5799 | 37.4248 | 30.996 | 7.3195
2024-06-26 23:48 | 100 | 21.7484 | 5.0067 | 31.0321 | 43.605 | 34.8976 | 28.4868 | 7.3195
2024-06-26 23:50 | 100 | 21.7412 | 4.8729 | 31.0321 | 44.88 | 35.5622 | 29.4724 | 7.3105
2024-06-26 23:52 | 100 | 21.7376 | 4.9696 | 31.0321 | 45.9108 | 36.5794 | 30.5258 | 7.3105
2024-06-26 23:54 | 100 | 21.7339 | 5.514 | 32.0946 | 45.9153 | 36.5749 | 30.5258 | 7.3059
2024-06-26 23:56 | 100 | 21.7303 | 6.0131 | 32.0855 | 45.9108 | 36.5704 | 30.5303 | 7.2969
2024-06-26 23:58 | 100 | 21.7339 | 5.9453 | 30.6705 | 45.9198 | 36.5749 | 30.5122 | 7.3059
2024-06-27 | 100 | 21.7339 | 6.713 | 29.3549 | 44.3646 | 35.0468 | 27.768 | 4.7154
2024-06-27 00:02 | 100 | 21.7267 | 6.3169 | 29.3458 | 44.3555 | 35.0423 | 27.768 | 4.295
2024-06-27 00:04 | 100 | 21.922 | 6.4987 | 29.3368 | 44.3374 | 35.0332 | 27.7589 | 4.2904
2024-06-27 00:06 | 100 | 21.9003 | 6.1279 | 29.3413 | 43.0083 | 33.7267 | 27.7635 | 4.2995
2024-06-27 00:08 | 100 | 22.0341 | 6.2455 | 29.3368 | 43.0173 | 33.7312 | 27.768 | 4.2995
2024-06-27 00:10 | 100 | 22.0233 | 5.7283 | 29.3458 | 43.0173 | 33.7312 | 27.7635 | 4.2995
2024-06-27 00:12 | 100 | 22.1029 | 5.3566 | 29.3322 | 42.9947 | 33.7131 | 27.7589 | 4.304
2024-06-27 00:14 | 100 | 22.0775 | 5.3982 | 29.3322 | 42.9992 | 33.7131 | 27.7725 | 4.304
2024-06-27 00:16 | 100 | 22.092 | 4.8765 | 29.3458 | 43.0173 | 33.7357 | 27.7635 | 4.304
2024-06-27 00:18 | 100 | 21.9871 | 4.5799 | 30.5484 | 44.0029 | 34.8027 | 28.9163 | 5.5563
2024-06-27 00:20 | 100 | 22.0631 | 4.5238 | 30.5529 | 43.9893 | 34.7981 | 28.9389 | 6.8493
2024-06-27 00:22 | 100 | 22.1065 | 5.0637 | 30.5665 | 43.9939 | 34.8298 | 28.9254 | 6.8131
2024-06-27 00:24 | 100 | 22.1101 | 4.9624 | 30.562 | 44.0345 | 34.8479 | 28.9208 | 6.8312
2024-06-27 00:26 | 100 | 22.0016 | 5.2617 | 30.5665 | 44.0345 | 34.8433 | 28.9299 | 6.8267
2024-06-27 00:28 | 100 | 22.0775 | 5.8332 | 30.5574 | 44.0345 | 34.8433 | 28.9118 | 6.8177
2024-06-27 00:30 | 100 | 21.9763 | 5.5745 | 30.5258 | 43.9667 | 33.6227 | 27.8674 | 6.8267
2024-06-27 00:32 | 100 | 22.0992 | 6.2645 | 29.0565 | 42.4748 | 32.402 | 26.6513 | 5.3348
2024-06-27 00:34 | 100 | 22.1209 | 6.5484 | 29.0655 | 42.4793 | 32.4065 | 26.6603 | 5.3348
2024-06-27 00:36 | 100 | 22.1173 | 6.5204 | 29.0565 | 42.4884 | 32.393 | 26.6558 | 5.3303
2024-06-27 00:38 | 100 | 22.1246 | 6.4363 | 29.0655 | 42.4884 | 32.4065 | 26.6558 | 5.3257
2024-06-27 00:40 | 100 | 22.1209 | 5.3693 | 29.0655 | 43.7859 | 34.6761 | 28.0709 | 5.3348
2024-06-27 00:42 | 100 | 22.1173 | 5.901 | 29.061 | 43.7949 | 34.6761 | 28.0483 | 5.3257
2024-06-27 00:44 | 100 | 22.1209 | 5.3675 | 29.07 | 43.804 | 34.6851 | 28.0664 | 5.3348
2024-06-27 00:46 | 100 | 22.1173 | 5.1794 | 29.061 | 43.7994 | 34.6761 | 28.0618 | 5.3303
2024-06-27 00:48 | 100 | 22.1209 | 6.3205 | 29.061 | 42.4793 | 33.1932 | 26.6784 | 5.3257
2024-06-27 00:50 | 100 | 22.1246 | 6.4634 | 29.061 | 42.4748 | 33.1887 | 26.6829 | 5.3348
2024-06-27 00:52 | 100 | 22.1246 | 6.4923 | 29.0655 | 42.4929 | 33.2067 | 26.6875 | 5.3348
2024-06-27 00:54 | 100 | 22.1173 | 6.2536 | 29.07 | 42.4838 | 33.2022 | 26.6739 | 5.3303
2024-06-27 00:56 | 100 | 22.1173 | 6.1107 | 29.0655 | 42.4793 | 33.1977 | 26.6694 | 5.3257
2024-06-27 00:58 | 100 | 22.1137 | 6.2184 | 29.0655 | 42.4793 | 33.2022 | 26.6829 | 5.3303
2024-06-27 01:00 | 100 | 22.1137 | 6.0059 | 29.0655 | 42.4748 | 33.1932 | 26.692 | 5.3348
2024-06-27 01:02 | 100 | 22.1209 | 5.3666 | 29.0655 | 42.5064 | 33.2067 | 26.692 | 5.3438
2024-06-27 01:04 | 100 | 22.1282 | 4.4063 | 30.241 | 43.4875 | 34.2737 | 28.6857 | 5.3348
2024-06-27 01:06 | 100 | 22.1137 | 5.4434 | 30.2545 | 43.5779 | 34.3777 | 28.6812 | 6.4063
2024-06-27 01:08 | 100 | 22.1173 | 5.4877 | 30.2636 | 43.5824 | 34.3777 | 28.6677 | 6.3927
2024-06-27 01:10 | 100 | 22.1209 | 5.8639 | 30.2636 | 43.5824 | 34.3777 | 28.6767 | 6.4063
2024-06-27 01:12 | 100 | 22.1209 | 5.9001 | 30.2003 | 43.5011 | 34.3054 | 28.6722 | 6.3927
2024-06-27 01:14 | 100 | 22.1209 | 5.9986 | 30.2636 | 43.5824 | 34.3777 | 28.6767 | 6.4017
2024-06-27 01:16 | 100 | 22.1137 | 6.0646 | 29.0429 | 42.3166 | 32.9671 | 27.1938 | 5.0183
2024-06-27 01:18 | 100 | 22.1209 | 6.1858 | 29.0519 | 42.3256 | 32.9717 | 27.1893 | 5.0138
2024-06-27 01:20 | 100 | 22.1209 | 5.6279 | 29.0565 | 42.3346 | 32.9762 | 27.1893 | 5.0138
2024-06-27 01:22 | 100 | 22.1209 | 5.9579 | 29.0474 | 42.3301 | 32.9671 | 27.1938 | 5.0138
2024-06-27 01:24 | 100 | 22.1173 | 6.2645 | 29.0519 | 42.3256 | 32.9717 | 27.1803 | 5.0138
2024-06-27 01:26 | 100 | 22.1209 | 5.4886 | 29.0565 | 42.3256 | 32.9807 | 27.1983 | 5.0047
2024-06-27 01:28 | 100 | 22.1246 | 6.2735 | 29.061 | 42.3392 | 32.9852 | 27.1938 | 5.0047
2024-06-27 01:30 | 100 | 22.1209 | 6.2997 | 29.061 | 42.3346 | 32.9807 | 27.1893 | 5.0093
2024-06-27 01:32 | 100 | 22.1282 | 5.3593 | 29.0565 | 42.3211 | 32.9807 | 27.1983 | 5.0138
2024-06-27 01:34 | 100 | 22.1173 | 4.2453 | 29.0384 | 43.5282 | 33.9979 | 28.193 | 5.0093
2024-06-27 01:36 | 100 | 22.1209 | 4.9986 | 30.1867 | 42.8003 | 34.0205 | 28.2065 | 6.2616
2024-06-27 01:38 | 100 | 22.1173 | 6.8432 | 27.2707 | 38.2703 | 29.1378 | 24.7208 | 4.5165
2024-06-27 01:40 | 100 | 22.1137 | 6.2419 | 27.2797 | 40.7071 | 31.864 | 25.9325 | 4.512
2024-06-27 01:42 | 100 | 22.1173 | 4.3222 | 30.892 | 44.342 | 35.1056 | 28.1342 | 6.5961
2024-06-27 01:44 | 100 | 22.1137 | 4.7797 | 30.892 | 44.3194 | 35.1056 | 29.2328 | 7.6224
2024-06-27 01:46 | 100 | 22.1173 | 6.7943 | 28.0257 | 38.5551 | 29.2147 | 24.8203 | 6.0807
2024-06-27 01:48 | 100 | 22.1209 | 6.5547 | 28.0845 | 39.1699 | 30.4309 | 24.332 | 4.512
2024-06-27 01:50 | 100 | 22.1209 | 5.6604 | 29.1605 | 41.2089 | 31.4616 | 25.6974 | 5.6829
2024-06-27 01:52 | 100 | 22.1209 | 6.4128 | 27.881 | 40.0651 | 29.7617 | 25.5346 | 5.1223
2024-06-27 01:54 | 100 | 22.1101 | 6.3721 | 27.8539 | 38.7902 | 29.7256 | 24.3365 | 4.304
2024-06-27 01:56 | 100 | 22.1173 | 6.8739 | 27.8132 | 38.7631 | 29.6261 | 24.3456 | 4.3221
2024-06-27 01:58 | 100 | 22.1137 | 5.8775 | 27.8494 | 42.2352 | 33.0847 | 26.8412 | 4.304
2024-06-27 02:00 | 100 | 22.1137 | 5.9227 | 29.0248 | 43.2117 | 34.0838 | 27.9805 | 4.3085
2024-06-27 02:02 | 100 | 22.1246 | 5.4579 | 29.0248 | 43.2208 | 32.8225 | 26.6694 | 4.313
2024-06-27 02:04 | 100 | 22.1173 | 6.6813 | 27.7861 | 41.9052 | 32.8315 | 26.6603 | 4.304
2024-06-27 02:06 | 100 | 22.1173 | 6.8151 | 27.7815 | 41.8916 | 32.8315 | 26.6603 | 4.3085
2024-06-27 02:08 | 100 | 22.1137 | 5.6396 | 27.7815 | 43.0083 | 32.8179 | 26.6603 | 4.304
2024-06-27 02:10 | 100 | 22.1137 | 5.8151 | 27.7815 | 41.7017 | 32.8179 | 26.6603 | 4.2995
2024-06-27 02:12 | 100 | 22.1209 | 6.58 | 27.7861 | 41.7243 | 32.827 | 26.6558 | 4.304
2024-06-27 02:14 | 100 | 22.1209 | 6.618 | 27.7906 | 41.7198 | 32.836 | 26.6603 | 4.2995
2024-06-27 02:16 | 100 | 22.1173 | 6.4254 | 27.7861 | 41.7243 | 32.8405 | 26.6603 | 4.3085
2024-06-27 02:18 | 100 | 22.1173 | 6.3296 | 27.7861 | 41.7243 | 32.836 | 26.6694 | 4.304
2024-06-27 02:20 | 100 | 22.1137 | 6.0601 | 27.7815 | 41.7243 | 32.8405 | 26.6649 | 4.304
2024-06-27 02:22 | 100 | 22.1173 | 5.9417 | 27.7861 | 41.7288 | 32.8405 | 26.6603 | 4.304
2024-06-27 02:24 | 100 | 22.1137 | 5.5619 | 27.7906 | 41.7243 | 32.836 | 26.6558 | 4.3085
2024-06-27 02:26 | 100 | 22.1209 | 5.5149 | 27.7815 | 41.6927 | 32.836 | 26.6739 | 4.3176
2024-06-27 02:28 | 100 | 22.0956 | 5.5357 | 27.7499 | 41.6746 | 32.8044 | 26.6739 | 4.313
2024-06-27 02:30 | 100 | 22.1209 | 4.4569 | 30.024 | 42.6059 | 33.8171 | 27.7002 | 6.4108
2024-06-27 02:32 | 100 | 22.1137 | 4.2896 | 30.0194 | 42.5923 | 33.8261 | 27.6866 | 7.5546
2024-06-27 02:34 | 100 | 22.1137 | 4.3936 | 30.024 | 42.5969 | 32.5105 | 27.6866 | 7.5591
2024-06-27 02:36 | 100 | 22.1173 | 6.4896 | 28.3105 | 37.2485 | 28.089 | 22.8943 | 5.8728
2024-06-27 02:38 | 100 | 22.1173 | 7.052 | 26.918 | 37.2621 | 28.1025 | 22.8808 | 4.295
2024-06-27 02:40 | 100 | 22.1173 | 6.6614 | 26.9361 | 37.2214 | 28.098 | 22.8898 | 4.295
2024-06-27 02:42 | 100 | 22.1101 | 6.4516 | 26.9045 | 37.2033 | 28.0935 | 22.8898 | 4.295
2024-06-27 02:44 | 100 | 22.1209 | 5.259 | 28.0483 | 39.3327 | 29.3368 | 23.9884 | 4.2995
2024-06-27 02:46 | 100 | 22.1137 | 4.7644 | 28.0618 | 40.4177 | 30.4173 | 24.9378 | 5.4388
2024-06-27 02:48 | 100 | 22.1173 | 4.975 | 29.3413 | 40.4132 | 31.4752 | 26.0636 | 6.5148
2024-06-27 02:50 | 100 | 22.1173 | 6.0258 | 29.3322 | 40.3997 | 30.4444 | 26.05 | 6.4967
2024-06-27 02:52 | 100 | 22.1173 | 6.9942 | 26.6151 | 37.6283 | 28.9163 | 23.1566 | 3.6575
2024-06-27 02:54 | 100 | 22.1101 | 6.8377 | 26.6196 | 37.6373 | 28.9208 | 23.1656 | 3.662
2024-06-27 02:56 | 100 | 22.1173 | 5.1324 | 28.9525 | 40.9603 | 32.4653 | 26.7553 | 4.7335
2024-06-27 02:58 | 100 | 22.1209 | 5.051 | 30.1732 | 42.0679 | 33.4192 | 26.7508 | 6.0129
2024-06-27 03:00 | 100 | 22.1173 | 4.805 | 30.1596 | 42.0498 | 33.4011 | 26.7417 | 7.1251
2024-06-27 03:02 | 100 | 22.1137 | 4.9958 | 30.1596 | 42.0543 | 33.3966 | 26.7372 | 7.1161
2024-06-27 03:04 | 100 | 22.1137 | 5.9064 | 30.1641 | 40.7387 | 30.7383 | 26.7417 | 7.1115
2024-06-27 03:06 | 100 | 22.1173 | 6.4191 | 28.4326 | 40.7387 | 30.7564 | 25.4125 | 5.6286
2024-06-27 03:08 | 100 | 22.1137 | 6.09 | 28.4371 | 40.7433 | 30.7609 | 25.4442 | 5.6286
2024-06-27 03:10 | 100 | 22.1101 | 6.1478 | 27.1983 | 39.3915 | 30.7564 | 25.4306 | 4.2588
2024-06-27 03:12 | 100 | 22.1209 | 6.7256 | 27.1531 | 40.3635 | 30.7021 | 25.4306 | 4.2543
2024-06-27 03:14 | 100 | 22.1173 | 5.6261 | 28.2201 | 42.633 | 33.9979 | 26.5744 | 4.2543
2024-06-27 03:16 | 100 | 22.1173 | 5.9091 | 28.2472 | 42.5969 | 32.4653 | 26.5564 | 4.2633
2024-06-27 03:18 | 100 | 22.1209 | 6.8169 | 28.2201 | 41.5254 | 32.402 | 26.5654 | 4.2543
2024-06-27 03:20 | 100 | 22.1137 | 6.9978 | 28.2653 | 41.8057 | 32.4924 | 26.588 | 4.2769
2024-06-27 03:22 | 100 | 22.1209 | 6.0185 | 28.2382 | 42.5471 | 33.6227 | 26.5564 | 4.2543
2024-06-27 03:24 | 100 | 22.1209 | 6.3124 | 28.2427 | 42.5336 | 33.6317 | 26.5564 | 4.2497
2024-06-27 03:26 | 100 | 22.1101 | 6.3703 | 28.2608 | 42.5833 | 32.3251 | 26.5564 | 4.2497
2024-06-27 03:28 | 100 | 22.1137 | 5.9842 | 28.2563 | 42.6014 | 32.3206 | 26.5518 | 4.2497
2024-06-27 03:30 | 100 | 22.1173 | 5.9823 | 28.2517 | 42.5969 | 32.3161 | 26.5609 | 4.2588
2024-06-27 03:32 | 100 | 22.1209 | 6.2301 | 28.2563 | 41.3536 | 32.3342 | 26.5518 | 4.2543
2024-06-27 03:34 | 100 | 22.1173 | 6.5773 | 28.2563 | 41.3581 | 32.3342 | 26.5518 | 4.2452
2024-06-27 03:36 | 100 | 22.1173 | 5.4733 | 28.2517 | 43.5824 | 33.3514 | 27.664 | 4.2543
2024-06-27 03:38 | 100 | 22.1137 | 5.3675 | 29.3322 | 43.5734 | 33.3469 | 27.6685 | 5.3438
2024-06-27 03:40 | 100 | 22.1137 | 6.2247 | 28.0347 | 42.1719 | 32.0539 | 26.163 | 5.3438
2024-06-27 03:42 | 100 | 22.1137 | 6.1831 | 28.0392 | 42.19 | 32.0584 | 26.1495 | 5.3393
2024-06-27 03:44 | 100 | 22.1173 | 6.0728 | 28.0528 | 42.2035 | 32.0765 | 26.1585 | 3.9875
2024-06-27 03:46 | 100 | 22.1209 | 5.8955 | 28.0528 | 42.2035 | 33.1796 | 26.154 | 3.9875
2024-06-27 03:48 | 100 | 22.1173 | 5.2237 | 28.0573 | 42.2035 | 33.1796 | 26.1675 | 3.9875
2024-06-27 03:50 | 100 | 22.1209 | 6.0945 | 28.0438 | 42.19 | 33.1751 | 26.1766 | 3.9875
2024-06-27 03:52 | 100 | 22.1173 | 5.7744 | 28.0076 | 42.1764 | 33.1615 | 26.1721 | 3.9875
2024-06-27 03:54 | 100 | 22.1209 | 5.5556 | 28.0121 | 42.1945 | 33.1661 | 26.1449 | 3.983
2024-06-27 03:56 | 100 | 22.1209 | 5.4805 | 28.0212 | 42.1809 | 33.1344 | 26.163 | 3.9875
2024-06-27 03:58 | 100 | 22.1173 | 5.315 | 28.0438 | 42.1583 | 33.1706 | 26.1585 | 3.9785
2024-06-27 04:00 | 100 | 22.1209 | 5.5103 | 28.0392 | 42.1402 | 33.1615 | 26.1495 | 3.9785
2024-06-27 04:02 | 100 | 22.1246 | 5.8621 | 28.0392 | 42.19 | 33.1751 | 26.1721 | 3.9966
2024-06-27 04:04 | 100 | 22.1282 | 5.8802 | 28.0528 | 42.1945 | 31.7239 | 26.154 | 3.983
2024-06-27 04:06 | 100 | 22.1137 | 6.1334 | 28.0121 | 42.1312 | 31.647 | 26.1495 | 3.9875
2024-06-27 04:08 | 100 | 22.1173 | 6.4688 | 28.0302 | 42.1764 | 31.7239 | 26.154 | 3.983
2024-06-27 04:10 | 100 | 22.1209 | 6.0095 | 28.0573 | 42.2035 | 32.8993 | 26.163 | 3.9875
2024-06-27 04:12 | 100 | 22.1137 | 5.4697 | 28.0528 | 42.199 | 32.8948 | 26.163 | 3.9875
2024-06-27 04:14 | 100 | 22.1173 | 5.665 | 28.0438 | 42.1809 | 32.8812 | 26.1585 | 3.983
2024-06-27 04:16 | 100 | 22.1209 | 5.5194 | 28.0438 | 42.19 | 32.8812 | 26.163 | 3.9875
2024-06-27 04:18 | 100 | 22.1173 | 5.5447 | 28.0483 | 42.199 | 32.8993 | 26.1585 | 3.9875
2024-06-27 04:20 | 100 | 22.1173 | 4.8973 | 28.0483 | 42.199 | 32.8948 | 26.1585 | 3.983
2024-06-27 04:22 | 100 | 22.1137 | 5.3159 | 28.0528 | 42.1945 | 32.8948 | 26.1766 | 3.992
2024-06-27 04:24 | 100 | 22.1137 | 5.287 | 28.0392 | 42.1855 | 32.8767 | 26.1675 | 3.992
2024-06-27 04:26 | 100 | 22.1173 | 5.5248 | 28.0347 | 42.19 | 32.8858 | 27.117 | 3.983
2024-06-27 04:28 | 100 | 22.1101 | 4.1305 | 29.3232 | 44.1069 | 35.1779 | 28.1387 | 6.0762
2024-06-27 04:30 | 100 | 22.1101 | 5.2725 | 30.5529 | 44.1024 | 33.8894 | 28.1387 | 6.0762
2024-06-27 04:32 | 100 | 22.1137 | 6.8585 | 27.6324 | 40.8156 | 31.2039 | 25.0328 | 4.3356
2024-06-27 04:34 | 100 | 22.1137 | 6.6985 | 27.6414 | 40.8337 | 31.2356 | 25.0373 | 4.3311
2024-06-27 04:36 | 100 | 22.1209 | 6.7374 | 27.6414 | 40.8608 | 31.2627 | 25.0418 | 4.3311
2024-06-27 04:38 | 100 | 22.1209 | 5.8621 | 27.6097 | 40.8518 | 32.1443 | 25.0509 | 4.3447
2024-06-27 04:40 | 100 | 22.1173 | 5.3015 | 27.6414 | 40.8382 | 32.1443 | 26.2218 | 4.3311
2024-06-27 04:42 | 100 | 22.1173 | 5.7699 | 27.6097 | 40.7794 | 32.0448 | 26.2263 | 4.3311
2024-06-27 04:44 | 100 | 22.1209 | 5.5149 | 27.6052 | 40.793 | 32.0268 | 26.258 | 4.3402
2024-06-27 04:46 | 100 | 22.1209 | 4.4352 | 28.7174 | 42.8907 | 33.4011 | 27.2888 | 4.3447
2024-06-27 04:48 | 100 | 22.1246 | 4.4506 | 30.0059 | 42.8772 | 34.4817 | 28.419 | 6.8358
2024-06-27 04:50 | 100 | 22.1029 | 5.1939 | 30.0194 | 42.8817 | 33.2655 | 28.4009 | 6.8177
2024-06-27 04:52 | 100 | 22.1137 | 5.6234 | 30.024 | 42.8726 | 33.27 | 28.4054 | 6.8177
2024-06-27 04:54 | 100 | 22.1173 | 6.4896 | 28.6857 | 39.4548 | 30.1732 | 25.2633 | 6.8177
2024-06-27 04:56 | 100 | 22.1137 | 7.317 | 26.9135 | 37.8091 | 28.5501 | 23.6267 | 3.9107
2024-06-27 04:58 | 100 | 22.1137 | 7.289 | 26.9135 | 37.8408 | 28.5592 | 23.6313 | 3.9152
2024-06-27 05:00 | 100 | 22.1137 | 6.2003 | 26.9045 | 40.5036 | 30.5529 | 24.9333 | 3.9242
2024-06-27 05:02 | 100 | 22.1065 | 6.5285 | 26.9271 | 40.5398 | 31.7148 | 24.9288 | 3.9107
2024-06-27 05:04 | 100 | 22.1065 | 5.7111 | 26.918 | 40.5262 | 30.3992 | 24.9424 | 3.9107
2024-06-27 05:06 | 100 | 22.1101 | 5.9236 | 26.9045 | 40.4946 | 30.3676 | 24.9469 | 3.9197
2024-06-27 05:08 | 100 | 22.1101 | 5.2951 | 26.9135 | 40.5217 | 31.5927 | 24.9378 | 3.9107
2024-06-27 05:10 | 100 | 22.1065 | 5.4027 | 26.918 | 40.5262 | 31.5973 | 24.9378 | 3.9152
2024-06-27 05:12 | 100 | 22.1137 | 6.4516 | 26.9271 | 40.5262 | 31.6018 | 24.9424 | 3.9197
2024-06-27 05:14 | 100 | 22.1137 | 6.269 | 26.918 | 40.5217 | 31.5927 | 24.9469 | 3.9152
2024-06-27 05:16 | 100 | 22.1137 | 5.8078 | 27.9669 | 41.8735 | 32.6597 | 26.1495 | 3.9152
2024-06-27 05:18 | 100 | 22.1137 | 5.7373 | 27.9443 | 41.878 | 32.6552 | 26.1314 | 3.9107
2024-06-27 05:20 | 100 | 22.1101 | 5.7626 | 27.9579 | 41.8735 | 32.6461 | 26.1314 | 3.9061
2024-06-27 05:22 | 100 | 22.1101 | 6.2437 | 27.9624 | 41.8509 | 32.6235 | 26.154 | 3.9287
2024-06-27 05:24 | 100 | 22.1137 | 5.4525 | 27.9398 | 41.8012 | 32.5964 | 26.1359 | 3.9152
2024-06-27 05:26 | 100 | 22.1137 | 5.9471 | 27.9669 | 41.8193 | 32.6552 | 26.1585 | 3.9197
2024-06-27 05:28 | 100 | 22.1137 | 5.9959 | 27.9488 | 41.878 | 32.5376 | 26.1359 | 3.9107
2024-06-27 05:30 | 100 | 22.1137 | 5.4859 | 27.9624 | 41.869 | 32.6552 | 26.1314 | 3.9152
2024-06-27 05:32 | 100 | 22.1173 | 5.2762 | 27.9624 | 41.8147 | 32.6145 | 26.1449 | 3.9242
2024-06-27 05:34 | 100 | 22.1173 | 6.0203 | 27.9579 | 41.8283 | 32.6009 | 26.1223 | 3.9107
2024-06-27 05:36 | 100 | 22.1101 | 5.2734 | 27.9533 | 41.8102 | 32.6461 | 26.1314 | 3.9061
2024-06-27 05:38 | 100 | 22.1101 | 5.5528 | 27.9759 | 41.8916 | 31.8504 | 26.154 | 3.9152
2024-06-27 05:40 | 100 | 22.1173 | 6.2473 | 27.9669 | 40.4268 | 31.638 | 26.1314 | 3.9152
2024-06-27 05:42 | 100 | 22.1137 | 5.9335 | 27.9714 | 40.4177 | 31.6515 | 26.1269 | 3.9107
2024-06-27 05:44 | 100 | 22.1101 | 5.5447 | 27.9714 | 41.661 | 32.8677 | 26.1404 | 3.9152
2024-06-27 05:46 | 100 | 22.1065 | 4.9018 | 27.9805 | 41.6881 | 32.8858 | 26.1359 | 3.9197
2024-06-27 05:48 | 100 | 22.1065 | 4.8258 | 29.2735 | 41.6746 | 32.8767 | 26.1404 | 5.0274
2024-06-27 05:50 | 100 | 22.1101 | 5.8946 | 29.2599 | 41.6746 | 32.8722 | 27.2752 | 6.0762
2024-06-27 05:52 | 100 | 22.1173 | 6.1126 | 29.2554 | 41.6655 | 32.8632 | 27.2933 | 6.0762
2024-06-27 05:54 | 100 | 22.1173 | 5.6252 | 29.2644 | 41.6836 | 31.6289 | 27.2707 | 6.0807
2024-06-27 05:56 | 100 | 22.1173 | 6.4996 | 27.9986 | 40.0289 | 30.2229 | 24.7073 | 4.7561
2024-06-27 05:58 | 100 | 22.1137 | 6.6081 | 26.6739 | 38.2748 | 28.8801 | 24.7163 | 4.7561
2024-06-27 06:00 | 100 | 22.1173 | 5.4055 | 27.8539 | 40.6664 | 31.2627 | 25.7245 | 4.7561
2024-06-27 06:02 | 100 | 22.1137 | 5.3295 | 27.8494 | 40.6528 | 32.3568 | 25.729 | 4.7516
2024-06-27 06:04 | 100 | 22.1101 | 5.5637 | 27.8042 | 40.6393 | 30.8965 | 25.7426 | 4.7651
2024-06-27 06:06 | 100 | 22.1137 | 5.8422 | 27.8584 | 39.3056 | 30.892 | 24.3637 | 4.7561
2024-06-27 06:08 | 100 | 22.1137 | 6.089 | 27.8494 | 39.292 | 30.892 | 24.3863 | 4.7516
2024-06-27 06:10 | 100 | 22.1173 | 6.694 | 27.8222 | 39.2785 | 30.8377 | 24.3908 | 4.7606
2024-06-27 06:12 | 100 | 22.1173 | 5.2807 | 27.8222 | 41.4621 | 32.2121 | 26.4252 | 4.7561
2024-06-27 06:14 | 100 | 22.1101 | 5.4678 | 27.8222 | 41.4666 | 32.2212 | 26.4117 | 4.7561
2024-06-27 06:16 | 100 | 22.1137 | 5.5754 | 27.8222 | 41.4757 | 32.176 | 26.4207 | 4.7516
2024-06-27 06:18 | 100 | 22.1101 | 5.3132 | 27.8448 | 41.4214 | 32.2438 | 26.4207 | 4.7516
2024-06-27 06:20 | 100 | 22.1173 | 5.5339 | 27.8584 | 40.038 | 30.788 | 25.1368 | 4.7516
2024-06-27 06:22 | 100 | 22.1137 | 6.6198 | 26.2806 | 35.7747 | 26.6377 | 22.3157 | 3.332
2024-06-27 06:24 | 100 | 22.1137 | 6.5547 | 26.267 | 37.036 | 27.8946 | 22.3337 | 3.3365
2024-06-27 06:26 | 100 | 22.1137 | 5.1776 | 27.343 | 39.1926 | 30.2997 | 24.5309 | 4.3763
2024-06-27 06:28 | 100 | 22.1173 | 5.2291 | 28.4733 | 39.2061 | 30.2997 | 24.5174 | 5.5337
2024-06-27 06:30 | 100 | 22.1137 | 5.9706 | 28.4687 | 39.1926 | 30.2907 | 24.5264 | 5.5247
2024-06-27 06:32 | 100 | 22.1209 | 6.1415 | 28.4597 | 39.1699 | 30.2817 | 24.5174 | 5.5201
2024-06-27 06:34 | 100 | 22.1173 | 6.3712 | 27.1667 | 39.1835 | 28.8982 | 24.5264 | 4.2091
2024-06-27 06:36 | 100 | 22.1137 | 6.0022 | 27.1757 | 39.1971 | 28.9208 | 24.5219 | 4.2136
2024-06-27 06:38 | 100 | 22.1173 | 5.5149 | 27.1757 | 39.188 | 28.9163 | 24.5309 | 4.2181
2024-06-27 06:40 | 100 | 22.1209 | 5.7554 | 27.1667 | 39.1745 | 28.9073 | 24.5129 | 4.2136
2024-06-27 06:42 | 100 | 22.1209 | 5.9516 | 27.1667 | 39.1926 | 28.9254 | 24.5264 | 4.2091
2024-06-27 06:44 | 100 | 22.1209 | 5.8901 | 27.1712 | 39.2016 | 28.9299 | 24.54 | 4.2226
2024-06-27 06:46 | 100 | 22.1173 | 6.2807 | 27.1441 | 39.2061 | 28.9254 | 24.5219 | 4.2271
2024-06-27 06:48 | 100 | 22.1173 | 5.9561 | 27.0853 | 40.2233 | 31.109 | 24.5219 | 4.2091
2024-06-27 06:50 | 100 | 22.1173 | 5.4507 | 27.1757 | 40.2279 | 31.1994 | 24.5309 | 4.2226
2024-06-27 06:52 | 100 | 22.1246 | 5.3991 | 27.1757 | 40.2007 | 31.1904 | 24.5264 | 4.2045
2024-06-27 06:54 | 100 | 22.1137 | 5.6396 | 27.1215 | 40.2053 | 31.1361 | 24.5219 | 4.2136
2024-06-27 06:56 | 100 | 22.1209 | 5.495 | 27.1757 | 40.255 | 31.213 | 25.5256 | 4.2181
2024-06-27 06:58 | 100 | 22.1173 | 5.8196 | 27.1848 | 40.255 | 31.2085 | 25.5391 | 4.2136
2024-06-27 07:00 | 100 | 22.1173 | 5.7283 | 27.1667 | 40.2053 | 31.1949 | 25.5256 | 4.2091
2024-06-27 07:02 | 100 | 22.1137 | 5.8277 | 27.1712 | 40.2279 | 31.1949 | 25.5165 | 4.2045
2024-06-27 07:04 | 100 | 22.1173 | 6.1514 | 27.1622 | 40.2414 | 31.1904 | 25.521 | 4.2091
2024-06-27 07:06 | 100 | 22.1137 | 5.9109 | 27.1712 | 40.2369 | 31.1904 | 25.5256 | 4.2136
2024-06-27 07:08 | 100 | 21.3759 | 4.8376 | 27.1667 | 40.2505 | 31.1904 | 25.5256 | 4.2226
2024-06-27 07:10 | 100 | 21.1552 | 6.5122 | 27.1667 | 37.2756 | 28.1025 | 23.6177 | 4.2181
2024-06-27 07:12 | 100 | 21.1878 | 6.1759 | 27.1622 | 37.791 | 28.749 | 23.6177 | 4.2091
2024-06-27 07:14 | 100 | 21.2565 | 6.5981 | 27.1667 | 38.9529 | 29.8296 | 23.6132 | 4.2091
2024-06-27 07:16 | 100 | 21.752 | 5.9516 | 27.1803 | 39.943 | 30.8784 | 24.8248 | 4.2226
2024-06-27 07:18 | 100 | 21.9763 | 5.9353 | 27.1712 | 39.9385 | 30.883 | 24.7932 | 4.2181
2024-06-27 07:20 | 100 | 22.1065 | 6.1406 | 27.1757 | 39.925 | 30.8694 | 24.8067 | 4.2091
2024-06-27 07:22 | 100 | 22.1137 | 5.1857 | 28.3602 | 41.7966 | 32.072 | 25.9415 | 4.2317
2024-06-27 07:24 | 100 | 22.1173 | 5.0582 | 28.3286 | 42.1131 | 33.2746 | 27.0853 | 5.4523
2024-06-27 07:26 | 100 | 22.1173 | 5.0863 | 28.2969 | 40.7433 | 31.9725 | 27.0672 | 5.4478
2024-06-27 07:28 | 100 | 22.1101 | 6.4914 | 26.8683 | 37.5333 | 27.8132 | 23.6403 | 5.4433
2024-06-27 07:30 | 100 | 22.1173 | 6.382 | 26.8547 | 37.5153 | 27.7725 | 23.6358 | 3.7298
2024-06-27 07:32 | 100 | 22.1173 | 4.9723 | 26.9 | 38.7902 | 29.929 | 23.6358 | 3.7072
2024-06-27 07:34 | 100 | 22.1173 | 4.5302 | 27.9895 | 38.8037 | 29.9335 | 24.6621 | 5.9722
2024-06-27 07:36 | 100 | 22.1137 | 4.3864 | 27.9624 | 38.8037 | 28.428 | 23.4414 | 5.9632
2024-06-27 07:38 | 100 | 22.1137 | 4.6893 | 27.985 | 38.7992 | 28.4326 | 21.9856 | 5.9632
2024-06-27 07:40 | 100 | 22.1137 | 4.7879 | 25.3538 | 38.8128 | 25.8013 | 19.3228 | 5.9542
2024-06-27 07:42 | 100 | 22.1209 | 6.0185 | 23.9794 | 37.5921 | 24.2326 | 17.9303 | 5.9632
2024-06-27 07:44 | 100 | 22.1173 | 6.9526 | 23.9794 | 36.2042 | 22.6954 | 17.9077 | 4.4261
2024-06-27 07:46 | 100 | 22.1209 | 7.1027 | 23.907 | 36.2132 | 23.9432 | 18.9882 | 3.0878
2024-06-27 07:48 | 100 | 22.1137 | 6.297 | 25.0102 | 36.1454 | 25.2453 | 20.1365 | 3.0878
2024-06-27 07:50 | 100 | 22.1173 | 6.4634 | 25.0057 | 36.1906 | 25.2814 | 20.1411 | 3.0833
2024-06-27 07:52 | 100 | 22.1137 | 6.3983 | 25.0011 | 36.1861 | 25.286 | 20.1546 | 3.0833
2024-06-27 07:54 | 100 | 22.1137 | 6.1677 | 25.0057 | 36.2087 | 26.4569 | 21.4612 | 3.0833
2024-06-27 07:56 | 100 | 22.1137 | 6.2925 | 25.0057 | 36.2087 | 27.4967 | 22.5101 | 3.0833
2024-06-27 07:58 | 100 | 22.1137 | 6.3305 | 24.974 | 36.168 | 27.4515 | 22.5236 | 3.0833
2024-06-27 08:00 | 100 | 22.1137 | 5.8838 | 26.1133 | 36.8959 | 28.7355 | 22.5327 | 3.0878
2024-06-27 08:02 | 100 | 22.1173 | 5.1731 | 27.3521 | 39.075 | 29.9381 | 24.8158 | 4.3402
2024-06-27 08:04 | 100 | 18.2653 | 5.523 | 27.343 | 39.0795 | 29.9335 | 24.8067 | 4.3447
2024-06-27 08:06 | 100 | 11.2739 | 6.1786 | 27.343 | 37.3028 | 28.1025 | 23.0842 | 4.3492
2024-06-27 08:08 | 100 | 11.2703 | 6.7754 | 27.3521 | 37.3118 | 28.1251 | 23.0752 | 4.3402
2024-06-27 08:10 | 100 | 10.9086 | 5.721 | 27.3521 | 39.4367 | 30.2591 | 24.1738 | 4.3402
2024-06-27 08:12 | 100 | 10.9013 | 4.9036 | 27.3611 | 39.4502 | 30.2907 | 24.9062 | 4.3763
2024-06-27 08:14 | 100 | 10.3552 | 5.1758 | 27.3159 | 39.3824 | 30.1822 | 25.2272 | 4.3447
2024-06-27 08:16 | 100 | 10.3552 | 5.8169 | 27.3159 | 37.4881 | 28.6993 | 24.0156 | 4.3537
2024-06-27 08:18 | 100 | 10.3443 | 6.4878 | 27.3249 | 37.5062 | 28.7174 | 24.0156 | 4.3266
2024-06-27 08:20 | 100 | 10.3552 | 6.3043 | 27.3294 | 38.5551 | 29.8567 | 24.0065 | 4.3356
2024-06-27 08:22 | 100 | 10.3516 | 5.7888 | 27.3068 | 39.717 | 31.0502 | 25.1775 | 4.3402
2024-06-27 08:24 | 100 | 10.3516 | 6.1804 | 27.3249 | 39.6808 | 31.1226 | 25.182 | 4.3356
2024-06-27 08:26 | 100 | 10.3516 | 4.9913 | 28.627 | 40.8518 | 32.1262 | 26.2128 | 5.588
2024-06-27 08:28 | 100 | 10.3516 | 5.2617 | 28.6089 | 40.8518 | 32.0901 | 26.2037 | 5.588
2024-06-27 08:30 | 100 | 10.3552 | 5.3883 | 29.8341 | 40.8608 | 32.1036 | 26.2128 | 6.6142
2024-06-27 08:32 | 100 | 10.1309 | 5.1414 | 29.8341 | 40.8744 | 32.1081 | 26.2218 | 6.6187
2024-06-27 08:34 | 100 | 9.9826 | 6.3359 | 29.8296 | 40.8789 | 30.7699 | 26.2082 | 6.6187
2024-06-27 08:36 | 100 | 10.0188 | 6.9065 | 26.9361 | 39.4141 | 30.779 | 24.8339 | 3.8022
2024-06-27 08:38 | 100 | 10.0043 | 7.0575 | 26.9271 | 39.4096 | 30.7699 | 24.8203 | 3.7931
2024-06-27 08:40 | 100 | 9.979 | 6.9924 | 26.9316 | 39.4096 | 30.779 | 24.8339 | 3.7931
2024-06-27 08:42 | 100 | 9.979 | 5.8738 | 26.9406 | 40.4856 | 31.9635 | 24.8158 | 3.7976
2024-06-27 08:44 | 100 | 9.9718 | 5.447 | 28.1704 | 41.3807 | 31.9544 | 26.0048 | 3.7931
2024-06-27 08:46 | 100 | 9.9754 | 5.5384 | 28.1704 | 41.3717 | 31.9499 | 26.0093 | 3.7886
2024-06-27 08:48 | 100 | 9.979 | 5.8015 | 28.1749 | 39.9521 | 30.7066 | 26.0229 | 3.8022
2024-06-27 08:50 | 100 | 9.9682 | 5.7346 | 28.1749 | 39.9611 | 30.7202 | 26.0093 | 3.7931
2024-06-27 08:52 | 100 | 9.9754 | 5.6243 | 28.1161 | 40.9557 | 31.7193 | 26.0093 | 3.7976
2024-06-27 08:54 | 100 | 9.9754 | 4.9949 | 28.1477 | 40.9512 | 31.6877 | 26.0093 | 3.7886
2024-06-27 08:56 | 100 | 9.9356 | 4.8765 | 28.1297 | 40.9196 | 31.6922 | 26.0138 | 3.7931
2024-06-27 08:58 | 100 | 9.979 | 4.8331 | 29.3413 | 43.1394 | 32.9717 | 28.0754 | 5.9813
2024-06-27 09:00 | 100 | 9.7729 | 4.475 | 30.7699 | 43.1484 | 34.0974 | 28.0799 | 7.1296
2024-06-27 09:02 | 100 | 9.6752 | 5.7961 | 30.7609 | 40.255 | 31.6018 | 26.7824 | 7.1251
2024-06-27 09:04 | 100 | 9.7367 | 6.7229 | 28.0166 | 38.4737 | 28.523 | 24.0065 | 5.7598
2024-06-27 09:06 | 100 | 9.7005 | 6.7012 | 26.7417 | 38.4737 | 28.5275 | 23.9884 | 4.0192
2024-06-27 09:08 | 100 | 9.7367 | 5.7617 | 27.8765 | 39.5 | 31.0502 | 24.9604 | 4.0282
2024-06-27 09:10 | 100 | 9.6969 | 5.9625 | 27.8584 | 39.4548 | 30.0059 | 24.974 | 4.0327
2024-06-27 09:12 | 100 | 9.7078 | 6.0854 | 27.8674 | 39.5361 | 30.0466 | 24.974 | 4.0327
2024-06-27 09:14 | 100 | 9.6282 | 6.1089 | 27.8629 | 39.5452 | 30.0511 | 24.9695 | 4.0282
2024-06-27 09:16 | 100 | 9.5992 | 5.8558 | 27.8629 | 40.4539 | 31.3757 | 24.9559 | 4.0373
2024-06-27 09:18 | 100 | 9.6065 | 5.8576 | 27.8539 | 40.4358 | 31.3622 | 24.9785 | 4.0282
2024-06-27 09:20 | 100 | 9.6029 | 6.0267 | 27.8539 | 40.4358 | 31.3712 | 24.974 | 4.0327
2024-06-27 09:22 | 100 | 9.5956 | 5.4823 | 27.8629 | 40.4584 | 31.3712 | 25.9551 | 4.0327
2024-06-27 09:24 | 100 | 9.5992 | 5.7346 | 27.8629 | 40.4449 | 31.3712 | 25.9731 | 4.0418
2024-06-27 09:26 | 100 | 9.592 | 5.5438 | 27.8674 | 41.3491 | 31.3757 | 25.9596 | 4.0327
2024-06-27 09:28 | 100 | 9.5956 | 5.0519 | 28.9841 | 42.2849 | 32.4608 | 27.0672 | 5.2172
2024-06-27 09:30 | 100 | 9.5992 | 4.9018 | 30.2003 | 43.2569 | 33.7673 | 28.1161 | 6.4696
2024-06-27 09:32 | 100 | 9.5992 | 6.3269 | 28.8847 | 39.084 | 30.7518 | 25.5753 | 6.4741
2024-06-27 09:34 | 100 | 9.5992 | 6.9707 | 27.4967 | 37.7142 | 29.2373 | 23.9929 | 3.5806
2024-06-27 09:36 | 100 | 9.5992 | 5.8675 | 27.5012 | 40.0606 | 30.2997 | 25.0961 | 4.6476
2024-06-27 09:38 | 100 | 9.5992 | 5.41 | 28.6857 | 41.1411 | 31.3667 | 26.1223 | 4.6385
2024-06-27 09:40 | 100 | 9.5992 | 5.5528 | 28.7084 | 41.1411 | 32.4156 | 26.1133 | 4.6476
2024-06-27 09:42 | 100 | 9.5992 | 5.7057 | 28.6857 | 41.0778 | 30.9734 | 26.0997 | 4.6476
2024-06-27 09:44 | 100 | 9.6065 | 5.9697 | 26.9904 | 39.6356 | 29.5493 | 24.6937 | 4.6385
2024-06-27 09:46 | 100 | 9.6029 | 5.8386 | 27.0039 | 39.6446 | 30.6479 | 24.6982 | 4.6612
2024-06-27 09:48 | 100 | 9.5956 | 6.0303 | 27.0039 | 39.6446 | 30.6479 | 24.6937 | 4.6295
2024-06-27 09:50 | 100 | 9.5992 | 6.0755 | 26.9678 | 39.5859 | 30.6117 | 24.6937 | 4.6431
2024-06-27 09:52 | 100 | 9.5992 | 5.6125 | 26.9678 | 39.5588 | 30.6162 | 24.6982 | 4.6385
2024-06-27 09:54 | 100 | 9.6029 | 5.3747 | 26.9949 | 39.6446 | 30.6479 | 24.7073 | 4.6521
2024-06-27 09:56 | 100 | 9.6101 | 5.3006 | 26.9994 | 39.6537 | 30.6569 | 24.7073 | 4.6476
2024-06-27 09:58 | 100 | 9.6065 | 4.3638 | 29.3503 | 41.9052 | 32.8315 | 25.9686 | 5.7191
2024-06-27 10:00 | 100 | 9.6029 | 4.3249 | 29.3368 | 41.8916 | 32.8225 | 27.1983 | 6.8267
2024-06-27 10:02 | 100 | 9.5956 | 5.6514 | 29.3413 | 40.6167 | 30.3495 | 25.5708 | 6.8177
2024-06-27 10:04 | 100 | 9.5992 | 6.0095 | 29.3639 | 39.1654 | 28.7174 | 24.1467 | 6.8222
2024-06-27 10:06 | 100 | 9.6029 | 5.9878 | 29.3639 | 39.1654 | 28.7264 | 24.1421 | 5.4749
2024-06-27 10:08 | 100 | 9.6029 | 6.2554 | 28.0438 | 39.1519 | 28.7129 | 24.1421 | 5.4659
2024-06-27 10:10 | 100 | 9.2412 | 5.7925 | 28.0438 | 39.1564 | 28.7174 | 24.1512 | 4.0463
2024-06-27 10:12 | 100 | 9.2448 | 6.1822 | 28.0528 | 39.179 | 28.731 | 24.1376 | 4.0508
2024-06-27 10:14 | 100 | 9.2376 | 6.3332 | 28.0438 | 39.1473 | 29.92 | 24.1421 | 4.0463
2024-06-27 10:16 | 100 | 9.2376 | 5.9625 | 28.0347 | 39.1519 | 30.9598 | 24.1512 | 4.0644
2024-06-27 10:18 | 100 | 9.2412 | 5.7798 | 28.0166 | 39.1654 | 30.9417 | 24.1467 | 4.0553
2024-06-27 10:20 | 100 | 9.2412 | 5.1532 | 28.0573 | 40.3138 | 30.9779 | 25.1006 | 4.0508
2024-06-27 10:22 | 100 | 9.2412 | 4.7246 | 29.2463 | 41.3762 | 33.1163 | 27.1305 | 5.1359
2024-06-27 10:24 | 100 | 9.2339 | 5.1423 | 29.2192 | 41.3581 | 33.0259 | 27.1305 | 5.1404
2024-06-27 10:26 | 100 | 9.2412 | 5.4606 | 29.2283 | 41.4214 | 33.1073 | 27.1305 | 6.3249
2024-06-27 10:28 | 100 | 9.2376 | 5.9209 | 29.2192 | 41.4124 | 33.0982 | 27.126 | 6.3158
2024-06-27 10:30 | 100 | 9.2412 | 5.8684 | 29.2463 | 41.4078 | 33.1163 | 27.135 | 6.343
2024-06-27 10:32 | 100 | 9.2376 | 5.6876 | 29.2283 | 41.3581 | 33.0937 | 27.117 | 4.9641
2024-06-27 10:34 | 100 | 9.2412 | 5.7274 | 28.0076 | 41.3943 | 33.1118 | 27.126 | 4.9776
2024-06-27 10:36 | 100 | 9.2376 | 5.91 | 28.0166 | 41.4214 | 33.1208 | 27.126 | 4.9731
2024-06-27 10:38 | 100 | 9.2448 | 5.8259 | 28.0166 | 41.4214 | 33.1208 | 27.1305 | 4.9595
2024-06-27 10:40 | 100 | 9.2339 | 6.2075 | 28.0121 | 41.3988 | 33.1118 | 27.1305 | 4.9731
2024-06-27 10:42 | 100 | 9.2412 | 6.1623 | 28.0212 | 41.4214 | 33.1254 | 27.1215 | 4.9686
2024-06-27 10:44 | 100 | 9.2376 | 5.5999 | 28.0212 | 41.4304 | 33.1254 | 27.1305 | 4.9821
2024-06-27 10:46 | 100 | 9.2339 | 5.6252 | 28.0212 | 42.6737 | 33.1208 | 27.135 | 4.9867
2024-06-27 10:48 | 100 | 9.2412 | 5.6089 | 29.2961 | 42.6647 | 34.2827 | 27.135 | 4.9867
2024-06-27 10:50 | 100 | 9.2412 | 6.0511 | 29.287 | 42.6556 | 34.2827 | 27.135 | 4.9867
2024-06-27 10:52 | 100 | 9.2412 | 5.3774 | 29.2961 | 42.6782 | 34.2873 | 27.135 | 4.9867
2024-06-27 10:54 | 100 | 12.7713 | 5.5583 | 29.2916 | 43.6548 | 34.2873 | 28.1342 | 6.1395
2024-06-27 10:56 | 100 | 18.3232 | 6.6072 | 27.8494 | 40.3544 | 30.4173 | 25.4487 | 4.7244
2024-06-27 10:58 | 100 | 21.2963 | 5.9733 | 27.872 | 40.5534 | 31.638 | 25.4894 | 4.7516
2024-06-27 11:00 | 100 | 21.0648 | 4.9253 | 28.9706 | 42.5697 | 32.8812 | 26.7372 | 4.729
2024-06-27 11:02 | 100 | 21.3578 | 5.0944 | 29.0746 | 43.6322 | 34.1562 | 28.0528 | 5.7959
2024-06-27 11:04 | 100 | 21.0142 | 5.3177 | 30.2771 | 43.5824 | 34.988 | 28.8937 | 5.7598
2024-06-27 11:06 | 100 | 20.9057 | 5.6207 | 28.8937 | 39.5588 | 30.5213 | 26.1269 | 5.7914
2024-06-27 11:08 | 100 | 21.3469 | 6.7889 | 27.2707 | 37.5243 | 29.1378 | 23.5002 | 4.3402
2024-06-27 11:10 | 100 | 21.7303 | 5.6849 | 27.2616 | 39.943 | 31.2718 | 24.6259 | 4.3266
2024-06-27 11:12 | 100 | 21.7267 | 5.2535 | 27.2616 | 39.9385 | 31.2582 | 25.7878 | 4.3266
2024-06-27 11:14 | 100 | 21.781 | 4.6712 | 29.5447 | 41.9232 | 32.4563 | 26.8638 | 6.5645
2024-06-27 11:16 | 100 | 21.7556 | 4.1495 | 30.6388 | 41.9413 | 33.4283 | 28.1251 | 6.5328
2024-06-27 11:18 | 100 | 21.7303 | 5.5501 | 29.1966 | 40.0606 | 29.5312 | 24.8158 | 6.5283
2024-06-27 11:20 | 100 | 21.7954 | 6.3468 | 26.5609 | 37.2304 | 26.9542 | 22.1439 | 5.2082
2024-06-27 11:22 | 100 | 21.799 | 6.4797 | 26.5835 | 35.8967 | 27.013 | 22.1348 | 3.6304
2024-06-27 11:24 | 100 | 21.7737 | 6.4788 | 26.5835 | 35.9013 | 27.022 | 22.1484 | 3.6258
2024-06-27 11:26 | 100 | 21.8641 | 5.1875 | 26.5925 | 38.4466 | 29.3458 | 24.219 | 3.6258
2024-06-27 11:28 | 100 | 21.8207 | 4.4723 | 28.7897 | 39.5588 | 30.4806 | 25.3176 | 6.0401
2024-06-27 11:30 | 100 | 21.781 | 4.8466 | 30.0466 | 40.5895 | 31.5204 | 26.6196 | 7.0528
2024-06-27 11:32 | 100 | 21.8388 | 5.363 | 30.0511 | 40.5805 | 31.5159 | 26.6196 | 7.0618
2024-06-27 11:34 | 100 | 21.8171 | 5.4814 | 30.0556 | 40.5895 | 31.5159 | 26.6196 | 7.0618
2024-06-27 11:36 | 100 | 21.7303 | 5.5528 | 30.042 | 40.5715 | 31.4933 | 26.6061 | 7.0437
2024-06-27 11:38 | 100 | 21.7773 | 6.0194 | 28.4913 | 39.2378 | 29.8657 | 23.9025 | 7.0663
2024-06-27 11:40 | 100 | 21.781 | 6.5945 | 27.013 | 36.3714 | 27.2842 | 22.4603 | 4.3311
2024-06-27 11:42 | 100 | 21.7846 | 6.5149 | 26.9813 | 36.3534 | 27.2255 | 22.4648 | 4.3176
2024-06-27 11:44 | 100 | 21.8895 | 6.3739 | 26.9768 | 36.3172 | 27.1757 | 22.4739 | 4.313
2024-06-27 11:46 | 100 | 21.9473 | 5.2318 | 27.0175 | 37.3389 | 28.315 | 23.6267 | 4.3266
2024-06-27 11:48 | 100 | 21.7701 | 4.919 | 27.0265 | 38.3969 | 29.3322 | 23.6267 | 4.3266
2024-06-27 11:50 | 100 | 21.7701 | 5.5456 | 27.0039 | 38.3336 | 29.2554 | 23.6313 | 4.3221
2024-06-27 11:52 | 100 | 21.7846 | 6.429 | 27.0039 | 37.0767 | 27.985 | 23.6222 | 4.3221
2024-06-27 11:54 | 100 | 21.9003 | 6.1098 | 27.0039 | 37.3118 | 28.0031 | 23.6313 | 4.3311
2024-06-27 11:56 | 100 | 21.9654 | 5.3349 | 27.0265 | 37.4927 | 29.2237 | 23.6494 | 4.3356
2024-06-27 11:58 | 100 | 21.7918 | 5.2689 | 27.022 | 38.5144 | 29.2057 | 23.6267 | 4.3221
2024-06-27 12:00 | 100 | 21.7701 | 4.9732 | 26.9858 | 38.4511 | 29.1243 | 23.6313 | 4.3311
2024-06-27 12:02 | 100 | 21.7267 | 5.0691 | 28.1342 | 39.5135 | 30.1912 | 24.748 | 4.3266
2024-06-27 12:04 | 100 | 21.7303 | 5.0519 | 29.2644 | 40.3183 | 31.3215 | 25.8375 | 5.6332
2024-06-27 12:06 | 100 | 21.7303 | 4.7635 | 30.3223 | 41.3039 | 32.3387 | 26.8367 | 6.682
2024-06-27 12:08 | 100 | 21.7231 | 5.164 | 30.3088 | 41.2858 | 32.3161 | 26.8457 | 6.6775
2024-06-27 12:10 | 100 | 21.7267 | 6.2907 | 28.8078 | 38.8309 | 29.6035 | 23.9477 | 6.6866
2024-06-27 12:12 | 100 | 21.7267 | 6.1505 | 28.8123 | 38.8399 | 29.6126 | 23.9432 | 5.3303
2024-06-27 12:14 | 100 | 21.8352 | 6.061 | 27.3023 | 37.5831 | 28.3105 | 23.9477 | 5.3348
2024-06-27 12:16 | 100 | 21.7701 | 6.0484 | 27.3023 | 37.574 | 28.3015 | 22.5191 | 3.6213
2024-06-27 12:18 | 100 | 21.8533 | 5.9362 | 27.2888 | 37.5695 | 28.2924 | 22.5236 | 3.6168
2024-06-27 12:20 | 100 | 21.9473 | 5.0555 | 27.2978 | 37.5876 | 28.315 | 22.5055 | 3.6258
2024-06-27 12:22 | 100 | 21.8063 | 4.8973 | 27.2978 | 37.5695 | 29.3955 | 23.7714 | 3.6123
2024-06-27 12:24 | 100 | 21.7593 | 5.1478 | 27.2842 | 37.5921 | 28.1477 | 23.7443 | 3.6349
2024-06-27 12:26 | 100 | 21.7303 | 5.7635 | 27.2933 | 37.5876 | 28.1568 | 22.1484 | 3.6123
2024-06-27 12:28 | 100 | 21.7303 | 5.4552 | 27.3159 | 37.5921 | 28.1884 | 23.3058 | 4.7561
2024-06-27 12:30 | 100 | 21.7231 | 5.6288 | 27.2888 | 37.5107 | 28.1116 | 23.2967 | 4.7787
2024-06-27 12:32 | 100 | 21.7376 | 5.2988 | 27.2571 | 37.5062 | 28.0528 | 23.3103 | 4.7742
2024-06-27 12:34 | 100 | 21.7303 | 5.6921 | 27.2933 | 37.574 | 28.1658 | 23.2741 | 4.7651
2024-06-27 12:36 | 100 | 21.7339 | 5.0582 | 27.3023 | 37.5831 | 28.1839 | 23.2967 | 4.7471
2024-06-27 12:38 | 100 | 21.7556 | 5.5058 | 27.2707 | 37.5921 | 29.3503 | 24.3275 | 4.7877
2024-06-27 12:40 | 100 | 21.7339 | 5.4525 | 27.2842 | 37.5786 | 29.3368 | 24.3004 | 4.7877
2024-06-27 12:42 | 100 | 21.7339 | 5.3711 | 27.2978 | 37.5288 | 29.3232 | 24.3275 | 4.7742
2024-06-27 12:44 | 100 | 21.8207 | 4.9705 | 27.3068 | 38.3833 | 29.3458 | 24.3185 | 4.7651
2024-06-27 12:46 | 100 | 21.7339 | 4.3755 | 29.8793 | 39.4819 | 30.363 | 25.4125 | 7.1387
2024-06-27 12:48 | 100 | 21.8099 | 4.9552 | 26.9542 | 39.405 | 27.2164 | 22.4468 | 7.1296
2024-06-27 12:50 | 100 | 21.781 | 5.5293 | 26.9768 | 39.4276 | 27.3023 | 21.0227 | 7.1341
2024-06-27 12:52 | 100 | 21.8027 | 6.0583 | 26.9813 | 37.99 | 25.937 | 21.0272 | 7.1387
2024-06-27 12:54 | 100 | 21.8859 | 6.7356 | 24.3185 | 35.3994 | 24.4405 | 19.9331 | 3.8293
2024-06-27 12:56 | 100 | 21.9763 | 6.8893 | 24.3275 | 35.4085 | 24.4496 | 19.9331 | 3.8519
2024-06-27 12:58 | 100 | 21.8099 | 6.7446 | 24.323 | 35.4085 | 24.4496 | 19.9421 | 3.8383
2024-06-27 13:00 | 100 | 22.0522 | 6.7672 | 25.4035 | 35.4266 | 25.6567 | 21.1854 | 3.8609
2024-06-27 13:02 | 100 | 22.1137 | 6.5909 | 25.408 | 35.4085 | 27.0401 | 21.1809 | 3.8429
2024-06-27 13:04 | 100 | 22.1137 | 5.9661 | 25.3945 | 36.6744 | 27.0265 | 22.4603 | 3.8338
2024-06-27 13:06 | 100 | 22.1137 | 6.0375 | 25.3899 | 36.697 | 27.0356 | 22.4558 | 3.8519
2024-06-27 13:08 | 100 | 21.3397 | 6.0321 | 25.3719 | 36.6653 | 26.9768 | 22.4558 | 3.8202
2024-06-27 13:10 | 100 | 11.1473 | 6.0845 | 25.3764 | 36.6382 | 28.0754 | 22.4739 | 3.8519
2024-06-27 13:12 | 100 | 10.9013 | 5.768 | 25.3945 | 36.6563 | 28.1342 | 22.4739 | 3.8338
2024-06-27 13:14 | 100 | 10.4565 | 5.7554 | 25.4125 | 36.6834 | 28.1477 | 22.4558 | 3.8383
2024-06-27 13:16 | 100 | 10.3624 | 5.8232 | 25.4125 | 36.6924 | 28.1342 | 22.4422 | 3.8293
2024-06-27 13:18 | 100 | 10.3516 | 5.4425 | 25.399 | 36.6879 | 28.1432 | 22.4784 | 3.8519
2024-06-27 13:20 | 100 | 10.2937 | 5.2888 | 26.7462 | 37.8543 | 28.1568 | 23.69 | 3.87
2024-06-27 13:22 | 100 | 9.9826 | 4.7047 | 27.8358 | 37.8498 | 28.1523 | 23.7081 | 4.9641
2024-06-27 13:24 | 100 | 9.9826 | 5.1523 | 27.8177 | 37.8363 | 29.2237 | 24.6847 | 6.0627
2024-06-27 13:26 | 100 | 9.9754 | 5.4407 | 27.8268 | 37.8453 | 29.2328 | 24.6847 | 6.0627
2024-06-27 13:28 | 100 | 10.3516 | 5.4841 | 27.8042 | 37.773 | 29.2102 | 24.6801 | 6.0807
2024-06-27 13:30 | 100 | 12.1419 | 5.372 | 27.8268 | 37.8091 | 29.2509 | 24.6801 | 6.0762
2024-06-27 13:32 | 100 | 13.5272 | 5.8404 | 27.8222 | 37.7865 | 27.5645 | 22.2614 | 6.0581
2024-06-27 13:34 | 100 | 15.672 | 6.8296 | 24.8881 | 37.8227 | 24.7706 | 19.377 | 6.0672
2024-06-27 13:36 | 100 | 17.806 | 6.5231 | 24.8881 | 37.8408 | 24.8248 | 19.3544 | 4.7018
2024-06-27 13:38 | 100 | 18.1532 | 7.5539 | 22.1981 | 34.9157 | 22.1348 | 17.8173 | 3.3501
2024-06-27 13:40 | 100 | 16.4714 | 7.6977 | 22.1936 | 34.9066 | 22.1348 | 17.7856 | 3.3681
2024-06-27 13:42 | 100 | 13.5344 | 7.808 | 23.247 | 34.9112 | 24.0562 | 19.1238 | 3.332
2024-06-27 13:44 | 100 | 9.6752 | 7.6018 | 23.247 | 34.9202 | 24.0608 | 19.1284 | 3.3591
2024-06-27 13:46 | 100 | 9.5956 | 7.0728 | 26.0003 | 37.556 | 27.6007 | 22.813 | 3.3636
2024-06-27 13:48 | 100 | 9.6029 | 5.551 | 27.2209 | 40.2731 | 31.317 | 25.1503 | 3.3681
2024-06-27 13:50 | 100 | 9.5992 | 5.523 | 27.1667 | 40.2957 | 31.3396 | 25.1458 | 3.3817
2024-06-27 13:52 | 100 | 9.5992 | 5.4823 | 27.2119 | 40.2821 | 31.3305 | 25.1458 | 4.3989
2024-06-27 13:54 | 100 | 9.6029 | 6.6705 | 27.2209 | 39.0162 | 29.9109 | 24.5174 | 4.4035
2024-06-27 13:56 | 100 | 9.6029 | 7.1633 | 27.1757 | 37.5786 | 28.4461 | 23.7714 | 4.3808
2024-06-27 13:58 | 100 | 9.5956 | 6.2627 | 27.1848 | 38.849 | 29.8657 | 23.785 | 4.3989
2024-06-27 14:00 | 100 | 9.5992 | 5.9778 | 27.2119 | 38.858 | 29.8883 | 23.7533 | 4.3899
2024-06-27 14:02 | 100 | 7.8993 | 5.3132 | 27.2209 | 38.858 | 29.9019 | 23.7805 | 4.3944
2024-06-27 14:04 | 100 | 8.4925 | 5.5302 | 27.1803 | 38.7811 | 29.8205 | 23.7624 | 4.3944
2024-06-27 14:06 | 100 | 11.2847 | 5.6143 | 27.2029 | 38.8896 | 28.4416 | 23.7895 | 4.408
2024-06-27 14:08 | 100 | 13.5272 | 6.467 | 27.2029 | 37.4972 | 28.4733 | 23.7579 | 4.3854
2024-06-27 14:10 | 100 | 14.8799 | 5.8042 | 27.2119 | 37.5333 | 28.4913 | 23.7398 | 4.3899
2024-06-27 14:12 | 100 | 16.4135 | 5.4416 | 27.2074 | 37.5153 | 28.4733 | 23.7714 | 4.3899
2024-06-27 14:14 | 100 | 17.4732 | 4.6739 | 27.2074 | 38.6319 | 29.4769 | 23.7579 | 4.3944
2024-06-27 14:16 | 100 | 18.2943 | 3.984 | 29.391 | 41.114 | 31.6786 | 26.2128 | 6.6956
2024-06-27 14:18 | 100 | 18.3051 | 4.8349 | 27.7183 | 39.821 | 27.7047 | 23.3464 | 6.682
2024-06-27 14:20 | 100 | 18.3051 | 4.7408 | 27.7092 | 39.8119 | 27.6866 | 21.8183 | 6.6956
2024-06-27 14:22 | 100 | 18.3051 | 4.7626 | 26.3303 | 39.8255 | 26.4343 | 21.2758 | 6.7092
2024-06-27 14:24 | 100 | 18.3124 | 5.0935 | 25.0644 | 39.8345 | 24.8429 | 19.2369 | 6.6956
2024-06-27 14:26 | 100 | 18.3087 | 6.0791 | 25.0011 | 38.3878 | 24.8384 | 19.2459 | 5.267
2024-06-27 14:28 | 100 | 18.3124 | 6.3359 | 24.9966 | 37.027 | 24.8293 | 19.2323 | 3.8655
2024-06-27 14:30 | 100 | 18.3196 | 6.6307 | 23.6855 | 35.7249 | 24.8339 | 19.2549 | 3.87
2024-06-27 14:32 | 100 | 18.3196 | 6.5556 | 23.681 | 35.7159 | 24.8067 | 19.2685 | 3.8835
2024-06-27 14:34 | 100 | 18.3196 | 6.5565 | 23.681 | 35.7069 | 24.8384 | 19.2278 | 3.8564
2024-06-27 14:36 | 100 | 18.3232 | 6.4218 | 23.6765 | 35.6662 | 24.8384 | 19.2549 | 3.87
2024-06-27 14:38 | 100 | 18.3196 | 6.2102 | 23.6765 | 35.7114 | 24.8112 | 19.273 | 3.879
2024-06-27 14:40 | 100 | 18.316 | 5.9145 | 24.8022 | 35.7204 | 24.8293 | 20.3671 | 3.87
2024-06-27 14:42 | 100 | 18.3124 | 5.9444 | 24.8022 | 35.7249 | 24.8474 | 20.349 | 3.8655
2024-06-27 14:44 | 100 | 18.3341 | 5.9489 | 24.8067 | 35.7249 | 25.8827 | 21.3708 | 3.8609
2024-06-27 14:46 | 100 | 18.3232 | 5.8449 | 24.7841 | 35.7204 | 25.8692 | 21.3798 | 3.8745
2024-06-27 14:48 | 100 | 18.3449 | 5.6541 | 24.8022 | 35.7204 | 25.8466 | 21.3843 | 3.87
2024-06-27 14:50 | 100 | 18.3485 | 5.4064 | 24.7751 | 35.6345 | 25.7968 | 21.3798 | 3.8926
2024-06-27 14:52 | 100 | 18.3955 | 5.0401 | 24.8022 | 35.6933 | 25.8782 | 21.3889 | 3.8655
2024-06-27 14:54 | 100 | 18.3196 | 4.7454 | 24.8248 | 35.7475 | 25.8963 | 21.3843 | 3.87
2024-06-27 14:56 | 100 | 18.4389 | 4.6387 | 23.4866 | 35.6526 | 23.1159 | 17.5324 | 3.8881
2024-06-27 14:58 | 100 | 18.3485 | 5.3865 | 23.4866 | 35.6571 | 23.1204 | 17.5098 | 3.87
2024-06-27 15:00 | 100 | 18.363 | 5.4064 | 22.4558 | 35.7295 | 22.1393 | 16.2394 | 3.879
2024-06-27 15:02 | 100 | 18.3883 | 6.033 | 22.4468 | 35.7159 | 22.1303 | 16.2349 | 3.87
2024-06-27 15:04 | 100 | 17.0681 | 6.3368 | 20.991 | 35.7114 | 20.6791 | 15.0549 | 2.4413
2024-06-27 15:06 | 100 | 11.3209 | 6.8115 | 20.9955 | 35.734 | 20.6926 | 15.0504 | 2.4549
2024-06-27 15:08 | 100 | 9.9754 | 6.7681 | 20.9955 | 35.734 | 21.6375 | 16.2168 | 2.4459
2024-06-27 15:10 | 100 | 9.5992 | 6.8622 | 22.0489 | 35.7295 | 22.6095 | 17.4465 | 2.4459
2024-06-27 15:12 | 100 | 9.592 | 7.0457 | 22.0399 | 35.7204 | 22.6095 | 17.4194 | 2.4504
2024-06-27 15:14 | 100 | 9.639 | 6.7012 | 23.2922 | 35.734 | 23.7307 | 18.4412 | 2.4413
2024-06-27 15:16 | 100 | 9.8307 | 6.7527 | 24.5626 | 35.7385 | 25.1187 | 19.7703 | 2.4323
2024-06-27 15:18 | 100 | 9.2339 | 5.9986 | 26.9497 | 39.0976 | 29.7889 | 24.8248 | 3.5219
2024-06-27 15:20 | 100 | 9.6029 | 5.3331 | 26.9406 | 39.075 | 29.7889 | 24.8158 | 3.5219
2024-06-27 15:22 | 100 | 9.2267 | 5.4561 | 26.9452 | 39.1293 | 29.8024 | 24.8022 | 3.5083
2024-06-27 15:24 | 100 | 9.6029 | 6.4471 | 26.9497 | 37.7142 | 28.2246 | 23.5228 | 3.5128
2024-06-27 15:26 | 100 | 9.1833 | 6.2681 | 26.9542 | 37.7051 | 28.2291 | 23.5363 | 3.5219
2024-06-27 15:28 | 100 | 9.1869 | 6.1397 | 26.9542 | 37.7051 | 29.0791 | 23.5137 | 3.5128
2024-06-27 15:30 | 100 | 9.2122 | 5.4651 | 26.9452 | 37.669 | 29.0655 | 23.5137 | 3.5173
2024-06-27 15:32 | 100 | 9.5992 | 5.1631 | 26.9632 | 39.6085 | 30.1822 | 24.9152 | 3.5399
2024-06-27 15:34 | 100 | 9.1905 | 4.2652 | 29.0926 | 41.9684 | 32.3251 | 27.23 | 5.9089
2024-06-27 15:36 | 100 | 9.6029 | 4.7128 | 30.2365 | 41.9458 | 33.3017 | 27.2526 | 6.9533
2024-06-27 15:38 | 100 | 10.3371 | 4.6251 | 30.2319 | 41.9368 | 33.2926 | 27.2345 | 6.9488
2024-06-27 15:40 | 100 | 12.2323 | 5.1604 | 30.2365 | 41.9368 | 33.2972 | 27.239 | 6.9488
2024-06-27 15:42 | 100 | 15.6648 | 5.2951 | 30.2319 | 41.9368 | 33.3017 | 27.2345 | 6.9397
2024-06-27 15:44 | 100 | 17.4696 | 5.599 | 30.2274 | 41.9368 | 33.2926 | 27.2164 | 6.9397
2024-06-27 15:46 | 100 | 17.5492 | 5.4036 | 30.2274 | 41.9368 | 33.2926 | 27.2164 | 6.9397
2024-06-27 15:48 | 100 | 17.7264 | 6.5213 | 29.174 | 39.0162 | 30.3404 | 25.9144 | 6.9488
2024-06-27 15:50 | 100 | 17.8783 | 7.2401 | 27.5374 | 37.5153 | 28.74 | 22.8401 | 3.7298
2024-06-27 15:52 | 100 | 17.8783 | 7.4201 | 27.5284 | 37.4972 | 28.731 | 22.822 | 3.7298
2024-06-27 15:54 | 100 | 17.8783 | 6.1985 | 27.5284 | 38.8399 | 29.9064 | 24.1557 | 3.7298
2024-06-27 15:56 | 100 | 17.8783 | 5.9489 | 27.5103 | 38.8264 | 29.8883 | 24.1647 | 3.7298
2024-06-27 15:58 | 100 | 17.8819 | 5.8766 | 27.5058 | 38.8309 | 29.8431 | 24.1421 | 3.7298
2024-06-27 16:00 | 100 | 17.8819 | 6.0357 | 27.5419 | 38.8218 | 29.9019 | 24.1467 | 3.7389
2024-06-27 16:02 | 100 | 17.8892 | 5.7807 | 27.5284 | 38.8128 | 29.8974 | 24.1286 | 3.7298
2024-06-27 16:04 | 100 | 17.8856 | 5.9353 | 27.5284 | 38.8399 | 29.8431 | 24.1512 | 3.7253
2024-06-27 16:06 | 100 | 17.8928 | 5.5574 | 27.5465 | 38.8399 | 29.8883 | 24.1512 | 3.7253
2024-06-27 16:08 | 100 | 17.8964 | 5.4181 | 27.5374 | 38.8535 | 29.929 | 24.1467 | 3.7479
2024-06-27 16:10 | 100 | 17.8856 | 4.7598 | 27.5419 | 38.8535 | 29.9245 | 24.1512 | 3.7253
2024-06-27 16:12 | 100 | 17.8819 | 4.805 | 27.5374 | 38.8399 | 29.9335 | 24.2868 | 4.8465
2024-06-27 16:14 | 100 | 17.8819 | 5.2364 | 27.5238 | 38.7947 | 29.92 | 25.2905 | 5.8909
2024-06-27 16:16 | 100 | 17.8892 | 5.6867 | 27.5374 | 38.849 | 28.4687 | 22.718 | 5.8954
2024-06-27 16:18 | 100 | 17.0718 | 6.5005 | 24.5942 | 36.1906 | 25.3402 | 20.1546 | 3.1466
2024-06-27 16:20 | 100 | 17.0718 | 6.2744 | 24.6078 | 36.2358 | 25.3583 | 20.1501 | 3.1285
2024-06-27 16:22 | 100 | 17.9 | 6.1478 | 24.6033 | 36.2403 | 25.3538 | 20.1772 | 3.1285
2024-06-27 16:24 | 100 | 18.3015 | 5.8974 | 24.6078 | 36.2403 | 25.3628 | 20.1546 | 3.1421
2024-06-27 16:26 | 100 | 18.3124 | 6.052 | 24.6033 | 36.2313 | 25.3538 | 21.3346 | 3.1331
2024-06-27 16:28 | 100 | 17.6794 | 6.0294 | 24.6033 | 36.2358 | 26.5699 | 21.3482 | 3.1331
2024-06-27 16:30 | 100 | 17.0718 | 6.5556 | 25.8692 | 36.2449 | 27.5781 | 22.4287 | 3.124
2024-06-27 16:32 | 100 | 17.8964 | 5.3413 | 25.8692 | 37.4791 | 28.636 | 22.4377 | 3.1285
2024-06-27 16:34 | 100 | 17.0754 | 5.7002 | 25.8511 | 37.452 | 28.6089 | 23.5182 | 3.1331
2024-06-27 16:36 | 100 | 16.8692 | 6.2627 | 25.8601 | 36.168 | 27.3068 | 22.1529 | 3.1285
2024-06-27 16:38 | 100 | 17.8892 | 6.2609 | 25.8511 | 36.1635 | 27.3114 | 22.1529 | 3.1195
2024-06-27 16:40 | 100 | 18.2943 | 4.957 | 25.8149 | 38.3969 | 29.4724 | 23.4866 | 3.1331
2024-06-27 16:42 | 100 | 18.3051 | 4.7996 | 26.9406 | 38.4014 | 29.5131 | 24.7706 | 4.6521
2024-06-27 16:44 | 100 | 18.3015 | 4.8683 | 27.881 | 38.3652 | 29.4905 | 24.7841 | 4.6431
2024-06-27 16:46 | 100 | 18.3015 | 5.1062 | 27.8901 | 39.509 | 30.6433 | 24.7751 | 5.6919
2024-06-27 16:48 | 100 | 18.2979 | 5.0727 | 28.9977 | 39.5678 | 30.6343 | 25.8013 | 5.6919
2024-06-27 16:50 | 100 | 18.2979 | 5.2002 | 28.9977 | 40.5986 | 31.638 | 25.824 | 6.7408
2024-06-27 16:52 | 100 | 18.2979 | 5.4959 | 29.0158 | 40.6076 | 31.6515 | 25.8104 | 6.7408
2024-06-27 16:54 | 100 | 18.2943 | 5.5782 | 30.0737 | 40.6031 | 31.647 | 26.8547 | 6.7679
2024-06-27 16:56 | 100 | 18.2943 | 5.4208 | 30.0737 | 40.576 | 31.638 | 26.8593 | 6.7499
2024-06-27 16:58 | 100 | 18.3051 | 5.8413 | 30.0511 | 40.0199 | 29.9788 | 25.512 | 6.7589
2024-06-27 17:00 | 100 | 18.3015 | 6.7708 | 27.4153 | 38.0985 | 28.74 | 24.0201 | 5.0228
2024-06-27 17:02 | 100 | 18.316 | 7.0991 | 27.4244 | 36.8145 | 27.3294 | 22.3292 | 3.653
2024-06-27 17:04 | 100 | 18.3124 | 6.4625 | 27.4199 | 38.0623 | 29.6532 | 23.5228 | 3.6575
2024-06-27 17:06 | 100 | 18.3051 | 5.4995 | 27.4153 | 39.0931 | 30.7066 | 24.7027 | 3.653
2024-06-27 17:08 | 100 | 18.3124 | 5.9833 | 27.4244 | 39.1067 | 29.4136 | 24.6801 | 3.6439
2024-06-27 17:10 | 100 | 18.3015 | 5.8332 | 27.4289 | 39.1157 | 29.4227 | 24.6982 | 3.6484
2024-06-27 17:12 | 100 | 18.3015 | 5.636 | 27.4289 | 39.1157 | 30.4987 | 24.6892 | 3.6575
2024-06-27 17:14 | 100 | 18.3015 | 5.8784 | 27.4199 | 39.0931 | 30.4806 | 24.6982 | 3.6575
2024-06-27 17:16 | 100 | 18.2907 | 5.5465 | 27.4199 | 39.1112 | 30.4941 | 24.6847 | 3.6439
2024-06-27 17:18 | 100 | 18.2979 | 5.2906 | 27.4244 | 40.1013 | 30.5032 | 24.6847 | 3.6439
2024-06-27 17:20 | 100 | 18.2907 | 5.4199 | 27.4244 | 40.0968 | 31.7284 | 25.824 | 3.6484
2024-06-27 17:22 | 100 | 18.2907 | 5.3819 | 27.4108 | 40.0832 | 31.6922 | 25.7968 | 4.8239
2024-06-27 17:24 | 100 | 18.2979 | 5.5266 | 27.4063 | 40.047 | 31.6967 | 25.7968 | 4.8194
2024-06-27 17:26 | 100 | 18.2907 | 5.3557 | 28.5275 | 41.0778 | 31.7374 | 25.7968 | 4.8329
2024-06-27 17:28 | 100 | 18.2907 | 5.447 | 28.523 | 40.9783 | 31.6741 | 25.7787 | 5.8502
2024-06-27 17:30 | 100 | 18.3051 | 5.7174 | 29.7391 | 41.01 | 31.6922 | 26.8864 | 6.9714
2024-06-27 17:32 | 100 | 18.2979 | 5.5791 | 29.7527 | 41.0145 | 31.7013 | 26.8954 | 5.6151
2024-06-27 17:34 | 100 | 18.3015 | 6.2934 | 28.1071 | 39.7577 | 30.1279 | 25.2091 | 4.1548
2024-06-27 17:36 | 100 | 18.2943 | 6.0565 | 28.1025 | 39.7622 | 30.1325 | 25.2091 | 4.1729
2024-06-27 17:38 | 100 | 18.3015 | 5.8892 | 28.089 | 39.7034 | 30.0692 | 25.2091 | 4.1819
2024-06-27 17:40 | 100 | 18.3051 | 5.8295 | 28.0935 | 39.7125 | 30.1144 | 25.2136 | 4.1729
2024-06-27 17:42 | 100 | 18.2979 | 5.268 | 28.1071 | 39.7712 | 30.1325 | 25.2001 | 4.1684
2024-06-27 17:44 | 100 | 18.3087 | 4.8168 | 28.1025 | 39.7667 | 30.1189 | 25.2181 | 5.2172
2024-06-27 17:46 | 100 | 18.3015 | 4.5419 | 29.2147 | 39.7532 | 30.1189 | 25.2272 | 6.4243
2024-06-27 17:48 | 100 | 18.3015 | 5.0465 | 29.2192 | 39.7667 | 31.2265 | 25.2091 | 6.4108
2024-06-27 17:50 | 100 | 18.3051 | 5.4624 | 29.2192 | 40.5986 | 31.222 | 26.05 | 6.4017
2024-06-27 17:52 | 100 | 18.3015 | 4.5763 | 29.2283 | 40.5941 | 31.2265 | 26.0545 | 6.3972
2024-06-27 17:54 | 100 | 18.2979 | 5.0221 | 29.2147 | 40.585 | 32.0222 | 26.0455 | 6.4063
2024-06-27 17:56 | 100 | 18.3124 | 4.9298 | 29.2192 | 40.5941 | 28.627 | 23.5499 | 6.4063
2024-06-27 17:58 | 100 | 18.3051 | 5.2798 | 29.2237 | 40.6031 | 28.6405 | 23.5318 | 6.4063
2024-06-27 18:00 | 100 | 18.3087 | 5.8476 | 25.3719 | 38.103 | 25.9279 | 20.5344 | 6.3972
2024-06-27 18:02 | 100 | 18.3124 | 6.2111 | 23.9116 | 36.7015 | 24.5942 | 19.3047 | 3.5309
2024-06-27 18:04 | 100 | 18.316 | 6.524 | 23.9116 | 35.2728 | 24.6033 | 19.2911 | 3.558
2024-06-27 18:06 | 100 | 18.3196 | 6.4046 | 23.9025 | 35.2728 | 24.6033 | 19.264 | 3.5219
2024-06-27 18:08 | 100 | 18.3196 | 6.4064 | 23.898 | 35.205 | 24.5897 | 19.2866 | 3.5309
2024-06-27 18:10 | 100 | 18.3232 | 6.3332 | 25.0283 | 35.205 | 26.059 | 20.6926 | 3.5399
2024-06-27 18:12 | 100 | 18.3268 | 5.7735 | 25.0463 | 35.2502 | 26.05 | 21.6827 | 3.5038
2024-06-27 18:14 | 100 | 18.3341 | 5.8286 | 25.0418 | 35.2457 | 27.0356 | 21.7008 | 3.5399
2024-06-27 18:16 | 100 | 18.3304 | 4.7734 | 27.239 | 39.5135 | 30.4444 | 25.0147 | 3.5399
2024-06-27 18:18 | 100 | 18.3341 | 4.4569 | 28.3421 | 39.5361 | 30.4761 | 25.0057 | 4.8827
2024-06-27 18:20 | 100 | 18.3341 | 5.0736 | 28.3286 | 39.4638 | 30.4354 | 25.0011 | 4.8691
2024-06-27 18:22 | 100 | 18.3268 | 4.9416 | 28.3376 | 39.4909 | 31.5475 | 25.0057 | 4.8782
2024-06-27 18:24 | 100 | 18.3341 | 4.6794 | 29.3775 | 40.5579 | 31.543 | 26.1902 | 6.1802
2024-06-27 18:26 | 100 | 18.3341 | 5.1116 | 29.3775 | 40.5489 | 31.543 | 26.2037 | 6.1847
2024-06-27 18:28 | 100 | 18.3268 | 5.542 | 29.3775 | 40.5579 | 31.5385 | 26.1856 | 7.2833
2024-06-27 18:30 | 100 | 18.3268 | 5.3539 | 29.3729 | 40.5534 | 31.534 | 26.2037 | 7.2743
2024-06-27 18:32 | 100 | 18.3268 | 4.8512 | 30.5936 | 41.4983 | 32.5828 | 27.2345 | 7.2788
2024-06-27 18:34 | 100 | 18.3304 | 5.032 | 30.6026 | 40.3092 | 31.1135 | 26.8547 | 7.2924
2024-06-27 18:36 | 100 | 18.3341 | 5.8946 | 29.1017 | 38.9349 | 29.5312 | 24.6304 | 7.2743
2024-06-27 18:38 | 100 | 18.3413 | 6.6262 | 27.6866 | 37.6057 | 29.5447 | 23.3691 | 5.8411
2024-06-27 18:40 | 100 | 18.3449 | 6.5339 | 26.4388 | 37.5876 | 28.1749 | 23.3691 | 4.4758
2024-06-27 18:42 | 100 | 18.3594 | 6.3739 | 26.4388 | 37.6012 | 28.1794 | 23.3555 | 4.4803
2024-06-27 18:44 | 100 | 18.3811 | 6.0954 | 26.4343 | 37.6057 | 28.1794 | 23.36 | 4.4487
2024-06-27 18:46 | 100 | 18.3449 | 5.495 | 26.4433 | 37.5966 | 28.1749 | 23.3781 | 4.4758
2024-06-27 18:48 | 100 | 18.3521 | 5.1034 | 26.4207 | 38.8264 | 29.1785 | 23.3736 | 4.4803
2024-06-27 18:50 | 100 | 18.3558 | 4.4958 | 27.6866 | 38.8128 | 29.1921 | 24.3727 | 4.4713
2024-06-27 18:52 | 100 | 18.3558 | 4.9533 | 27.6956 | 38.8083 | 29.174 | 24.3682 | 4.4713
2024-06-27 18:54 | 100 | 18.3449 | 5.6342 | 27.6776 | 37.7639 | 29.1785 | 23.0481 | 4.4758
2024-06-27 18:56 | 100 | 18.3449 | 6.2391 | 26.4072 | 37.0677 | 27.5148 | 23.0255 | 4.4622
2024-06-27 18:58 | 100 | 18.3449 | 5.6062 | 26.3981 | 37.0541 | 27.5012 | 23.0255 | 4.4667
2024-06-27 19:00 | 100 | 18.3413 | 5.3232 | 26.362 | 37.0451 | 27.4515 | 23.039 | 4.4622
2024-06-27 19:02 | 100 | 18.3485 | 5.5917 | 26.4162 | 37.0632 | 27.4967 | 23.0164 | 4.4487
2024-06-27 19:04 | 100 | 18.3666 | 5.3376 | 26.4026 | 37.0044 | 28.5727 | 23.039 | 4.4532
2024-06-27 19:06 | 100 | 18.3413 | 3.9171 | 27.4606 | 39.5316 | 29.8838 | 24.3591 | 4.4667
2024-06-27 19:08 | 100 | 18.3413 | 3.6277 | 29.8431 | 39.5135 | 30.8965 | 25.3764 | 7.1567
2024-06-27 19:10 | 100 | 18.3738 | 4.5302 | 27.1712 | 39.4683 | 27.9443 | 22.6095 | 7.1703
2024-06-27 19:12 | 100 | 18.3377 | 4.8828 | 27.1576 | 39.4729 | 26.6739 | 21.3256 | 7.1567
2024-06-27 19:14 | 100 | 18.3304 | 5.4914 | 27.1576 | 39.5316 | 26.7101 | 21.303 | 7.1477
2024-06-27 19:16 | 100 | 18.3521 | 5.5329 | 27.1486 | 39.5271 | 26.692 | 21.321 | 7.1567
2024-06-27 19:18 | 100 | 18.3775 | 6.2428 | 24.2959 | 38.1166 | 24.7932 | 18.2874 | 5.6784
2024-06-27 19:20 | 100 | 18.3341 | 7.6769 | 21.3843 | 34.9383 | 21.9449 | 15.5251 | 2.3102
2024-06-27 19:22 | 100 | 18.533 | 7.6072 | 21.3934 | 34.9428 | 21.954 | 16.6328 | 2.2967
2024-06-27 19:24 | 100 | 18.5004 | 7.4219 | 22.4061 | 34.9066 | 21.9359 | 16.6508 | 2.3102
2024-06-27 19:26 | 100 | 18.6957 | 7.0557 | 23.794 | 34.9292 | 23.0842 | 18.848 | 2.3148
2024-06-27 19:28 | 100 | 18.627 | 6.7907 | 23.785 | 34.9383 | 24.1376 | 18.8571 | 3.5987
2024-06-27 19:30 | 100 | 18.6921 | 6.9264 | 23.7669 | 34.9247 | 24.1105 | 18.8616 | 3.5806
2024-06-27 19:32 | 100 | 18.7174 | 6.6497 | 23.794 | 34.8931 | 24.1738 | 18.8526 | 3.5852
2024-06-27 19:34 | 100 | 18.6994 | 6.3558 | 23.7895 | 34.8886 | 24.1783 | 18.848 | 3.5897
2024-06-27 19:36 | 100 | 18.7066 | 6.3323 | 23.7985 | 34.884 | 24.1376 | 18.8752 | 3.5806
2024-06-27 19:38 | 100 | 18.6668 | 6.5294 | 23.794 | 34.9202 | 24.1421 | 18.839 | 3.5671
2024-06-27 19:40 | 100 | 18.58 | 6.5837 | 23.794 | 34.9292 | 24.1647 | 18.8345 | 3.5806
2024-06-27 19:42 | 100 | 18.6487 | 6.8585 | 23.794 | 34.9247 | 24.1738 | 18.839 | 3.6032
2024-06-27 19:44 | 100 | 18.6306 | 6.7636 | 24.861 | 34.9519 | 25.182 | 20.0371 | 3.5806
2024-06-27 19:46 | 100 | 18.5909 | 6.4896 | 24.8565 | 34.9292 | 25.1639 | 21.0814 | 3.5671
2024-06-27 19:48 | 100 | 18.6451 | 6.4661 | 24.8384 | 34.9292 | 25.078 | 21.095 | 3.558
2024-06-27 19:50 | 100 | 18.6957 | 6.5149 | 24.8248 | 34.8569 | 25.1322 | 21.0905 | 3.5716
2024-06-27 19:52 | 100 | 18.703 | 6.5375 | 24.861 | 34.9383 | 25.182 | 21.095 | 3.5671
2024-06-27 19:54 | 100 | 18.7066 | 6.5177 | 24.8519 | 34.9292 | 25.1684 | 21.0814 | 3.5761
2024-06-27 19:56 | 100 | 18.7066 | 6.0637 | 24.8474 | 34.9157 | 25.1594 | 21.0905 | 3.5897
2024-06-27 19:58 | 100 | 11.9177 | 5.7066 | 24.8655 | 34.9292 | 25.1729 | 21.0995 | 3.5852
2024-06-27 20:00 | 100 | 10.9049 | 5.5754 | 24.87 | 34.9473 | 25.182 | 21.095 | 3.5806
2024-06-27 20:02 | 100 | 11.2811 | 5.5085 | 24.8655 | 34.9338 | 25.1775 | 21.0905 | 3.5535
2024-06-27 20:04 | 100 | 10.3552 | 6.0321 | 24.861 | 34.9247 | 25.1729 | 21.0995 | 3.558
2024-06-27 20:06 | 100 | 10.3516 | 5.9353 | 24.8519 | 34.9247 | 25.1729 | 21.0905 | 3.5671
2024-06-27 20:08 | 100 | 10.9049 | 5.768 | 24.861 | 34.9383 | 25.1729 | 21.0905 | 3.5761
2024-06-27 20:10 | 100 | 10.3479 | 5.7138 | 24.8565 | 34.9338 | 25.1548 | 21.095 | 3.5852
2024-06-27 20:12 | 100 | 10.9049 | 5.6695 | 24.8112 | 34.875 | 25.1232 | 21.1131 | 3.5716
2024-06-27 20:14 | 100 | 10.9122 | 5.7237 | 24.8112 | 34.9021 | 25.1051 | 21.095 | 3.5264
2024-06-27 20:16 | 100 | 9.979 | 5.6324 | 24.8565 | 34.9428 | 25.1684 | 21.1085 | 3.549
2024-06-27 20:18 | 100 | 9.979 | 5.6053 | 24.87 | 34.9157 | 25.182 | 21.1085 | 3.5671
2024-06-27 20:20 | 100 | 10.9049 | 5.3964 | 24.8384 | 34.9292 | 25.1413 | 21.0679 | 3.558
2024-06-27 20:22 | 100 | 10.3552 | 4.6052 | 25.9234 | 36.0414 | 27.6595 | 22.2343 | 3.5761
2024-06-27 20:24 | 100 | 11.65 | 4.5148 | 27.117 | 36.0505 | 27.6459 | 22.2388 | 4.5979
2024-06-27 20:26 | 100 | 14.4929 | 4.7671 | 27.117 | 37.2214 | 27.6504 | 22.2478 | 5.7055
2024-06-27 20:28 | 100 | 17.8675 | 5.0736 | 25.616 | 37.2124 | 26.3484 | 19.6573 | 5.7145
2024-06-27 20:30 | 100 | 18.4606 | 5.5565 | 25.5617 | 37.2259 | 24.8067 | 19.6618 | 5.7145
2024-06-27 20:32 | 100 | 18.6306 | 5.9507 | 25.5165 | 37.1807 | 24.6847 | 19.6528 | 5.7055
2024-06-27 20:34 | 100 | 18.6849 | 6.7103 | 22.4151 | 35.8832 | 21.859 | 15.7873 | 2.9296
2024-06-27 20:36 | 100 | 18.6885 | 7.3794 | 21.0814 | 34.3325 | 20.6112 | 14.5034 | 2.8844
2024-06-27 20:38 | 100 | 18.6885 | 7.6208 | 21.1221 | 34.3099 | 20.6203 | 14.5169 | 2.8799
2024-06-27 20:40 | 100 | 18.6921 | 7.1307 | 22.379 | 34.2963 | 21.7957 | 16.9854 | 2.8889
2024-06-27 20:42 | 100 | 18.6885 | 7.0448 | 22.379 | 34.2918 | 21.8093 | 16.9764 | 2.8754
2024-06-27 20:44 | 100 | 18.6813 | 7.0837 | 22.388 | 34.3234 | 21.8319 | 16.9718 | 2.898
2024-06-27 20:46 | 100 | 12.8906 | 7.2293 | 22.397 | 34.337 | 21.8319 | 16.9854 | 2.898
2024-06-27 20:48 | 100 | 10.9013 | 7.1859 | 22.4016 | 34.3234 | 23.1973 | 18.1609 | 2.8754
2024-06-27 20:50 | 100 | 9.979 | 7.4599 | 22.3835 | 34.3054 | 23.1837 | 18.1789 | 2.8754
2024-06-27 20:52 | 100 | 9.979 | 6.6343 | 24.7163 | 35.2819 | 24.6621 | 20.4801 | 2.8799
2024-06-27 20:54 | 100 | 10.5071 | 6.4137 | 24.6982 | 35.2909 | 26.0138 | 20.453 | 3.9423
2024-06-27 20:56 | 100 | 9.9718 | 6.0628 | 24.7073 | 35.2502 | 24.7886 | 20.4575 | 3.9604
2024-06-27 20:58 | 100 | 10.3552 | 6.2771 | 24.7163 | 35.2412 | 24.7796 | 19.0515 | 3.9559
2024-06-27 21:00 | 100 | 9.979 | 6.3558 | 23.5499 | 35.2593 | 23.4504 | 19.0334 | 3.9242
2024-06-27 21:02 | 100 | 9.639 | 6.3558 | 23.5589 | 35.1869 | 23.4007 | 19.047 | 3.9559
2024-06-27 21:04 | 100 | 9.7475 | 6.5791 | 23.5544 | 35.2909 | 23.4549 | 19.0605 | 3.9649
2024-06-27 21:06 | 100 | 9.7439 | 6.4896 | 23.5454 | 35.2683 | 24.445 | 19.047 | 3.974
2024-06-27 21:08 | 100 | 9.7729 | 6.2111 | 23.5499 | 35.2774 | 24.3637 | 19.0379 | 3.9604
2024-06-27 21:10 | 100 | 9.6969 | 6.6994 | 23.5182 | 35.2683 | 24.3818 | 19.047 | 3.9242
2024-06-27 21:12 | 100 | 9.7512 | 5.7038 | 25.7878 | 38.2251 | 29.174 | 23.6041 | 3.9559
2024-06-27 21:14 | 100 | 9.8199 | 5.5348 | 26.8457 | 38.2929 | 29.2373 | 23.8347 | 3.9287
2024-06-27 21:16 | 100 | 9.7295 | 5.7038 | 26.8502 | 38.2929 | 29.2283 | 23.8302 | 3.9468
2024-06-27 21:18 | 100 | 9.7041 | 6.1397 | 26.8502 | 38.2974 | 29.2283 | 23.8302 | 3.9287
2024-06-27 21:20 | 100 | 9.6354 | 5.9163 | 26.8412 | 38.2838 | 29.2102 | 23.8347 | 3.9333
2024-06-27 21:22 | 100 | 9.8307 | 6.2681 | 26.8367 | 38.2974 | 29.2237 | 23.8257 | 3.9333
2024-06-27 21:24 | 100 | 9.7837 | 5.8142 | 26.8864 | 38.4059 | 29.2418 | 23.8483 | 3.9604
2024-06-27 21:26 | 100 | 9.8452 | 5.4308 | 26.8457 | 39.3417 | 30.2455 | 23.8211 | 3.9197
2024-06-27 21:28 | 100 | 9.7765 | 5.3006 | 26.8412 | 39.3327 | 30.2365 | 23.8302 | 3.9197
2024-06-27 21:30 | 100 | 9.9718 | 4.5356 | 28.0076 | 39.3508 | 30.2591 | 24.9785 | 5.0409
2024-06-27 21:32 | 100 | 10.3552 | 4.6486 | 30.3178 | 41.3898 | 32.3523 | 26.1404 | 6.2887
2024-06-27 21:34 | 100 | 12.7677 | 5.0085 | 30.2997 | 41.3762 | 32.3206 | 26.1495 | 6.2797
2024-06-27 21:36 | 100 | 16.6558 | 5.8811 | 30.2817 | 40.0335 | 30.9689 | 26.1359 | 6.2797
2024-06-27 21:38 | 100 | 18.6921 | 7.0195 | 27.3656 | 38.7721 | 29.4814 | 24.4812 | 4.5391
2024-06-27 21:40 | 100 | 18.7102 | 6.7093 | 27.4425 | 38.9801 | 29.5538 | 24.2733 | 4.521
2024-06-27 21:42 | 100 | 18.7211 | 5.0917 | 28.4868 | 40.9829 | 31.7736 | 26.3755 | 5.6558
2024-06-27 21:44 | 100 | 18.7174 | 4.2842 | 29.6126 | 42.0589 | 32.7863 | 27.4832 | 6.7725
2024-06-27 21:46 | 100 | 18.7283 | 5.3901 | 29.6352 | 42.1041 | 32.8586 | 27.4786 | 6.7679
2024-06-27 21:48 | 100 | 18.7247 | 5.9362 | 29.599 | 42.0996 | 32.8225 | 27.4741 | 6.7499
2024-06-27 21:50 | 100 | 18.7247 | 7.1452 | 26.8638 | 39.5497 | 29.8974 | 24.6123 | 3.6756
2024-06-27 21:52 | 100 | 18.7211 | 6.8169 | 27.994 | 40.3544 | 31.222 | 25.7923 | 3.6711
2024-06-27 21:54 | 100 | 18.7319 | 5.0094 | 29.0565 | 43.8175 | 35.083 | 28.0845 | 4.7425
2024-06-27 21:56 | 100 | 18.7319 | 5.1631 | 29.0474 | 43.804 | 35.0604 | 28.0799 | 5.9677
2024-06-27 21:58 | 100 | 18.7283 | 5.4082 | 30.1822 | 43.804 | 35.0604 | 28.0664 | 5.9677
2024-06-27 22:00 | 100 | 18.7283 | 5.6216 | 30.1777 | 43.7949 | 35.0604 | 28.0799 | 5.9496
2024-06-27 22:02 | 100 | 18.7283 | 5.3639 | 30.1867 | 43.7994 | 35.0649 | 28.0754 | 5.9587
2024-06-27 22:04 | 100 | 18.7283 | 5.4498 | 30.1732 | 43.7859 | 35.0558 | 28.0709 | 5.9542
2024-06-27 22:06 | 100 | 18.7283 | 6.3296 | 28.5953 | 41.0281 | 31.6696 | 26.6468 | 4.5346
2024-06-27 22:08 | 100 | 18.7319 | 6.0764 | 28.6044 | 41.0416 | 31.6922 | 26.6513 | 4.5481
2024-06-27 22:10 | 100 | 18.7391 | 6.3124 | 28.6134 | 41.0552 | 31.7058 | 26.6423 | 4.53
2024-06-27 22:12 | 100 | 18.7391 | 5.9254 | 28.6044 | 41.0371 | 31.6786 | 26.6513 | 4.5481
2024-06-27 22:14 | 100 | 18.7319 | 6.0429 | 28.6044 | 41.0462 | 31.6922 | 26.6468 | 4.5436
2024-06-27 22:16 | 100 | 7.3712 | 5.7111 | 28.6179 | 41.0552 | 31.7103 | 26.6558 | 4.5481
2024-06-27 22:18 | 100 | 18.7391 | 5.6198 | 28.5908 | 41.0462 | 31.6741 | 26.6468 | 4.5391
2024-06-27 22:20 | 100 | 18.7789 | 5.4715 | 28.5953 | 40.9964 | 31.6741 | 26.6649 | 4.5436
2024-06-27 22:22 | 100 | 18.8368 | 5.1297 | 28.6134 | 41.0507 | 31.7148 | 26.6558 | 4.5391
2024-06-27 22:24 | 100 | 18.9164 | 4.0862 | 30.892 | 43.1349 | 34.0567 | 28.0438 | 6.7589
2024-06-27 22:26 | 100 | 18.8549 | 4.1549 | 30.892 | 43.162 | 34.0386 | 28.0438 | 6.7408
2024-06-27 22:28 | 100 | 18.844 | 4.9452 | 30.8784 | 41.7288 | 32.515 | 28.0392 | 6.7363
2024-06-27 22:30 | 100 | 18.8694 | 6.9155 | 27.8177 | 37.8091 | 27.9353 | 23.8257 | 3.9604
2024-06-27 22:32 | 100 | 19.1153 | 7.4201 | 26.5338 | 36.5523 | 27.9217 | 22.3111 | 3.9559
2024-06-27 22:34 | 100 | 19.1117 | 6.2401 | 27.8313 | 40.3454 | 31.3079 | 24.6711 | 3.9514
2024-06-27 22:36 | 100 | 19.1189 | 5.1215 | 28.9028 | 40.3364 | 31.2672 | 25.7561 | 5.0906
2024-06-27 22:38 | 100 | 19.1189 | 5.7581 | 28.9434 | 40.3725 | 31.3486 | 25.7471 | 6.0988
2024-06-27 22:40 | 100 | 19.1225 | 6.0013 | 27.4425 | 39.0795 | 29.9516 | 24.3727 | 4.6928
2024-06-27 22:42 | 100 | 19.1298 | 6.5656 | 27.4334 | 39.0705 | 29.9426 | 24.3546 | 4.6883
2024-06-27 22:44 | 100 | 19.1262 | 5.2752 | 27.438 | 40.9331 | 31.0005 | 25.4849 | 4.6928
2024-06-27 22:46 | 100 | 19.1153 | 5.1459 | 28.4778 | 40.9422 | 32.1127 | 26.5157 | 5.701
2024-06-27 22:48 | 100 | 19.1298 | 4.8177 | 29.5628 | 40.9467 | 32.1127 | 26.5247 | 5.7055
2024-06-27 22:50 | 100 | 19.1153 | 4.6884 | 29.5583 | 40.9422 | 32.0946 | 26.5202 | 6.8312
2024-06-27 22:52 | 100 | 19.1262 | 5.2581 | 29.5447 | 40.9196 | 32.0675 | 26.5202 | 6.8222
2024-06-27 22:54 | 100 | 19.1225 | 6.2771 | 29.5447 | 40.9151 | 32.0765 | 26.5111 | 6.8222
2024-06-27 22:56 | 100 | 19.1262 | 6.6759 | 28.0347 | 39.4909 | 30.2817 | 24.8112 | 5.5111
2024-06-27 22:58 | 100 | 19.1225 | 5.636 | 28.0483 | 40.576 | 31.4842 | 26.2037 | 5.5337
2024-06-27 23:00 | 100 | 19.1225 | 5.0817 | 29.1785 | 41.5932 | 32.515 | 26.2082 | 5.5201
2024-06-27 23:02 | 100 | 19.0936 | 5.2526 | 29.1785 | 41.5751 | 32.5241 | 26.2037 | 5.5247
2024-06-27 23:04 | 100 | 19.1298 | 5.5239 | 29.1876 | 41.6022 | 32.5241 | 27.2888 | 6.7499
2024-06-27 23:06 | 100 | 19.0828 | 5.2526 | 30.2455 | 42.5471 | 33.7086 | 28.4371 | 6.7453
2024-06-27 23:08 | 100 | 19.1334 | 4.9805 | 30.2365 | 42.5381 | 33.686 | 28.4235 | 6.7453
2024-06-27 23:10 | 100 | 19.1334 | 5.5999 | 30.2636 | 42.5923 | 33.7357 | 28.4371 | 6.7453
2024-06-27 23:12 | 100 | 19.1153 | 7.034 | 28.7536 | 39.5181 | 31.2175 | 25.2498 | 6.7453
2024-06-27 23:14 | 100 | 19.137 | 7.2275 | 27.2119 | 39.5316 | 29.9833 | 23.9432 | 3.9016
2024-06-27 23:16 | 100 | 19.1189 | 7.1081 | 27.2029 | 39.4502 | 29.9109 | 23.9432 | 3.9016
2024-06-27 23:18 | 100 | 19.137 | 5.306 | 29.8024 | 41.6203 | 32.619 | 26.5609 | 5.172
2024-06-27 23:20 | 100 | 19.137 | 5.2138 | 29.8115 | 42.5788 | 32.5919 | 27.664 | 6.3113
2024-06-27 23:22 | 100 | 19.1262 | 5.6677 | 29.7889 | 42.5697 | 32.5828 | 27.6595 | 6.3113
2024-06-27 23:24 | 100 | 19.1298 | 6.7907 | 28.3105 | 39.8391 | 30.684 | 24.6078 | 4.9053
2024-06-27 23:26 | 100 | 19.1262 | 6.731 | 26.9135 | 39.8481 | 29.92 | 24.5988 | 4.8917
2024-06-27 23:28 | 100 | 19.1262 | 6.2898 | 26.9271 | 39.8617 | 30.9915 | 24.5988 | 4.8962
2024-06-27 23:30 | 100 | 19.1262 | 5.8838 | 26.9271 | 39.8526 | 30.996 | 24.5942 | 4.8872
2024-06-27 23:32 | 100 | 19.1262 | 5.4073 | 26.9271 | 41.0416 | 32.0087 | 24.6214 | 4.8962
2024-06-27 23:34 | 100 | 19.1298 | 4.2345 | 29.2599 | 43.1529 | 33.035 | 27.3475 | 5.9858
2024-06-27 23:36 | 100 | 19.1262 | 4.3285 | 30.2771 | 43.1484 | 34.3958 | 28.4235 | 7.2788
2024-06-27 23:38 | 100 | 19.1298 | 4.9561 | 30.2771 | 43.1529 | 34.3912 | 28.419 | 7.2743
2024-06-27 23:40 | 100 | 19.1298 | 5.6695 | 30.2726 | 43.1484 | 32.9581 | 28.4145 | 7.2698
2024-06-27 23:42 | 100 | 19.1406 | 6.7672 | 28.7626 | 39.075 | 30.2862 | 25.5301 | 5.8276
2024-06-27 23:44 | 100 | 19.137 | 7.0774 | 26.909 | 39.0931 | 29.0655 | 24.2235 | 4.0463
2024-06-27 23:46 | 100 | 19.137 | 6.5547 | 26.8909 | 39.084 | 30.1189 | 24.219 | 4.0418
2024-06-27 23:48 | 100 | 19.137 | 5.3295 | 27.9533 | 41.331 | 32.298 | 26.5473 | 4.0418
2024-06-27 23:50 | 100 | 19.137 | 5.4642 | 29.0067 | 41.3039 | 32.3161 | 26.5428 | 5.0726
2024-06-27 23:52 | 100 | 19.137 | 4.8286 | 30.0014 | 41.3717 | 32.3297 | 26.5383 | 6.1305
2024-06-27 23:54 | 100 | 19.1298 | 5.1396 | 30.0014 | 41.3626 | 32.3251 | 27.5826 | 7.1884
2024-06-27 23:56 | 100 | 19.1334 | 5.1875 | 30.0149 | 41.3626 | 32.3116 | 27.5736 | 7.1884
2024-06-27 23:58 | 100 | 19.1298 | 5.3232 | 30.024 | 41.3626 | 32.3161 | 27.5781 | 7.1884
2024-06-28 | 100 | 19.137 | 6.8115 | 28.5049 | 38.4375 | 29.2418 | 24.3863 | 7.1793
2024-06-28 00:02 | 100 | 19.1334 | 7.3586 | 26.9045 | 36.819 | 27.7815 | 23.0933 | 3.9061
2024-06-28 00:04 | 100 | 19.1406 | 7.2356 | 26.9226 | 37.5288 | 28.9163 | 23.1114 | 3.9242
2024-06-28 00:06 | 100 | 19.1298 | 5.4724 | 27.9714 | 40.2233 | 31.0819 | 25.3266 | 5.1946
2024-06-28 00:08 | 100 | 19.137 | 4.9633 | 29.0474 | 41.1863 | 32.0946 | 26.38 | 6.2887
2024-06-28 00:10 | 100 | 19.137 | 5.0998 | 30.033 | 41.1637 | 32.072 | 26.371 | 6.2932
2024-06-28 00:12 | 100 | 19.137 | 5.5022 | 30.0375 | 41.1637 | 32.0675 | 26.3665 | 6.2887
2024-06-28 00:14 | 100 | 19.1406 | 5.8142 | 30.042 | 41.1637 | 32.0675 | 26.362 | 6.2887
2024-06-28 00:16 | 100 | 19.1406 | 5.145 | 30.042 | 41.1727 | 32.072 | 26.3665 | 6.2842
2024-06-28 00:18 | 100 | 19.1406 | 5.8747 | 30.0375 | 41.1637 | 32.0675 | 26.371 | 6.2842
2024-06-28 00:20 | 100 | 19.1442 | 5.315 | 30.024 | 41.1682 | 32.0629 | 26.3755 | 6.2797
2024-06-28 00:22 | 100 | 19.137 | 5.8124 | 30.0285 | 41.1637 | 32.0629 | 26.362 | 6.2706
2024-06-28 00:24 | 100 | 19.137 | 6.0646 | 28.749 | 41.1773 | 32.0675 | 26.3755 | 6.2797
2024-06-28 00:26 | 100 | 19.1479 | 6.8025 | 27.334 | 39.5723 | 30.6659 | 24.8791 | 4.6521
2024-06-28 00:28 | 100 | 19.1515 | 6.344 | 27.3294 | 39.5633 | 30.6253 | 24.8655 | 4.6295
2024-06-28 00:30 | 100 | 19.1479 | 5.8033 | 27.3792 | 40.7026 | 30.6705 | 24.8836 | 4.6385
2024-06-28 00:32 | 100 | 19.1442 | 5.1134 | 27.3747 | 40.6754 | 30.675 | 24.87 | 4.6295
2024-06-28 00:34 | 100 | 19.1442 | 5.0926 | 28.4145 | 40.7839 | 31.864 | 25.5391 | 4.6747
2024-06-28 00:36 | 100 | 19.1479 | 4.2499 | 29.7979 | 43.1575 | 33.0847 | 28.1975 | 7.1387
2024-06-28 00:38 | 100 | 19.137 | 4.3186 | 30.9282 | 43.1484 | 34.0612 | 28.1884 | 7.1251
2024-06-28 00:40 | 100 | 19.1406 | 5.9534 | 28.2291 | 37.9086 | 28.6179 | 23.1701 | 7.1206
2024-06-28 00:42 | 100 | 19.137 | 6.7419 | 26.9226 | 36.5161 | 27.2662 | 23.1837 | 4.191
2024-06-28 00:44 | 100 | 19.1479 | 6.7103 | 26.9 | 36.4845 | 27.2933 | 23.1656 | 4.191
2024-06-28 00:46 | 100 | 19.137 | 5.9028 | 26.9045 | 37.6328 | 28.5727 | 23.1611 | 4.1955
2024-06-28 00:48 | 100 | 19.1334 | 5.5727 | 26.918 | 37.6599 | 28.5863 | 23.1792 | 4.2045
2024-06-28 00:50 | 100 | 19.137 | 5.2228 | 26.9271 | 38.6048 | 29.9245 | 23.1882 | 4.1955
2024-06-28 00:52 | 100 | 19.137 | 4.0817 | 29.486 | 40.8744 | 31.543 | 25.7064 | 5.6151
2024-06-28 00:54 | 100 | 19.1334 | 3.8773 | 29.4453 | 40.8427 | 32.2393 | 26.6558 | 6.7137
2024-06-28 00:56 | 100 | 19.1298 | 4.1377 | 28.0573 | 39.3508 | 28.1251 | 23.2108 | 6.7318
2024-06-28 00:58 | 100 | 19.1298 | 5.0022 | 26.8367 | 39.3372 | 26.8773 | 21.6285 | 6.7182
2024-06-28 01:00 | 100 | 19.137 | 5.3313 | 26.8321 | 39.3146 | 26.8547 | 22.709 | 6.7227
2024-06-28 01:02 | 100 | 19.1262 | 5.1288 | 26.8367 | 39.3417 | 27.7906 | 22.7225 | 6.7182
2024-06-28 01:04 | 100 | 19.1334 | 5.0546 | 26.8457 | 39.3463 | 27.7906 | 22.7225 | 6.7137
2024-06-28 01:06 | 100 | 19.1298 | 5.6704 | 26.8412 | 39.3327 | 26.6423 | 20.0687 | 6.7227
2024-06-28 01:08 | 100 | 19.1298 | 5.8955 | 25.4713 | 37.8317 | 25.2679 | 18.8345 | 5.2489
2024-06-28 01:10 | 100 | 19.1298 | 6.5737 | 23.9929 | 34.9112 | 23.8709 | 18.8028 | 3.5445
2024-06-28 01:12 | 100 | 19.137 | 6.4616 | 24.0156 | 34.9066 | 23.9432 | 18.8164 | 3.5625
2024-06-28 01:14 | 100 | 19.1334 | 6.5864 | 24.002 | 34.8705 | 23.907 | 18.848 | 3.5761
2024-06-28 01:16 | 100 | 19.137 | 6.2391 | 24.0156 | 34.9112 | 25.0328 | 19.8201 | 3.549
2024-06-28 01:18 | 100 | 19.137 | 5.6668 | 25.2453 | 34.9383 | 25.0147 | 20.8689 | 3.5399
2024-06-28 01:20 | 100 | 19.137 | 5.7409 | 25.2498 | 34.9428 | 25.0237 | 20.878 | 3.558
2024-06-28 01:22 | 100 | 19.1406 | 5.8006 | 25.2181 | 34.9021 | 24.9876 | 20.887 | 3.5806
2024-06-28 01:24 | 100 | 19.137 | 5.2789 | 25.2136 | 34.8976 | 24.9966 | 20.8689 | 3.5716
2024-06-28 01:26 | 100 | 19.1406 | 5.4905 | 25.2543 | 34.9338 | 25.0057 | 20.878 | 3.5625
2024-06-28 01:28 | 100 | 19.1334 | 5.4923 | 25.2498 | 34.8524 | 24.9514 | 20.878 | 3.549
2024-06-28 01:30 | 100 | 19.1334 | 5.447 | 25.2543 | 34.9021 | 24.9921 | 20.8689 | 3.558
2024-06-28 01:32 | 100 | 19.1406 | 5.2364 | 25.2769 | 36.0188 | 26.154 | 20.8825 | 3.5625
2024-06-28 01:34 | 100 | 19.1298 | 4.164 | 27.7047 | 37.9221 | 28.428 | 23.0797 | 6.0129
2024-06-28 01:36 | 100 | 19.1334 | 4.2074 | 27.6956 | 37.9086 | 28.419 | 23.0978 | 6.022
2024-06-28 01:38 | 100 | 19.1298 | 4.5428 | 26.1585 | 37.8995 | 26.6468 | 21.2035 | 6.0175
2024-06-28 01:40 | 100 | 19.1225 | 4.7354 | 24.766 | 37.9131 | 24.0969 | 18.4321 | 6.0084
2024-06-28 01:42 | 100 | 19.1262 | 5.5845 | 24.757 | 37.9221 | 24.0969 | 18.4186 | 6.0129
2024-06-28 01:44 | 100 | 19.1225 | 6.9345 | 20.3309 | 34.8976 | 19.5624 | 14.1372 | 3.0878
2024-06-28 01:46 | 100 | 19.1189 | 7.1587 | 20.3174 | 34.8886 | 19.5578 | 14.1507 | 3.0924
2024-06-28 01:48 | 100 | 19.1262 | 6.9951 | 21.5878 | 34.9202 | 20.6655 | 16.2349 | 3.0788
2024-06-28 01:50 | 100 | 19.1262 | 6.8522 | 21.5606 | 34.866 | 21.633 | 16.2213 | 3.0743
2024-06-28 01:52 | 100 | 19.1225 | 6.9282 | 22.7497 | 34.8795 | 22.7632 | 17.5731 | 3.0969
2024-06-28 01:54 | 100 | 19.1334 | 6.7283 | 23.8528 | 34.8976 | 24.1647 | 18.5949 | 3.0788
2024-06-28 01:56 | 100 | 19.1189 | 5.8033 | 27.2707 | 37.0315 | 27.7092 | 22.4196 | 4.1955
2024-06-28 01:58 | 100 | 19.1225 | 5.8322 | 27.2616 | 36.9682 | 27.655 | 22.4106 | 4.1819
2024-06-28 02:00 | 100 | 19.1153 | 6.6415 | 25.7742 | 35.517 | 26.163 | 20.8192 | 4.1819
2024-06-28 02:02 | 100 | 19.1189 | 6.9056 | 25.7742 | 35.5215 | 26.1675 | 20.8147 | 4.191
2024-06-28 02:04 | 100 | 19.1153 | 6.7157 | 25.7381 | 35.526 | 26.1675 | 20.8011 | 4.1864
2024-06-28 02:06 | 100 | 19.1081 | 5.4543 | 26.8819 | 38.3788 | 29.3639 | 24.3049 | 4.1864
2024-06-28 02:08 | 100 | 19.09 | 5.3385 | 26.8728 | 39.4412 | 30.5122 | 24.3004 | 4.191
2024-06-28 02:10 | 100 | 19.0936 | 5.3819 | 26.9045 | 39.4864 | 30.5936 | 24.3139 | 4.191
2024-06-28 02:12 | 100 | 19.0647 | 5.7473 | 26.9 | 39.5181 | 30.5846 | 24.2913 | 4.1819
2024-06-28 02:14 | 100 | 19.0647 | 7.062 | 26.8909 | 36.7603 | 27.5691 | 22.917 | 4.1955
2024-06-28 02:16 | 100 | 18.9959 | 6.8197 | 26.9045 | 36.7648 | 27.5917 | 22.917 | 4.1864
2024-06-28 02:18 | 100 | 19.0177 | 5.769 | 26.9045 | 38.0668 | 28.957 | 22.926 | 4.2
2024-06-28 02:20 | 100 | 19.0538 | 5.268 | 26.9135 | 38.0804 | 28.9615 | 22.9034 | 4.1819
2024-06-28 02:22 | 100 | 19.0357 | 5.3503 | 26.9045 | 38.0578 | 28.9434 | 22.9079 | 4.1864
2024-06-28 02:24 | 100 | 19.0466 | 5.6216 | 26.9 | 38.0487 | 28.9525 | 23.8799 | 4.1819
2024-06-28 02:26 | 100 | 19.0466 | 5.4823 | 26.9 | 38.0804 | 28.966 | 23.8709 | 4.1819
2024-06-28 02:28 | 100 | 18.9959 | 5.3033 | 26.9 | 38.0713 | 28.957 | 23.8664 | 4.1864
2024-06-28 02:30 | 100 | 19.0611 | 3.8357 | 28.8937 | 40.2369 | 31.0728 | 25.5572 | 5.5789
2024-06-28 02:32 | 100 | 18.9815 | 3.5129 | 29.4814 | 40.1872 | 31.0231 | 26.0364 | 7.0121
2024-06-28 02:34 | 100 | 18.9706 | 4.9859 | 26.8954 | 38.8535 | 26.6196 | 22.076 | 7.0166
2024-06-28 02:36 | 100 | 18.9887 | 5.2924 | 26.9 | 38.8128 | 26.579 | 22.076 | 7.0211
2024-06-28 02:38 | 100 | 19.0972 | 5.4941 | 26.8954 | 38.7902 | 26.5564 | 22.0806 | 7.0121
2024-06-28 02:40 | 100 | 19.1045 | 5.6803 | 25.6386 | 37.6238 | 26.2761 | 20.6836 | 5.5834
2024-06-28 02:42 | 100 | 19.1045 | 5.7753 | 23.0028 | 34.8343 | 23.8302 | 17.9212 | 2.7669
2024-06-28 02:44 | 100 | 19.1117 | 6.0502 | 22.9983 | 34.8162 | 23.8031 | 17.9258 | 2.7849
2024-06-28 02:46 | 100 | 19.1117 | 5.835 | 22.9983 | 34.8298 | 23.8166 | 17.9393 | 2.7714
2024-06-28 02:48 | 100 | 19.1081 | 5.9923 | 22.9712 | 34.8298 | 23.8257 | 17.9303 | 2.7714
2024-06-28 02:50 | 100 | 19.1189 | 6.0701 | 23.0074 | 34.8343 | 23.8302 | 18.8571 | 2.7669
2024-06-28 02:52 | 100 | 19.1117 | 5.9878 | 24.2687 | 34.7303 | 23.7669 | 19.9557 | 2.7623
2024-06-28 02:54 | 100 | 19.1117 | 6.1894 | 24.2642 | 34.7891 | 24.8384 | 19.9602 | 2.7669
2024-06-28 02:56 | 100 | 19.1081 | 5.9616 | 24.2868 | 34.8253 | 26.05 | 21.1266 | 2.7623
2024-06-28 02:58 | 100 | 19.1081 | 6.2211 | 24.2823 | 34.7981 | 26.0274 | 21.1402 | 2.7578
2024-06-28 03:00 | 100 | 19.1117 | 6.222 | 24.2778 | 34.7936 | 26.0184 | 21.1402 | 2.7669
2024-06-28 03:02 | 100 | 19.1081 | 5.5411 | 25.4804 | 36.7738 | 27.2435 | 22.3744 | 2.7623
2024-06-28 03:04 | 100 | 19.1081 | 4.7824 | 26.579 | 36.7919 | 28.4371 | 22.3654 | 3.8926
2024-06-28 03:06 | 100 | 19.1081 | 5.0872 | 26.579 | 36.7829 | 28.428 | 23.4595 | 3.8926
2024-06-28 03:08 | 100 | 19.1045 | 5.1505 | 27.7363 | 36.7693 | 28.4235 | 23.464 | 4.9324
2024-06-28 03:10 | 100 | 19.1008 | 5.0257 | 27.7409 | 37.8363 | 28.4326 | 23.4504 | 6.0717
2024-06-28 03:12 | 100 | 19.1117 | 5.0474 | 28.749 | 38.9801 | 29.4543 | 24.5355 | 6.0717
2024-06-28 03:14 | 100 | 19.0972 | 5.6207 | 28.7355 | 38.9891 | 29.4543 | 24.5309 | 6.0672
2024-06-28 03:16 | 100 | 19.1081 | 5.9986 | 26.9226 | 37.4339 | 28.1387 | 23.2063 | 6.0762
2024-06-28 03:18 | 100 | 19.1045 | 7.2709 | 25.5256 | 36.1047 | 24.766 | 19.8698 | 2.9974
2024-06-28 03:20 | 100 | 19.1081 | 6.8757 | 25.5256 | 36.064 | 26.0771 | 21.2623 | 2.9974
2024-06-28 03:22 | 100 | 19.1081 | 6.7021 | 25.503 | 36.0098 | 27.1983 | 21.2532 | 2.9793
2024-06-28 03:24 | 100 | 19.1045 | 6.165 | 25.521 | 36.0957 | 27.3068 | 22.388 | 2.9884
2024-06-28 03:26 | 100 | 19.1045 | 6.2835 | 25.4939 | 36.0866 | 27.2029 | 22.388 | 3.0019
2024-06-28 03:28 | 100 | 19.1045 | 5.8946 | 25.4849 | 36.1092 | 27.2481 | 22.379 | 2.9974
2024-06-28 03:30 | 100 | 19.0972 | 5.75 | 25.5437 | 36.1273 | 27.3204 | 22.3925 | 2.9929
2024-06-28 03:32 | 100 | 19.0972 | 6.0068 | 25.521 | 36.0414 | 27.2752 | 22.397 | 2.9929
2024-06-28 03:34 | 100 | 19.0936 | 5.8892 | 25.5391 | 36.1047 | 27.3114 | 22.388 | 3.0019
2024-06-28 03:36 | 100 | 19.1045 | 5.5158 | 25.5256 | 36.1138 | 27.3068 | 22.4061 | 2.9929
2024-06-28 03:38 | 100 | 19.1117 | 5.4778 | 25.521 | 36.1092 | 27.2978 | 22.4061 | 2.9929
2024-06-28 03:40 | 100 | 19.1153 | 4.8466 | 26.6196 | 37.1897 | 28.3512 | 23.5499 | 4.096
2024-06-28 03:42 | 100 | 19.1153 | 4.2707 | 29.0293 | 39.4774 | 29.5854 | 24.6892 | 5.4388
2024-06-28 03:44 | 100 | 19.1153 | 4.3764 | 29.0293 | 39.4683 | 29.5719 | 24.6801 | 6.6413
2024-06-28 03:46 | 100 | 19.1189 | 5.4299 | 27.777 | 38.1527 | 28.315 | 23.4504 | 6.6368
2024-06-28 03:48 | 100 | 19.1117 | 5.4407 | 27.768 | 38.1482 | 28.3105 | 23.473 | 6.6504
2024-06-28 03:50 | 100 | 19.1225 | 5.3747 | 27.7951 | 38.1798 | 28.3421 | 23.4595 | 6.6459
2024-06-28 03:52 | 100 | 19.1153 | 5.6342 | 27.777 | 36.7015 | 28.3105 | 23.4595 | 5.1901
2024-06-28 03:54 | 100 | 19.1153 | 5.6297 | 26.1811 | 36.697 | 26.8819 | 22.0534 | 3.7389
2024-06-28 03:56 | 100 | 19.1189 | 6.1098 | 26.1269 | 35.3226 | 26.8276 | 22.0625 | 3.7434
2024-06-28 03:58 | 100 | 19.1225 | 5.1116 | 26.1404 | 36.3082 | 26.8638 | 22.0625 | 3.757
2024-06-28 04:00 | 100 | 19.1262 | 5.0438 | 27.2933 | 37.2847 | 28.0618 | 23.1792 | 3.7434
2024-06-28 04:02 | 100 | 19.1262 | 4.7906 | 27.2797 | 38.5144 | 29.0474 | 24.323 | 4.8149
2024-06-28 04:04 | 100 | 19.1189 | 4.7083 | 27.3114 | 38.5415 | 29.0972 | 24.3185 | 5.8502
2024-06-28 04:06 | 100 | 19.1225 | 5.5836 | 27.3294 | 38.5913 | 28.1613 | 22.9576 | 5.8683
2024-06-28 04:08 | 100 | 19.1189 | 5.4308 | 27.3249 | 38.5867 | 28.1477 | 22.9622 | 5.8637
2024-06-28 04:10 | 100 | 19.1153 | 5.8295 | 27.3204 | 38.5867 | 26.6106 | 21.3889 | 5.8728
2024-06-28 04:12 | 100 | 19.0864 | 6.6479 | 24.323 | 35.6662 | 24.644 | 19.3001 | 4.3854
2024-06-28 04:14 | 100 | 19.1262 | 6.7093 | 24.2552 | 35.6164 | 23.2605 | 17.9393 | 2.9206
2024-06-28 04:16 | 100 | 19.1225 | 6.3802 | 24.2552 | 35.5351 | 24.3275 | 18.9972 | 2.8889
2024-06-28 04:18 | 100 | 19.1225 | 6.3648 | 24.2823 | 35.6255 | 24.4179 | 19.0063 | 2.8844
2024-06-28 04:20 | 100 | 19.1262 | 6.2147 | 24.3004 | 35.621 | 24.4224 | 20.1185 | 2.8934
2024-06-28 04:22 | 100 | 19.1262 | 6.2816 | 24.2959 | 35.6029 | 24.4134 | 20.1185 | 2.8934
2024-06-28 04:24 | 100 | 19.1298 | 6.2274 | 24.2913 | 35.6074 | 25.5979 | 20.123 | 2.8844
2024-06-28 04:26 | 100 | 19.1298 | 6.2862 | 24.2959 | 35.6119 | 25.5979 | 21.1266 | 2.8844
2024-06-28 04:28 | 100 | 19.1225 | 5.9995 | 25.3266 | 35.6164 | 26.6016 | 21.1221 | 2.8799
2024-06-28 04:30 | 100 | 19.1262 | 5.0203 | 26.4026 | 36.602 | 27.7228 | 22.2072 | 2.8934
2024-06-28 04:32 | 100 | 19.1225 | 5.0429 | 26.3981 | 37.5966 | 28.6089 | 23.351 | 3.9197
2024-06-28 04:34 | 100 | 19.1298 | 5.344 | 26.3981 | 37.6012 | 28.5998 | 23.3555 | 3.9107
2024-06-28 04:36 | 100 | 19.1189 | 5.0166 | 27.5826 | 37.6057 | 28.5998 | 23.3374 | 4.9415
2024-06-28 04:38 | 100 | 19.1262 | 4.9687 | 28.6722 | 38.546 | 28.5637 | 24.5852 | 6.0853
2024-06-28 04:40 | 100 | 19.1225 | 4.9696 | 28.7129 | 38.5777 | 29.6985 | 24.5807 | 6.0536
2024-06-28 04:42 | 100 | 19.1262 | 5.3467 | 28.7174 | 39.6944 | 29.6939 | 24.5897 | 6.0672
2024-06-28 04:44 | 100 | 19.1262 | 5.5754 | 28.7129 | 39.6627 | 29.6804 | 24.5897 | 6.0672
2024-06-28 04:46 | 100 | 19.1189 | 5.5031 | 28.7219 | 39.7079 | 29.7165 | 24.5671 | 6.0536
2024-06-28 04:48 | 100 | 19.1153 | 6.5565 | 27.4425 | 37.1897 | 28.41 | 23.3012 | 4.5526
2024-06-28 04:50 | 100 | 19.1225 | 6.7699 | 26.0229 | 37.2033 | 27.0265 | 22.0715 | 4.5436
2024-06-28 04:52 | 100 | 19.1262 | 5.2608 | 26.041 | 38.1392 | 29.8341 | 24.0879 | 4.5707
2024-06-28 04:54 | 100 | 19.1262 | 5.0745 | 28.2563 | 39.292 | 30.9689 | 25.1277 | 4.5572
2024-06-28 04:56 | 100 | 19.137 | 4.7309 | 29.4769 | 40.576 | 30.9689 | 26.3303 | 7.1341
2024-06-28 04:58 | 100 | 19.1298 | 5.9923 | 29.4453 | 40.5308 | 30.9282 | 26.3167 | 7.1251
2024-06-28 05:00 | 100 | 19.1225 | 5.6831 | 29.4498 | 40.5398 | 30.9462 | 26.3258 | 7.1161
2024-06-28 05:02 | 100 | 19.137 | 6.7591 | 26.5564 | 37.6554 | 29.5493 | 23.1792 | 3.7343
2024-06-28 05:04 | 100 | 19.1262 | 6.609 | 26.5428 | 37.6554 | 29.5357 | 23.1792 | 3.7253
2024-06-28 05:06 | 100 | 19.1298 | 5.7255 | 26.5564 | 39.8164 | 31.005 | 24.1964 | 3.7343
2024-06-28 05:08 | 100 | 19.1334 | 6.2382 | 26.5609 | 39.8255 | 31.0095 | 24.1874 | 3.7298
2024-06-28 05:10 | 100 | 19.1298 | 5.2626 | 26.5609 | 39.8391 | 31.0186 | 24.1964 | 3.7343
2024-06-28 05:12 | 100 | 19.1225 | 5.3657 | 27.768 | 39.83 | 31.0095 | 25.2227 | 4.7787
2024-06-28 05:14 | 100 | 19.1298 | 5.8558 | 27.7589 | 39.8119 | 31.0005 | 25.2272 | 4.7742
2024-06-28 05:16 | 100 | 19.1298 | 6.1117 | 27.7589 | 39.821 | 31.005 | 25.2362 | 4.7742
2024-06-28 05:18 | 100 | 19.1298 | 6.1858 | 27.7273 | 39.8345 | 31.0005 | 25.2181 | 4.7787
2024-06-28 05:20 | 100 | 19.1334 | 5.6523 | 27.7273 | 39.7893 | 30.9417 | 25.2181 | 4.7787
2024-06-28 05:22 | 100 | 19.137 | 4.9931 | 27.7137 | 40.698 | 30.9146 | 25.2136 | 4.7697
2024-06-28 05:24 | 100 | 19.1262 | 4.9117 | 27.7635 | 40.7161 | 32.0539 | 25.2181 | 4.7651
2024-06-28 05:26 | 100 | 19.1225 | 5.2997 | 27.7589 | 40.7071 | 32.0494 | 25.2091 | 4.7697
2024-06-28 05:28 | 100 | 19.1225 | 4.6604 | 29.816 | 42.7913 | 33.1435 | 27.5058 | 7.4054
2024-06-28 05:30 | 100 | 19.1153 | 3.8547 | 29.8024 | 42.7822 | 33.1344 | 27.5148 | 7.4144
2024-06-28 05:32 | 100 | 19.1189 | 5.6207 | 28.3421 | 38.9529 | 28.7219 | 23.4278 | 7.4144
2024-06-28 05:34 | 100 | 19.5638 | 6.9381 | 24.8519 | 35.3949 | 25.2905 | 20.3942 | 3.992
2024-06-28 05:36 | 100 | 19.5747 | 6.8613 | 24.8791 | 35.3045 | 26.3348 | 21.0633 | 4.0011
2024-06-28 05:38 | 100 | 21.2493 | 5.863 | 26.9813 | 37.6102 | 28.9254 | 23.3238 | 3.9875
2024-06-28 05:40 | 100 | 92.9579 | 5.3503 | 26.9497 | 37.5921 | 28.8892 | 23.3058 | 3.9514
2024-06-28 05:42 | 100 | 94.864 | 4.4642 | 29.2961 | 39.7622 | 30.9779 | 25.3628 | 6.4063
2024-06-28 05:44 | 100 | 94.1045 | 5.1948 | 29.2825 | 40.8065 | 30.9643 | 26.484 | 6.3927
2024-06-28 05:46 | 100 | 93.7211 | 5.4507 | 29.2825 | 40.8156 | 30.9643 | 26.484 | 6.3882
2024-06-28 05:48 | 100 | 94.8785 | 6.5963 | 27.985 | 38.103 | 29.6487 | 25.078 | 6.3927
2024-06-28 05:50 | 100 | 94.8676 | 7.0575 | 26.6242 | 38.0939 | 28.4009 | 23.6946 | 3.3862
2024-06-28 05:52 | 100 | 92.1947 | 6.3323 | 26.6287 | 38.0939 | 28.4054 | 23.69 | 3.3908
2024-06-28 05:54 | 100 | 94.8712 | 6.2898 | 26.6332 | 38.103 | 28.4054 | 23.7081 | 3.3953
2024-06-28 05:56 | 100 | 95.2438 | 6.2102 | 26.6332 | 38.112 | 28.41 | 23.7081 | 3.3908
2024-06-28 05:58 | 100 | 92.5347 | 5.7246 | 26.6332 | 38.1075 | 28.4054 | 23.7126 | 3.3998
2024-06-28 06:00 | 100 | 95.2438 | 5.448 | 26.6332 | 38.1256 | 28.4145 | 23.6991 | 3.3953
2024-06-28 06:02 | 100 | 93.3449 | 5.5076 | 26.597 | 38.1211 | 28.419 | 23.7036 | 3.3998
2024-06-28 06:04 | 100 | 92.0935 | 5.1378 | 26.6332 | 38.112 | 29.4046 | 23.7081 | 4.5255
2024-06-28 06:06 | 100 | 91.4894 | 5.3819 | 27.6956 | 38.0623 | 29.4001 | 23.7081 | 4.5255
2024-06-28 06:08 | 100 | 79.5609 | 4.9633 | 28.8982 | 39.084 | 30.4625 | 24.9152 | 5.8366
2024-06-28 06:10 | 100 | 64.8944 | 5.1098 | 28.9028 | 41.2134 | 31.8052 | 25.9325 | 5.8683
2024-06-28 06:12 | 100 | 49.8264 | 4.7752 | 30.2455 | 41.2044 | 31.7781 | 26.9723 | 7.107
2024-06-28 06:14 | 100 | 37.7713 | 4.957 | 30.241 | 41.1954 | 31.7781 | 26.9904 | 7.1161
2024-06-28 06:16 | 100 | 25.4268 | 5.8069 | 30.2274 | 41.2044 | 31.7962 | 26.9994 | 7.1206
2024-06-28 06:18 | 100 | 17.5926 | 6.4345 | 28.9389 | 40.0244 | 30.7744 | 25.9686 | 7.1206
2024-06-28 06:20 | 100 | 11.2847 | 6.7012 | 27.3521 | 38.5325 | 29.3594 | 24.3908 | 4.3221
2024-06-28 06:22 | 100 | 9.5956 | 5.3539 | 27.3521 | 39.5181 | 30.3992 | 24.4044 | 4.3356
2024-06-28 06:24 | 100 | 9.5956 | 4.7065 | 28.6948 | 41.7786 | 32.8134 | 26.5518 | 5.4342
2024-06-28 06:26 | 100 | 10.9013 | 4.9669 | 29.703 | 40.5669 | 31.2627 | 26.5564 | 6.5283
2024-06-28 06:28 | 100 | 14.8799 | 6.0303 | 29.712 | 39.1609 | 29.929 | 25.182 | 6.5374
2024-06-28 06:30 | 100 | 18.5872 | 6.0963 | 28.2879 | 39.1338 | 29.92 | 25.182 | 6.5328
2024-06-28 06:32 | 100 | 21.7267 | 5.9444 | 28.2834 | 39.1383 | 29.929 | 25.1684 | 5.163
2024-06-28 06:34 | 100 | 22.4682 | 6.0574 | 26.6513 | 37.5876 | 28.4416 | 23.8844 | 3.7796
2024-06-28 06:36 | 100 | 22.5043 | 6.2753 | 26.6558 | 37.5966 | 28.4461 | 23.8754 | 3.775
2024-06-28 06:38 | 100 | 22.508 | 5.8404 | 26.6513 | 37.5831 | 28.4371 | 23.8844 | 3.7841
2024-06-28 06:40 | 100 | 22.5116 | 5.7879 | 26.6603 | 37.6012 | 28.4552 | 23.8844 | 3.7796
2024-06-28 06:42 | 100 | 22.5116 | 5.3521 | 26.6558 | 37.6012 | 28.4552 | 23.8935 | 3.7841
2024-06-28 06:44 | 100 | 22.5116 | 4.2996 | 27.6911 | 40.5624 | 30.6117 | 25.1096 | 5.2172
2024-06-28 06:46 | 100 | 22.5116 | 4.1712 | 30.1777 | 40.5217 | 31.8052 | 26.163 | 6.248
2024-06-28 06:48 | 100 | 22.508 | 4.6124 | 30.1777 | 40.5172 | 30.4399 | 25.3673 | 6.2345
2024-06-28 06:50 | 100 | 22.5152 | 6.5294 | 25.8827 | 37.7865 | 25.9144 | 21.0724 | 6.2299
2024-06-28 06:52 | 100 | 22.5152 | 7.232 | 24.2913 | 34.8976 | 24.5581 | 19.6121 | 2.9703
2024-06-28 06:54 | 100 | 22.508 | 6.8911 | 25.3583 | 34.9112 | 25.8059 | 21.0588 | 2.9522
2024-06-28 06:56 | 100 | 22.5116 | 6.052 | 26.3755 | 36.8416 | 27.8901 | 22.3337 | 2.9793
2024-06-28 06:58 | 100 | 22.5116 | 5.7246 | 26.3755 | 36.8868 | 27.9172 | 23.4549 | 4.1729
2024-06-28 07:00 | 100 | 22.5514 | 5.6632 | 26.3891 | 36.9049 | 27.9986 | 23.4595 | 4.1774
2024-06-28 07:02 | 100 | 22.508 | 6.0212 | 23.2651 | 35.5984 | 23.6313 | 18.6265 | 1.0082
2024-06-28 07:04 | 100 | 22.5116 | 13.6466 | 0 | 1.8084 | 0 | 7.9479 | 0
2024-06-28 07:06 | 100 | 22.508 | 3.8945 | 29.4498 | 41.9142 | 32.5015 | 26.8457 | 5.927
2024-06-28 07:08 | 100 | 22.508 | 3.3773 | 30.5755 | 42.9088 | 33.5097 | 28.0618 | 6.9171
2024-06-28 07:10 | 100 | 22.5043 | 5.1062 | 29.1966 | 39.9295 | 30.779 | 25.2091 | 6.9262
2024-06-28 07:12 | 100 | 22.1101 | 6.1352 | 27.5148 | 37.0089 | 27.9262 | 23.898 | 5.1901
2024-06-28 07:14 | 100 | 21.394 | 6.7112 | 26.1495 | 37.0315 | 27.9398 | 22.5055 | 3.7615
2024-06-28 07:16 | 100 | 21.7376 | 6.2654 | 26.1585 | 37.244 | 29.0429 | 22.5372 | 3.7796
2024-06-28 07:18 | 100 | 21.4012 | 5.9019 | 27.334 | 39.0524 | 30.0601 | 24.5671 | 3.757
2024-06-28 07:20 | 100 | 21.0648 | 10.725 | 0 | 6.0491 | 0 | 1.8039 | 0.013563
2024-06-28 07:22 | 100 | 22.1137 | 11.3977 | 0 | 1.7451 | 0 | 1.8129 | 0.031647
2024-06-28 07:24 | 100 | 22.6092 | 9.6128 | 0 | 1.7451 | 0 | 1.7948 | 0.022605
2024-06-28 07:26 | 100 | 11.6536 | 9.9582 | 0 | 1.7541 | 0 | 1.8129 | 0.040689
2024-06-28 07:28 | 100 | 11.2775 | 6.8368 | 28.1477 | 41.8328 | 32.4608 | 26.2173 | 4.6205
2024-06-28 07:30 | 100 | 11.0135 | 4.7445 | 29.2147 | 42.8591 | 33.5097 | 27.3159 | 5.8773
2024-06-28 07:32 | 100 | 10.9013 | 5.2544 | 29.2057 | 41.7062 | 32.5376 | 27.3294 | 5.8683
2024-06-28 07:34 | 100 | 10.9049 | 6.2437 | 28.5727 | 38.5325 | 28.8078 | 24.4089 | 5.8954
2024-06-28 07:36 | 100 | 10.9049 | 6.7012 | 26.1675 | 37.6825 | 28.5908 | 23.1023 | 4.5255
2024-06-28 07:38 | 100 | 10.6988 | 5.4534 | 27.3521 | 40.689 | 31.1 | 25.4171 | 4.53
2024-06-28 07:40 | 100 | 10.4275 | 4.8195 | 28.3693 | 41.6248 | 32.1127 | 26.5654 | 4.6702
2024-06-28 07:42 | 100 | 10.4601 | 4.8729 | 29.4724 | 41.6022 | 32.081 | 26.5564 | 6.6504
2024-06-28 07:44 | 100 | 14.4857 | 4.739 | 29.4543 | 41.5525 | 32.0629 | 26.5383 | 6.6413
2024-06-28 07:46 | 100 | 21.7412 | 5.23 | 29.4634 | 41.5977 | 32.0403 | 26.5292 | 6.6368
2024-06-28 07:48 | 100 | 22.1354 | 6.2563 | 29.486 | 38.8264 | 30.3088 | 25.3492 | 6.6866
2024-06-28 07:50 | 100 | 22.4718 | 7.2899 | 26.6423 | 37.2892 | 27.5193 | 22.4242 | 3.5264
2024-06-28 07:52 | 100 | 22.5043 | 6.042 | 27.7996 | 42.6104 | 32.9264 | 26.8095 | 3.5625
2024-06-28 07:54 | 100 | 22.508 | 4.5636 | 30.1912 | 44.03 | 35.0287 | 28.9299 | 6.9985
2024-06-28 07:56 | 100 | 22.5043 | 4.447 | 31.3893 | 44.03 | 35.0332 | 28.9254 | 6.9985
2024-06-28 07:58 | 100 | 22.2765 | 4.154 | 31.3803 | 44.021 | 35.0287 | 28.9344 | 7.003
2024-06-28 08:00 | 100 | 22.4429 | 5.8096 | 30.0601 | 39.3417 | 30.6162 | 25.8872 | 7.003
2024-06-28 08:02 | 100 | 22.5116 | 6.7835 | 27.239 | 36.602 | 27.7092 | 22.9124 | 4.191
2024-06-28 08:04 | 100 | 22.5043 | 6.8947 | 27.2164 | 36.5839 | 27.6776 | 22.9124 | 4.2
2024-06-28 08:06 | 100 | 22.5152 | 5.8567 | 27.2345 | 37.7142 | 28.4959 | 22.9079 | 4.2
2024-06-28 08:08 | 100 | 22.508 | 5.7491 | 27.2481 | 37.7323 | 28.5139 | 22.9124 | 4.2136
2024-06-28 08:10 | 100 | 22.5043 | 5.4841 | 27.2435 | 37.7187 | 28.4913 | 22.926 | 4.2136
2024-06-28 08:12 | 100 | 22.508 | 5.4895 | 27.239 | 37.6961 | 28.4733 | 22.917 | 4.2
2024-06-28 08:14 | 100 | 22.508 | 5.5745 | 27.2164 | 37.7006 | 28.4416 | 22.9079 | 4.2091
2024-06-28 08:16 | 100 | 22.5116 | 5.7708 | 27.1622 | 37.5695 | 28.306 | 22.9215 | 4.2136
2024-06-28 08:18 | 100 | 22.508 | 6.1117 | 27.2435 | 37.7277 | 28.5004 | 22.917 | 4.2045
2024-06-28 08:20 | 100 | 22.5116 | 5.4362 | 27.239 | 37.7232 | 28.4959 | 22.9124 | 4.2091
2024-06-28 08:22 | 100 | 22.5043 | 5.7337 | 27.2481 | 37.7232 | 28.5094 | 22.9215 | 4.1955
2024-06-28 08:24 | 100 | 22.5116 | 5.6803 | 27.2435 | 37.7232 | 28.5094 | 22.9034 | 4.2091
2024-06-28 08:26 | 100 | 22.5152 | 5.6803 | 27.1983 | 37.6735 | 28.3738 | 22.9305 | 4.2181
2024-06-28 08:28 | 100 | 22.5152 | 5.4127 | 27.239 | 37.7051 | 28.4959 | 22.926 | 4.2091
2024-06-28 08:30 | 100 | 22.508 | 5.6062 | 27.2481 | 37.7323 | 29.7075 | 22.9215 | 4.2136
2024-06-28 08:32 | 100 | 22.5188 | 5.4344 | 27.239 | 37.7277 | 29.6985 | 22.9215 | 4.2181
2024-06-28 08:34 | 100 | 22.5116 | 5.2942 | 27.2481 | 38.8716 | 29.703 | 24.106 | 4.2181
2024-06-28 08:36 | 100 | 22.508 | 4.5926 | 28.6134 | 41.0145 | 31.8143 | 26.3529 | 5.4614
2024-06-28 08:38 | 100 | 22.5116 | 4.7282 | 28.6134 | 41.0281 | 31.8233 | 26.3439 | 5.4614
2024-06-28 08:40 | 100 | 22.5152 | 4.9253 | 29.8386 | 41.0236 | 31.8098 | 26.3439 | 6.6413
2024-06-28 08:42 | 100 | 22.5043 | 5.306 | 29.8296 | 41.0236 | 31.8098 | 26.3574 | 6.6459
2024-06-28 08:44 | 100 | 22.5116 | 5.8946 | 29.8205 | 41.0055 | 31.7917 | 26.3348 | 6.6504
2024-06-28 08:46 | 100 | 22.508 | 6.0203 | 29.8296 | 41.019 | 31.7962 | 26.3393 | 6.6459
2024-06-28 08:48 | 100 | 22.5043 | 6.543 | 28.4733 | 39.613 | 30.4309 | 24.9695 | 5.2082
2024-06-28 08:50 | 100 | 22.508 | 7.0493 | 27.239 | 37.9628 | 28.8395 | 23.69 | 3.7298
2024-06-28 08:52 | 100 | 22.5116 | 5.769 | 27.2435 | 39.1519 | 31.0412 | 24.8248 | 3.7524
2024-06-28 08:54 | 100 | 22.5441 | 5.7626 | 28.532 | 40.0922 | 31.0412 | 24.8203 | 4.8782
2024-06-28 08:56 | 100 | 22.508 | 5.901 | 27.0446 | 38.4647 | 29.4227 | 23.5047 | 4.9008
2024-06-28 08:58 | 100 | 22.508 | 5.8124 | 27.0717 | 38.4285 | 29.4814 | 23.5318 | 4.8962
2024-06-28 09:00 | 100 | 22.5803 | 5.542 | 27.0582 | 38.5099 | 29.495 | 23.5047 | 4.8827
2024-06-28 09:02 | 100 | 22.5405 | 5.9236 | 27.0537 | 38.5099 | 29.486 | 23.5092 | 4.8872
2024-06-28 09:04 | 100 | 22.508 | 6.0086 | 27.0491 | 38.5054 | 29.4814 | 23.4956 | 4.8917
2024-06-28 09:06 | 100 | 22.508 | 5.1685 | 26.9949 | 40.5805 | 31.4978 | 24.5807 | 4.9008
2024-06-28 09:08 | 100 | 22.508 | 5.0691 | 28.0302 | 40.6212 | 31.5927 | 25.7154 | 4.8872
2024-06-28 09:10 | 100 | 22.5043 | 3.927 | 30.5891 | 42.0679 | 33.035 | 27.7092 | 7.4551
2024-06-28 09:12 | 100 | 22.5152 | 4.2553 | 30.5846 | 42.0589 | 33.035 | 27.7137 | 7.4777
2024-06-28 09:14 | 100 | 22.508 | 5.1071 | 29.07 | 39.5316 | 30.3811 | 25.2001 | 7.4823
2024-06-28 09:16 | 100 | 22.5043 | 6.3929 | 26.4885 | 37.0134 | 26.8638 | 22.1619 | 5.1765
2024-06-28 09:18 | 100 | 22.5007 | 6.8432 | 26.1404 | 35.2186 | 26.4433 | 20.6836 | 3.1557
2024-06-28 09:20 | 100 | 22.5043 | 6.5023 | 26.1314 | 35.196 | 26.4388 | 22.0941 | 3.1692
2024-06-28 09:22 | 100 | 22.5477 | 5.8015 | 26.1449 | 37.8001 | 28.5998 | 23.1927 | 3.1737
2024-06-28 09:24 | 100 | 22.5043 | 5.4678 | 26.1404 | 37.8001 | 28.5863 | 23.1973 | 3.1692
2024-06-28 09:26 | 100 | 22.5333 | 5.5962 | 26.1404 | 37.8046 | 28.5908 | 23.1882 | 3.1828
2024-06-28 09:28 | 100 | 22.5839 | 5.3422 | 26.1359 | 37.791 | 28.5953 | 23.1927 | 3.1647
2024-06-28 09:30 | 100 | 22.6056 | 5.0365 | 26.1404 | 37.8001 | 28.5953 | 23.1882 | 3.1783
2024-06-28 09:32 | 100 | 22.5911 | 5.5076 | 26.1404 | 37.8136 | 28.5998 | 23.1927 | 3.1692
2024-06-28 09:34 | 100 | 22.508 | 5.7355 | 26.1359 | 36.5749 | 27.2752 | 23.1837 | 3.1647
2024-06-28 09:36 | 100 | 22.508 | 5.6179 | 26.1404 | 36.5749 | 27.2933 | 21.9675 | 3.1918
2024-06-28 09:38 | 100 | 22.5297 | 5.6604 | 26.1359 | 36.5794 | 27.3023 | 21.954 | 3.1783
2024-06-28 09:40 | 100 | 22.555 | 5.4561 | 26.1133 | 36.5206 | 27.1757 | 21.9766 | 3.1783
2024-06-28 09:42 | 100 | 22.508 | 5.5691 | 26.1133 | 36.5478 | 27.1938 | 21.9675 | 3.1873
2024-06-28 09:44 | 100 | 22.5152 | 5.3946 | 26.1449 | 36.5794 | 27.2978 | 21.9495 | 3.1828
2024-06-28 09:46 | 100 | 22.508 | 5.9525 | 26.1359 | 36.5794 | 27.2842 | 21.954 | 3.1828
2024-06-28 09:48 | 100 | 22.5405 | 4.3674 | 27.2255 | 40.0741 | 30.6298 | 24.5581 | 4.2723
2024-06-28 09:50 | 100 | 22.5007 | 3.6513 | 29.8431 | 41.3672 | 32.9897 | 27.4334 | 6.5464
2024-06-28 09:52 | 100 | 22.5043 | 4.0211 | 29.7798 | 41.3265 | 32.8993 | 27.4334 | 6.5464
2024-06-28 09:54 | 100 | 22.5116 | 5.3367 | 29.7663 | 40.2866 | 31.6199 | 26.4569 | 6.5464
2024-06-28 09:56 | 100 | 22.508 | 5.938 | 29.825 | 38.8987 | 30.1415 | 25.1051 | 6.5419
2024-06-28 09:58 | 100 | 22.5116 | 6.4444 | 28.4552 | 38.8896 | 28.7264 | 23.7172 | 4.8736
2024-06-28 10:00 | 100 | 22.508 | 6.2292 | 27.2345 | 38.8942 | 28.731 | 23.7262 | 4.8872
2024-06-28 10:02 | 100 | 22.508 | 5.7979 | 27.239 | 38.9077 | 28.74 | 23.7217 | 4.8827
2024-06-28 10:04 | 100 | 22.5007 | 5.1016 | 27.239 | 38.9032 | 28.731 | 23.7217 | 4.8736
2024-06-28 10:06 | 100 | 22.5043 | 5.2463 | 27.239 | 38.8987 | 28.7445 | 23.7217 | 4.8827
2024-06-28 10:08 | 100 | 22.5043 | 5.2436 | 28.5004 | 38.9032 | 29.7889 | 25.0011 | 4.8827
2024-06-28 10:10 | 100 | 22.5116 | 4.8005 | 29.6668 | 41.1999 | 32.194 | 26.1449 | 7.0076
2024-06-28 10:12 | 100 | 22.5152 | 4.3783 | 29.6578 | 41.1908 | 32.1805 | 27.135 | 7.0076
2024-06-28 10:14 | 100 | 22.5007 | 5.0826 | 29.6487 | 41.1773 | 32.1624 | 27.1396 | 6.994
2024-06-28 10:16 | 100 | 22.5007 | 5.7816 | 29.6487 | 41.1908 | 30.8965 | 27.126 | 7.003
2024-06-28 10:18 | 100 | 22.5043 | 6.7618 | 28.1297 | 38.4511 | 29.3594 | 24.1467 | 5.2986
2024-06-28 10:20 | 100 | 22.5116 | 6.5149 | 26.9271 | 38.3742 | 29.3322 | 24.1557 | 3.8609
2024-06-28 10:22 | 100 | 22.5224 | 6.3522 | 26.8864 | 38.3562 | 29.2735 | 24.1512 | 3.8609
2024-06-28 10:24 | 100 | 22.5405 | 6.0104 | 26.9452 | 38.4014 | 29.3639 | 24.1557 | 3.8564
2024-06-28 10:26 | 100 | 22.5369 | 4.6152 | 28.2834 | 41.3672 | 32.6009 | 26.5564 | 5.0183
2024-06-28 10:28 | 100 | 22.5116 | 4.806 | 29.6623 | 41.3626 | 32.6009 | 26.5564 | 6.1079
2024-06-28 10:30 | 100 | 22.5116 | 4.6206 | 29.6532 | 41.3581 | 32.5828 | 26.5518 | 6.1079
2024-06-28 10:32 | 100 | 22.508 | 5.2436 | 29.6532 | 41.3536 | 32.5693 | 26.5518 | 7.2652
2024-06-28 10:34 | 100 | 22.5477 | 5.7093 | 29.6397 | 41.3129 | 32.5376 | 26.5473 | 7.2562
2024-06-28 10:36 | 100 | 22.5477 | 6.826 | 28.3467 | 38.5234 | 29.7663 | 25.0825 | 4.3944
2024-06-28 10:38 | 100 | 22.5731 | 6.6488 | 26.9678 | 38.5234 | 29.7663 | 25.0961 | 4.3944
2024-06-28 10:40 | 100 | 22.5514 | 5.1993 | 28.1749 | 40.6167 | 32.1579 | 26.1947 | 4.3944
2024-06-28 10:42 | 100 | 22.6345 | 5.1233 | 29.2283 | 41.6475 | 33.1525 | 27.2345 | 5.6558
2024-06-28 10:44 | 100 | 22.5297 | 4.7399 | 30.5755 | 41.6339 | 33.1344 | 27.2345 | 6.9307
2024-06-28 10:46 | 100 | 22.5116 | 4.3339 | 30.58 | 42.6828 | 33.1435 | 27.23 | 6.9262
2024-06-28 10:48 | 100 | 22.5839 | 5.3241 | 30.571 | 41.1908 | 31.6832 | 27.2435 | 6.9171
2024-06-28 10:50 | 100 | 22.5948 | 7.43 | 26.7055 | 38.4782 | 28.4642 | 23.7172 | 3.8609
2024-06-28 10:52 | 100 | 22.6092 | 7.6886 | 26.6875 | 38.4963 | 28.4778 | 23.6946 | 3.8429
2024-06-28 10:54 | 100 | 22.6888 | 5.8847 | 28.7988 | 41.5616 | 32.1488 | 26.1766 | 5.0952
2024-06-28 10:56 | 100 | 22.7177 | 5.9814 | 28.7988 | 41.5616 | 32.1398 | 26.163 | 5.0906
2024-06-28 10:58 | 100 | 22.7214 | 5.3494 | 28.7943 | 41.5525 | 32.1262 | 26.1856 | 5.0997
2024-06-28 11:00 | 100 | 22.8335 | 6.3169 | 28.7897 | 39.7305 | 30.6976 | 26.1856 | 5.0997
2024-06-28 11:02 | 100 | 22.6888 | 6.8983 | 27.5374 | 39.7577 | 30.7473 | 24.7253 | 5.0952
2024-06-28 11:04 | 100 | 22.8045 | 6.6976 | 27.5329 | 39.717 | 30.7383 | 24.7163 | 5.0997
2024-06-28 11:06 | 100 | 22.8009 | 5.9625 | 27.5284 | 41.8509 | 32.931 | 26.3755 | 5.1178
2024-06-28 11:08 | 100 | 22.8769 | 4.9362 | 28.6089 | 43.1982 | 34.2149 | 27.9081 | 5.0906
2024-06-28 11:10 | 100 | 22.508 | 5.6686 | 28.627 | 43.3202 | 34.0657 | 27.9307 | 5.1133
2024-06-28 11:12 | 100 | 22.1173 | 6.3639 | 28.5953 | 41.756 | 32.7004 | 26.4433 | 5.0997
2024-06-28 11:14 | 100 | 22.1137 | 6.1487 | 28.6134 | 41.7966 | 32.7185 | 26.4252 | 5.0906
2024-06-28 11:16 | 100 | 22.1101 | 5.6261 | 28.6179 | 41.7966 | 32.7049 | 26.4252 | 5.0952
2024-06-28 11:18 | 100 | 22.1173 | 5.5773 | 28.6134 | 41.7966 | 32.714 | 26.4343 | 5.0861
2024-06-28 11:20 | 100 | 22.1173 | 5.4543 | 28.6179 | 41.8012 | 32.7185 | 26.4207 | 5.0952
2024-06-28 11:22 | 100 | 22.1173 | 5.8142 | 28.6134 | 41.7921 | 32.7049 | 26.4388 | 5.0906
2024-06-28 11:24 | 100 | 22.1137 | 5.3684 | 28.6134 | 41.7966 | 32.7094 | 26.4433 | 5.0997
2024-06-28 11:26 | 100 | 22.1209 | 5.8639 | 28.6089 | 41.7876 | 32.7094 | 26.4388 | 5.0952
2024-06-28 11:28 | 100 | 22.1209 | 5.6098 | 28.6089 | 41.7966 | 32.7094 | 26.4207 | 5.0906
2024-06-28 11:30 | 100 | 22.1137 | 5.6794 | 28.6179 | 41.7966 | 32.7185 | 26.4388 | 5.0997
2024-06-28 11:32 | 100 | 22.1137 | 5.6451 | 28.6134 | 41.7831 | 32.7049 | 26.4298 | 5.0906
2024-06-28 11:34 | 100 | 22.1137 | 5.0899 | 28.6134 | 41.7921 | 32.7049 | 26.4433 | 5.0997
2024-06-28 11:36 | 100 | 22.5043 | 5.4615 | 28.6179 | 41.7966 | 32.7094 | 26.4388 | 5.0952
2024-06-28 11:38 | 100 | 22.5043 | 5.806 | 28.6179 | 41.8012 | 32.714 | 26.4252 | 5.0906
2024-06-28 11:40 | 100 | 22.5514 | 6.1777 | 28.6089 | 41.7966 | 32.7004 | 26.4298 | 5.0861
2024-06-28 11:42 | 100 | 22.696 | 6.2997 | 28.6134 | 41.7876 | 32.7049 | 26.4433 | 5.0952
2024-06-28 11:44 | 100 | 22.6888 | 5.5275 | 28.6179 | 41.8057 | 32.714 | 26.4117 | 5.1042
2024-06-28 11:46 | 100 | 22.7177 | 4.4316 | 31.1361 | 44.3691 | 35.3 | 28.7129 | 6.3068
2024-06-28 11:48 | 100 | 22.1209 | 5.2038 | 31.1633 | 44.3962 | 35.2909 | 29.8657 | 7.6721
2024-06-28 11:50 | 100 | 21.3433 | 5.41 | 31.1361 | 44.4007 | 35.3 | 29.8793 | 7.6812
2024-06-28 11:52 | 100 | 21.7303 | 5.3304 | 31.1316 | 44.3962 | 35.2954 | 29.8522 | 7.6721
2024-06-28 11:54 | 100 | 22.4935 | 6.1261 | 31.0864 | 44.3329 | 35.2593 | 29.8657 | 7.6676
2024-06-28 11:56 | 100 | 22.4935 | 6.4634 | 31.1271 | 44.4007 | 35.2954 | 29.8567 | 6.2571
2024-06-28 11:58 | 100 | 21.7303 | 6.7329 | 28.4507 | 43.2298 | 34.0703 | 27.0582 | 4.9143
2024-06-28 12:00 | 100 | 22.1137 | 6.7184 | 28.4371 | 43.2117 | 34.0657 | 27.0763 | 4.9188
2024-06-28 12:02 | 100 | 22.5043 | 6.6904 | 28.4371 | 43.2253 | 34.0748 | 27.0717 | 4.9234
2024-06-28 12:04 | 100 | 22.8552 | 6.5023 | 28.4371 | 43.2298 | 34.0793 | 27.0627 | 4.9234
2024-06-28 12:06 | 100 | 22.8986 | 5.9643 | 28.4416 | 43.2298 | 34.0793 | 27.0627 | 4.9279
2024-06-28 12:08 | 100 | 22.8986 | 6.0402 | 28.4371 | 43.2208 | 34.0838 | 27.0627 | 4.9188
2024-06-28 12:10 | 100 | 22.8913 | 5.9444 | 28.4416 | 43.2253 | 34.0793 | 27.0672 | 4.9279
2024-06-28 12:12 | 100 | 22.8986 | 5.4036 | 28.4416 | 43.2298 | 34.0838 | 27.0537 | 4.9279
2024-06-28 12:14 | 100 | 22.895 | 5.8404 | 28.4416 | 43.2388 | 34.0838 | 27.0627 | 4.9234
2024-06-28 12:16 | 100 | 22.5116 | 5.8196 | 28.4371 | 43.2298 | 34.0748 | 27.0627 | 4.9234
2024-06-28 12:18 | 100 | 22.1607 | 5.7174 | 28.4416 | 43.2298 | 34.0838 | 27.0717 | 4.9234
2024-06-28 12:20 | 100 | 22.1209 | 5.8259 | 28.4371 | 43.2298 | 34.0748 | 27.0672 | 4.9188
2024-06-28 12:22 | 100 | 22.1137 | 5.6794 | 28.4416 | 43.2298 | 34.0793 | 27.0627 | 4.9279
2024-06-28 12:24 | 100 | 22.1137 | 5.2436 | 28.4461 | 43.2343 | 34.0838 | 27.0672 | 4.9234
2024-06-28 12:26 | 100 | 22.1173 | 5.5348 | 28.4326 | 43.2253 | 34.0748 | 27.0491 | 4.9324
2024-06-28 12:28 | 100 | 22.1137 | 5.6279 | 28.428 | 43.171 | 34.0838 | 27.0582 | 4.9324
2024-06-28 12:30 | 100 | 22.1173 | 5.5501 | 28.4145 | 43.162 | 33.9979 | 27.0582 | 4.9143
2024-06-28 12:32 | 100 | 22.1065 | 5.2988 | 28.4371 | 43.2253 | 34.0793 | 27.0582 | 4.9143
2024-06-28 12:34 | 100 | 22.1137 | 5.7048 | 28.4326 | 43.2253 | 34.0838 | 27.0446 | 4.9188
2024-06-28 12:36 | 100 | 22.1209 | 5.6993 | 28.419 | 43.1846 | 34.0431 | 27.0627 | 4.9279
2024-06-28 12:38 | 100 | 22.1137 | 5.1414 | 28.4461 | 43.2253 | 34.0883 | 27.9217 | 4.9234
2024-06-28 12:40 | 100 | 22.1173 | 5.0022 | 29.504 | 43.2343 | 34.0883 | 27.9217 | 4.9279
2024-06-28 12:42 | 100 | 22.1137 | 5.2382 | 29.5086 | 43.2388 | 34.0929 | 27.9217 | 5.9768
2024-06-28 12:44 | 100 | 22.1101 | 4.4406 | 31.6651 | 45.3321 | 36.2539 | 30.0827 | 7.1793
2024-06-28 12:46 | 100 | 21.9654 | 4.7164 | 31.6651 | 45.3366 | 36.2584 | 30.0873 | 7.1793
2024-06-28 12:48 | 100 | 22.1173 | 4.8629 | 31.6651 | 45.3321 | 36.2539 | 30.0737 | 7.1793
2024-06-28 12:50 | 100 | 22.1101 | 6.2744 | 31.6606 | 42.5652 | 33.8352 | 28.3648 | 7.1703
2024-06-28 12:52 | 100 | 22.1101 | 6.193 | 30.1912 | 42.5426 | 33.8216 | 28.3467 | 7.1658
2024-06-28 12:54 | 100 | 22.1137 | 6.8911 | 28.5275 | 42.5381 | 33.8261 | 26.9904 | 4.2091
2024-06-28 12:56 | 100 | 22.1173 | 6.7229 | 28.5275 | 42.5471 | 33.8352 | 26.9768 | 4.2045
2024-06-28 12:58 | 100 | 22.1209 | 6.3585 | 28.532 | 42.5471 | 33.8352 | 26.9768 | 4.2136
2024-06-28 13:00 | 100 | 22.1101 | 6.278 | 28.532 | 42.5562 | 33.8397 | 26.9994 | 4.2136
2024-06-28 13:02 | 100 | 22.1137 | 6.3874 | 28.5275 | 42.5517 | 33.8352 | 26.9994 | 4.2091
2024-06-28 13:04 | 100 | 22.1101 | 5.9842 | 28.5275 | 42.5471 | 33.8306 | 26.9904 | 4.2136
2024-06-28 13:06 | 100 | 22.1137 | 5.9353 | 28.5275 | 42.5517 | 33.8397 | 27.0039 | 4.2136
2024-06-28 13:08 | 100 | 22.1137 | 5.6252 | 28.5366 | 42.5697 | 33.8442 | 26.9949 | 4.2226
2024-06-28 13:10 | 100 | 22.1137 | 5.9245 | 28.5004 | 42.4838 | 33.7719 | 26.9768 | 4.2181
2024-06-28 13:12 | 100 | 22.1173 | 5.1441 | 28.4913 | 42.5064 | 33.7402 | 27.0039 | 4.2271
2024-06-28 13:14 | 100 | 22.1173 | 4.9542 | 28.523 | 42.5517 | 33.8352 | 26.9949 | 4.2136
2024-06-28 13:16 | 100 | 22.1137 | 4.975 | 28.532 | 42.5562 | 33.8397 | 26.9904 | 4.2136
2024-06-28 13:18 | 100 | 22.1137 | 5.023 | 29.6397 | 42.52 | 33.8126 | 28.1658 | 5.1042
2024-06-28 13:20 | 100 | 22.1137 | 3.5247 | 30.8377 | 44.9568 | 35.9284 | 29.3503 | 7.5094
2024-06-28 13:22 | 100 | 22.0197 | 5.4706 | 30.8242 | 42.3166 | 33.0621 | 27.9172 | 7.4913
2024-06-28 13:24 | 100 | 22.1065 | 5.5257 | 29.4091 | 40.689 | 31.656 | 26.6513 | 7.4958
2024-06-28 13:26 | 100 | 22.1137 | 5.0736 | 29.4136 | 42.511 | 33.1525 | 28.1477 | 7.5049
2024-06-28 13:28 | 100 | 22.1173 | 4.5573 | 30.7066 | 43.6593 | 34.1923 | 28.1432 | 7.5049
2024-06-28 13:30 | 100 | 22.1137 | 6.6343 | 27.7499 | 38.7269 | 28.1704 | 23.5092 | 6.1576
2024-06-28 13:32 | 100 | 22.1209 | 7.2519 | 26.4569 | 37.1174 | 28.193 | 23.5137 | 4.6838
2024-06-28 13:34 | 100 | 22.1209 | 6.0185 | 27.6414 | 40.4132 | 31.4752 | 25.5889 | 4.6883
2024-06-28 13:36 | 100 | 22.1209 | 5.8847 | 27.6369 | 40.4132 | 31.4707 | 25.5889 | 4.6883
2024-06-28 13:38 | 100 | 22.1209 | 6.4887 | 27.6278 | 38.7631 | 29.712 | 24.1286 | 4.6928
2024-06-28 13:40 | 100 | 22.1173 | 5.8341 | 27.6278 | 38.7676 | 29.712 | 24.1331 | 4.6838
2024-06-28 13:42 | 100 | 22.1209 | 5.7201 | 27.6324 | 38.7857 | 29.7256 | 24.1376 | 4.6838
2024-06-28 13:44 | 100 | 22.1173 | 5.7482 | 27.6414 | 38.7902 | 29.7346 | 24.115 | 4.6883
2024-06-28 13:46 | 100 | 22.1173 | 4.9579 | 27.6369 | 40.7975 | 30.9191 | 25.1729 | 4.6838
2024-06-28 13:48 | 100 | 22.1209 | 3.5319 | 31.2627 | 44.1385 | 34.3234 | 29.2057 | 7.0934
2024-06-28 13:50 | 100 | 22.1173 | 3.9822 | 31.2627 | 44.134 | 34.3144 | 29.2011 | 7.098
2024-06-28 13:52 | 100 | 22.1173 | 5.4588 | 31.2672 | 40.7026 | 31.7374 | 26.4479 | 7.0934
2024-06-28 13:54 | 100 | 22.1209 | 6.8061 | 28.3602 | 37.6871 | 28.8485 | 23.898 | 5.6829
2024-06-28 13:56 | 100 | 22.1173 | 5.9317 | 28.3557 | 38.8444 | 29.929 | 23.9025 | 4.313
2024-06-28 13:58 | 100 | 22.1173 | 5.4814 | 28.3557 | 39.8933 | 31.0457 | 25.1639 | 4.313
2024-06-28 14:00 | 100 | 22.1173 | 6.108 | 28.3557 | 38.6591 | 29.5945 | 23.8754 | 4.2995
2024-06-28 14:02 | 100 | 22.1209 | 6.883 | 26.9542 | 38.6591 | 29.599 | 23.8664 | 4.3085
2024-06-28 14:04 | 100 | 22.1209 | 6.5294 | 26.9316 | 39.5407 | 30.7066 | 25.1096 | 4.2995
2024-06-28 14:06 | 100 | 22.1173 | 5.6803 | 28.0618 | 41.7379 | 31.8911 | 26.1178 | 4.313
2024-06-28 14:08 | 100 | 22.1173 | 5.3286 | 29.1469 | 41.7334 | 32.9264 | 26.1043 | 5.5427
2024-06-28 14:10 | 100 | 22.1209 | 5.4154 | 29.1469 | 41.7334 | 32.9174 | 27.1079 | 6.6775
2024-06-28 14:12 | 100 | 22.1209 | 4.9931 | 30.2636 | 41.7243 | 32.9129 | 27.1396 | 6.6866
2024-06-28 14:14 | 100 | 22.0739 | 5.5465 | 30.2545 | 41.7288 | 32.9129 | 27.1124 | 6.673
2024-06-28 14:16 | 100 | 21.8461 | 5.5266 | 30.2545 | 41.7243 | 32.9084 | 27.1215 | 6.6775
2024-06-28 14:18 | 100 | 21.7773 | 5.9823 | 28.9841 | 41.7288 | 32.9084 | 27.117 | 6.673
2024-06-28 14:20 | 100 | 21.7484 | 7.2555 | 27.7409 | 40.3047 | 30.3495 | 25.7878 | 5.0138
2024-06-28 14:22 | 100 | 21.7629 | 7.2663 | 27.7409 | 40.3002 | 31.3305 | 25.7923 | 5.0093
2024-06-28 14:24 | 100 | 21.8135 | 5.7943 | 29.0113 | 43.2388 | 34.8795 | 27.7815 | 5.0093
2024-06-28 14:26 | 100 | 21.8244 | 5.8955 | 29.0158 | 43.2388 | 34.6851 | 27.7815 | 5.0183
2024-06-28 14:28 | 100 | 21.9148 | 6.0031 | 29.0248 | 41.8147 | 32.2483 | 27.0672 | 5.0274
2024-06-28 14:30 | 100 | 21.9039 | 6.0294 | 27.7861 | 41.8057 | 32.2393 | 26.3348 | 5.0138
2024-06-28 14:32 | 100 | 21.7665 | 5.3404 | 27.7906 | 41.8102 | 32.2573 | 26.3348 | 5.0138
2024-06-28 14:34 | 100 | 21.7339 | 4.6432 | 27.7996 | 41.8057 | 32.2619 | 26.3303 | 5.0228
2024-06-28 14:36 | 100 | 21.7303 | 4.5085 | 29.0474 | 40.5082 | 30.3721 | 26.3077 | 6.3204
2024-06-28 14:38 | 100 | 21.7339 | 4.8946 | 29.061 | 39.0388 | 29.061 | 23.681 | 6.2932
2024-06-28 14:40 | 100 | 21.7339 | 4.8114 | 29.0565 | 39.0479 | 29.0655 | 23.681 | 6.2932
2024-06-28 14:42 | 100 | 21.7339 | 4.843 | 28.0709 | 39.0434 | 27.777 | 22.2207 | 6.3023
2024-06-28 14:44 | 100 | 21.7376 | 5.0447 | 25.7064 | 39.0479 | 26.1992 | 19.2097 | 6.3158
2024-06-28 14:46 | 100 | 21.7339 | 5.7816 | 25.7064 | 38.6546 | 24.8565 | 19.1871 | 6.3158
2024-06-28 14:48 | 100 | 21.7339 | 6.5403 | 24.3682 | 36.0776 | 24.8836 | 19.1962 | 4.851
2024-06-28 14:50 | 100 | 21.9256 | 6.8821 | 24.3411 | 36.0821 | 24.8384 | 19.2052 | 3.228
2024-06-28 14:52 | 100 | 21.9582 | 7.0177 | 24.3411 | 36.0369 | 24.8158 | 20.5299 | 3.2009
2024-06-28 14:54 | 100 | 22.1137 | 7.0692 | 25.4171 | 36.0685 | 26.2037 | 20.5073 | 3.2054
2024-06-28 14:56 | 100 | 22.1209 | 6.6976 | 25.408 | 37.0496 | 27.8132 | 22.6095 | 3.2099
2024-06-28 14:58 | 100 | 22.1209 | 6.3232 | 25.4035 | 37.0586 | 27.8177 | 22.6186 | 3.2054
2024-06-28 15:00 | 100 | 22.1173 | 6.2202 | 25.408 | 37.0677 | 27.8132 | 22.6276 | 3.2054
2024-06-28 15:02 | 100 | 22.1209 | 6.0655 | 25.408 | 37.0632 | 27.8268 | 22.6321 | 3.2054
2024-06-28 15:04 | 100 | 22.0341 | 6.1804 | 25.408 | 37.0586 | 27.8177 | 22.6005 | 3.2099
2024-06-28 15:06 | 100 | 21.8641 | 6.0031 | 25.4035 | 37.0496 | 27.8132 | 22.6005 | 3.2144
2024-06-28 15:08 | 100 | 21.9799 | 5.6713 | 25.408 | 37.0586 | 27.8132 | 22.605 | 3.2054
2024-06-28 15:10 | 100 | 22.0269 | 5.6686 | 25.4035 | 37.0541 | 27.8087 | 22.6005 | 3.2054
2024-06-28 15:12 | 100 | 21.7376 | 6.2039 | 25.4035 | 37.0541 | 27.8177 | 22.6095 | 3.2054
2024-06-28 15:14 | 100 | 21.7629 | 6.0158 | 25.408 | 37.0451 | 27.8132 | 22.6095 | 3.2144
2024-06-28 15:16 | 100 | 21.7412 | 5.514 | 25.4125 | 37.027 | 27.8177 | 22.6095 | 3.2144
2024-06-28 15:18 | 100 | 21.7954 | 5.353 | 25.4171 | 37.0903 | 27.8358 | 22.5779 | 3.2009
2024-06-28 15:20 | 100 | 21.7665 | 5.4299 | 26.5609 | 37.0134 | 27.8222 | 22.614 | 3.237
2024-06-28 15:22 | 100 | 21.7737 | 5.023 | 26.5473 | 37.0586 | 28.8892 | 23.6584 | 4.304
2024-06-28 15:24 | 100 | 21.7376 | 5.0763 | 27.7273 | 37.0496 | 28.8847 | 23.6448 | 5.3348
2024-06-28 15:26 | 100 | 21.7376 | 5.0139 | 27.7273 | 37.0541 | 28.8847 | 23.6539 | 5.3393
2024-06-28 15:28 | 100 | 21.7303 | 4.692 | 27.7318 | 38.0307 | 28.8847 | 23.6674 | 6.5871
2024-06-28 15:30 | 100 | 21.7339 | 5.1912 | 27.7273 | 38.0216 | 28.8801 | 23.6403 | 6.5781
2024-06-28 15:32 | 100 | 21.7412 | 5.5429 | 27.7273 | 38.0261 | 27.9081 | 22.6819 | 6.5781
2024-06-28 15:34 | 100 | 21.7448 | 5.6984 | 26.4343 | 37.2847 | 26.2173 | 21.4341 | 5.2715
2024-06-28 15:36 | 100 | 21.7412 | 6.562 | 24.9333 | 35.3768 | 24.5807 | 20.0235 | 3.7208
2024-06-28 15:38 | 100 | 21.7376 | 6.8305 | 24.9514 | 35.413 | 24.6214 | 20.0461 | 3.7253
2024-06-28 15:40 | 100 | 21.7339 | 6.6596 | 24.9424 | 35.4175 | 25.8963 | 20.982 | 3.7163
2024-06-28 15:42 | 100 | 21.7701 | 5.7002 | 27.1576 | 37.2892 | 29.1333 | 23.4685 | 3.7253
2024-06-28 15:44 | 100 | 21.7376 | 6.1144 | 27.1576 | 37.2892 | 29.1333 | 23.4685 | 3.7163
2024-06-28 15:46 | 100 | 21.7339 | 6.2491 | 27.1531 | 37.2802 | 27.8584 | 23.473 | 3.7253
2024-06-28 15:48 | 100 | 21.7339 | 6.1487 | 27.1531 | 37.2756 | 27.8494 | 23.4911 | 3.7163
2024-06-28 15:50 | 100 | 21.7376 | 6.4498 | 27.1486 | 37.2802 | 27.8539 | 23.4821 | 3.7208
2024-06-28 15:52 | 100 | 21.7303 | 6.1677 | 27.1576 | 37.2983 | 27.8674 | 23.4549 | 3.7208
2024-06-28 15:54 | 100 | 21.7339 | 5.9317 | 27.1576 | 37.2892 | 27.872 | 23.473 | 3.7253
2024-06-28 15:56 | 100 | 21.7339 | 5.8865 | 27.1486 | 37.2711 | 27.8494 | 23.4821 | 3.7163
2024-06-28 15:58 | 100 | 21.7339 | 5.7581 | 27.1576 | 37.2711 | 27.8494 | 23.4685 | 3.7163
2024-06-28 16:00 | 100 | 21.7376 | 5.6695 | 27.1667 | 37.2983 | 27.8674 | 22.284 | 3.7163
2024-06-28 16:02 | 100 | 21.7339 | 6.1352 | 27.1396 | 35.9284 | 27.8358 | 22.2976 | 3.7163
2024-06-28 16:04 | 100 | 21.7376 | 5.9561 | 27.1531 | 36.0233 | 27.8629 | 22.2614 | 3.7117
2024-06-28 16:06 | 100 | 21.7303 | 6.0963 | 27.1486 | 36.0188 | 27.8629 | 22.2659 | 3.7163
2024-06-28 16:08 | 100 | 21.7339 | 5.2581 | 27.1486 | 37.2621 | 28.9615 | 22.2795 | 3.7117
2024-06-28 16:10 | 100 | 21.7376 | 5.1848 | 27.1622 | 37.9493 | 28.9841 | 23.5318 | 3.7253
2024-06-28 16:12 | 100 | 21.7376 | 5.3349 | 27.1531 | 37.9538 | 28.948 | 23.4956 | 3.7253
2024-06-28 16:14 | 100 | 21.7339 | 5.7364 | 27.1622 | 37.9719 | 28.9706 | 23.464 | 3.7298
2024-06-28 16:16 | 100 | 21.7339 | 5.797 | 27.1576 | 37.9809 | 28.9706 | 23.4821 | 3.7253
2024-06-28 16:18 | 100 | 21.7412 | 5.608 | 27.1531 | 37.9764 | 28.9615 | 23.4911 | 3.7253
2024-06-28 16:20 | 100 | 21.7303 | 6.58 | 27.1486 | 36.6608 | 27.6188 | 23.4685 | 3.7163
2024-06-28 16:22 | 100 | 21.7303 | 6.2563 | 27.1622 | 36.8371 | 28.9299 | 23.4956 | 3.7343
2024-06-28 16:24 | 100 | 21.0829 | 4.9371 | 28.2969 | 39.9566 | 31.1045 | 25.6024 | 4.8917
2024-06-28 16:26 | 100 | 20.9274 | 5.079 | 28.2834 | 39.9476 | 31.0954 | 25.5889 | 4.8691
2024-06-28 16:28 | 100 | 21.0359 | 4.8548 | 29.3684 | 41.0009 | 32.0584 | 26.6603 | 6.3294
2024-06-28 16:30 | 100 | 21.3614 | 5.0492 | 29.3775 | 41.0055 | 32.0584 | 26.6603 | 6.3294
2024-06-28 16:32 | 100 | 22.1173 | 6.0348 | 29.3775 | 39.9882 | 30.8423 | 26.7779 | 6.3339
2024-06-28 16:34 | 100 | 21.7339 | 6.5276 | 28.6722 | 37.3842 | 28.9299 | 24.002 | 4.738
2024-06-28 16:36 | 100 | 21.3505 | 6.8893 | 26.588 | 35.9465 | 27.3159 | 22.4016 | 4.7199
2024-06-28 16:38 | 100 | 22.1933 | 6.1894 | 26.588 | 35.9374 | 27.3068 | 22.397 | 4.7154
2024-06-28 16:40 | 100 | 22.508 | 6.3856 | 26.5835 | 36.1499 | 27.3023 | 22.4061 | 4.7244
2024-06-28 16:42 | 100 | 22.5586 | 5.466 | 26.5609 | 37.8769 | 29.4453 | 23.4504 | 4.729
2024-06-28 16:44 | 100 | 22.5984 | 5.7445 | 26.5518 | 37.8498 | 29.4362 | 23.4504 | 4.729
2024-06-28 16:46 | 100 | 22.725 | 6.212 | 26.579 | 37.9086 | 29.4588 | 23.4595 | 4.7154
2024-06-28 16:48 | 100 | 22.6562 | 5.7635 | 26.579 | 37.9041 | 29.4498 | 23.473 | 4.7199
2024-06-28 16:50 | 100 | 22.5839 | 5.6586 | 26.579 | 37.8995 | 29.4588 | 23.473 | 4.7109
2024-06-28 16:52 | 100 | 22.5767 | 5.75 | 26.5835 | 37.8995 | 29.4588 | 23.4595 | 4.7018
2024-06-28 16:54 | 100 | 22.602 | 5.6858 | 26.5744 | 37.9041 | 28.4461 | 23.4504 | 4.7154
2024-06-28 16:56 | 100 | 22.5043 | 5.3702 | 26.588 | 37.9086 | 28.4416 | 23.4549 | 4.7109
2024-06-28 16:58 | 100 | 22.5731 | 5.1704 | 26.5835 | 37.8815 | 28.4326 | 23.4685 | 4.7199
2024-06-28 17:00 | 100 | 22.5369 | 5.1161 | 26.5654 | 37.8679 | 28.4235 | 23.473 | 4.729
2024-06-28 17:02 | 100 | 22.5514 | 5.7373 | 26.588 | 37.9221 | 28.4461 | 22.4739 | 4.7199
2024-06-28 17:04 | 100 | 22.5694 | 6.0981 | 26.5835 | 37.9131 | 28.4371 | 22.4694 | 4.7244
2024-06-28 17:06 | 100 | 22.5333 | 6.5113 | 26.5744 | 36.6517 | 27.1396 | 22.4603 | 4.7109
2024-06-28 17:08 | 100 | 22.5116 | 6.3703 | 26.579 | 36.6563 | 27.1396 | 22.4739 | 4.7244
2024-06-28 17:10 | 100 | 22.5405 | 6.3603 | 26.5835 | 36.6563 | 27.1396 | 22.4739 | 4.7154
2024-06-28 17:12 | 100 | 22.5694 | 6.0737 | 26.5835 | 36.6517 | 27.1441 | 22.4829 | 4.7199
2024-06-28 17:14 | 100 | 22.5658 | 5.6487 | 26.5835 | 36.6563 | 28.2834 | 22.4829 | 4.7109
2024-06-28 17:16 | 100 | 22.5731 | 5.3168 | 26.588 | 36.6698 | 28.2924 | 22.4694 | 4.7154
2024-06-28 17:18 | 100 | 22.5694 | 5.6424 | 26.588 | 36.6653 | 28.2879 | 22.4648 | 4.7199
2024-06-28 17:20 | 100 | 22.5116 | 5.6966 | 26.588 | 36.6653 | 28.2924 | 22.4829 | 4.7154
2024-06-28 17:22 | 100 | 22.5875 | 5.0691 | 26.5835 | 37.6418 | 28.2789 | 22.4829 | 4.7154
2024-06-28 17:24 | 100 | 22.508 | 5.542 | 26.5247 | 37.5786 | 29.3096 | 23.5996 | 4.7244
2024-06-28 17:26 | 100 | 22.5297 | 5.7029 | 26.5247 | 37.5831 | 29.3006 | 23.6177 | 4.7109
2024-06-28 17:28 | 100 | 22.508 | 5.2888 | 26.5744 | 38.7359 | 29.3368 | 23.6041 | 4.7064
2024-06-28 17:30 | 100 | 22.5116 | 5.3322 | 26.579 | 38.7359 | 30.5846 | 24.7389 | 4.7199
2024-06-28 17:32 | 100 | 22.5116 | 5.2933 | 27.4289 | 39.7667 | 30.58 | 24.7344 | 4.7018
2024-06-28 17:34 | 100 | 22.5043 | 5.287 | 28.5863 | 40.6574 | 31.5611 | 25.8285 | 5.7643
2024-06-28 17:36 | 100 | 22.5369 | 5.4995 | 28.5592 | 40.6709 | 31.5792 | 25.824 | 5.7778
2024-06-28 17:38 | 100 | 22.5622 | 5.6252 | 28.5998 | 40.6754 | 31.5656 | 25.8149 | 5.7598
2024-06-28 17:40 | 100 | 22.5694 | 5.7798 | 28.5818 | 40.6574 | 31.5521 | 25.8104 | 4.1186
2024-06-28 17:42 | 100 | 22.5333 | 6.1017 | 28.5772 | 40.6574 | 31.5475 | 25.8104 | 4.1186
2024-06-28 17:44 | 100 | 22.5116 | 5.9733 | 28.5818 | 40.6619 | 31.5521 | 25.824 | 4.1141
2024-06-28 17:46 | 100 | 22.5839 | 5.8684 | 28.5818 | 40.6664 | 31.5521 | 25.8104 | 4.1186
2024-06-28 17:48 | 100 | 22.555 | 5.8078 | 28.5863 | 40.6483 | 31.543 | 25.8059 | 4.1186
2024-06-28 17:50 | 100 | 22.6128 | 6.0574 | 28.5863 | 40.6574 | 31.5475 | 25.8149 | 4.1186
2024-06-28 17:52 | 100 | 22.6852 | 6.1532 | 28.5863 | 40.6664 | 31.5475 | 25.8149 | 4.1051
2024-06-28 17:54 | 100 | 22.526 | 6.552 | 28.5908 | 40.6709 | 31.5566 | 25.8059 | 4.1141
2024-06-28 17:56 | 100 | 22.5514 | 6.4598 | 28.5863 | 40.6664 | 32.2935 | 25.8194 | 4.1096
2024-06-28 17:58 | 100 | 22.6707 | 6.108 | 28.5818 | 40.6528 | 32.289 | 25.8149 | 4.1096
2024-06-28 18:00 | 100 | 22.5224 | 6.4272 | 28.5727 | 41.7107 | 33.4509 | 25.8104 | 4.1186
2024-06-28 18:02 | 100 | 22.5586 | 6.2636 | 28.5772 | 41.7198 | 33.4464 | 26.8638 | 4.1277
2024-06-28 18:04 | 100 | 22.6671 | 6.5412 | 28.5863 | 41.7243 | 33.4509 | 26.8593 | 4.1141
2024-06-28 18:06 | 100 | 22.725 | 6.278 | 28.5546 | 41.6791 | 33.4283 | 26.8457 | 4.1186
2024-06-28 18:08 | 100 | 22.6816 | 5.8738 | 28.5592 | 41.6701 | 33.4192 | 26.8457 | 4.1051
2024-06-28 18:10 | 100 | 22.6924 | 5.9661 | 28.5546 | 41.6746 | 33.4373 | 26.8638 | 4.1051
2024-06-28 18:12 | 100 | 22.5911 | 5.6568 | 28.5682 | 41.7062 | 33.4328 | 26.8683 | 4.1096
2024-06-28 18:14 | 100 | 22.6562 | 5.8196 | 28.5772 | 41.6972 | 33.4418 | 26.8547 | 4.1141
2024-06-28 18:16 | 100 | 22.5333 | 5.4416 | 28.5682 | 41.7017 | 33.4328 | 26.8593 | 4.1186
2024-06-28 18:18 | 100 | 22.6924 | 5.5764 | 28.5727 | 41.7062 | 33.4328 | 26.8547 | 4.1005
2024-06-28 18:20 | 100 | 22.5441 | 5.8585 | 28.5772 | 40.4856 | 31.7239 | 25.5889 | 4.1232
2024-06-28 18:22 | 100 | 22.7503 | 6.9607 | 27.2616 | 39.0162 | 30.6569 | 24.3818 | 4.1096
2024-06-28 18:24 | 100 | 22.8262 | 6.5285 | 27.2616 | 39.0162 | 30.6569 | 24.3863 | 4.1096
2024-06-28 18:26 | 100 | 22.8877 | 6.1089 | 27.2707 | 40.0696 | 31.3305 | 24.3772 | 4.1141
2024-06-28 18:28 | 100 | 22.8335 | 5.8684 | 27.2662 | 40.0696 | 31.3305 | 24.3682 | 4.1141
2024-06-28 18:30 | 100 | 22.8552 | 6.0402 | 27.2616 | 40.0741 | 31.326 | 24.3727 | 4.1186
2024-06-28 18:32 | 100 | 22.8769 | 5.9634 | 27.2571 | 40.0741 | 31.3215 | 24.3591 | 4.1005
2024-06-28 18:34 | 100 | 22.8082 | 6.071 | 27.2571 | 40.0561 | 31.3124 | 25.087 | 4.1051
2024-06-28 18:36 | 100 | 22.8913 | 5.9579 | 27.2526 | 40.0515 | 31.3079 | 25.0825 | 4.1051
2024-06-28 18:38 | 100 | 22.9022 | 6.1216 | 27.2481 | 40.9648 | 32.4879 | 25.9731 | 4.1005
2024-06-28 18:40 | 100 | 22.895 | 5.8322 | 27.2571 | 41.9323 | 32.4969 | 25.9731 | 4.087
2024-06-28 18:42 | 100 | 22.8913 | 5.1713 | 28.5004 | 42.9314 | 33.5323 | 27.23 | 4.0915
2024-06-28 18:44 | 100 | 22.8479 | 6.2889 | 28.4959 | 39.5904 | 30.4806 | 25.0057 | 4.096
2024-06-28 18:46 | 100 | 22.8552 | 6.3594 | 26.9858 | 39.5994 | 30.5122 | 25.0192 | 4.0915
2024-06-28 18:48 | 100 | 22.8913 | 6.3015 | 26.9723 | 39.5904 | 30.5168 | 25.0057 | 4.096
2024-06-28 18:50 | 100 | 22.8986 | 5.4769 | 26.9858 | 40.3997 | 31.6063 | 25.0283 | 4.096
2024-06-28 18:52 | 100 | 22.895 | 5.3639 | 28.0257 | 41.3672 | 32.5422 | 26.0545 | 4.0779
2024-06-28 18:54 | 100 | 22.895 | 5.8214 | 28.0483 | 40.0425 | 30.9417 | 26.0545 | 4.0825
2024-06-28 18:56 | 100 | 22.8986 | 5.5655 | 28.0528 | 40.0515 | 30.9417 | 24.3727 | 4.096
2024-06-28 18:58 | 100 | 22.895 | 6.1542 | 28.0483 | 40.0787 | 30.9508 | 24.3637 | 4.0825
2024-06-28 19:00 | 100 | 22.8913 | 5.9082 | 28.0664 | 40.0651 | 30.9643 | 24.3365 | 4.0915
2024-06-28 19:02 | 100 | 22.8913 | 5.8829 | 28.0573 | 40.0606 | 30.9553 | 24.3501 | 4.087
2024-06-28 19:04 | 100 | 22.895 | 6.184 | 28.0483 | 40.0561 | 30.9598 | 24.3365 | 4.0915
2024-06-28 19:06 | 100 | 22.8986 | 5.768 | 28.0483 | 40.7026 | 32.0403 | 25.5165 | 4.0779
2024-06-28 19:08 | 100 | 22.8986 | 5.8693 | 28.0483 | 41.7786 | 33.2565 | 26.6106 | 4.0825
2024-06-28 19:10 | 100 | 22.8986 | 5.7916 | 28.0438 | 41.765 | 31.8143 | 26.5925 | 4.0825
2024-06-28 19:12 | 100 | 22.8986 | 6.0538 | 28.0438 | 41.765 | 31.8143 | 26.6061 | 4.0825
2024-06-28 19:14 | 100 | 22.8986 | 6.0592 | 28.0483 | 41.7695 | 31.8188 | 26.6016 | 4.0825
2024-06-28 19:16 | 100 | 22.9022 | 6.1677 | 28.0483 | 41.774 | 32.9084 | 26.6016 | 4.087
2024-06-28 19:18 | 100 | 22.895 | 5.8286 | 28.0483 | 41.7605 | 32.9038 | 26.6016 | 4.087
2024-06-28 19:20 | 100 | 22.9022 | 6.0809 | 28.0438 | 40.4494 | 31.6425 | 25.4306 | 4.0689
2024-06-28 19:22 | 100 | 22.8913 | 5.3955 | 28.0528 | 40.4584 | 31.6696 | 25.4397 | 4.087
2024-06-28 19:24 | 100 | 22.9022 | 4.9425 | 28.0528 | 38.8264 | 30.4806 | 24.3546 | 4.0689
2024-06-28 19:26 | 100 | 22.9022 | 5.8449 | 25.0735 | 36.2042 | 25.6793 | 21.3391 | 4.0463
2024-06-28 19:28 | 100 | 22.895 | 6.1478 | 25.0418 | 36.177 | 25.6431 | 21.3572 | 4.0463
2024-06-28 19:30 | 100 | 22.8913 | 5.9751 | 25.0283 | 36.1047 | 26.9632 | 21.3572 | 4.0599
2024-06-28 19:32 | 100 | 22.8986 | 5.6333 | 25.0463 | 36.1635 | 27.9036 | 22.3383 | 4.0418
2024-06-28 19:34 | 100 | 22.8986 | 5.7129 | 26.154 | 36.1861 | 27.9443 | 22.3292 | 4.0418
2024-06-28 19:36 | 100 | 22.895 | 5.8313 | 26.1585 | 36.1951 | 27.9488 | 22.3383 | 4.0553
2024-06-28 19:38 | 100 | 22.8986 | 4.6884 | 27.2029 | 38.2477 | 29.0248 | 23.5951 | 4.0463
2024-06-28 19:40 | 100 | 22.8986 | 4.5926 | 27.2074 | 38.2522 | 29.0339 | 23.5996 | 4.0327
2024-06-28 19:42 | 100 | 21.8171 | 4.5347 | 27.2164 | 38.2657 | 27.6233 | 21.8183 | 5.5337
2024-06-28 19:44 | 100 | 21.5676 | 4.6812 | 25.937 | 38.2522 | 26.3574 | 19.8653 | 5.5247
2024-06-28 19:46 | 100 | 22.5116 | 5.4895 | 24.5942 | 38.2567 | 24.7977 | 18.4231 | 5.5066
2024-06-28 19:48 | 100 | 22.8299 | 6.3232 | 22.3925 | 36.2946 | 22.1529 | 16.0857 | 3.9152
2024-06-28 19:50 | 100 | 22.8986 | 6.9634 | 21.6465 | 35.2186 | 20.3807 | 14.7701 | 2.586
2024-06-28 19:52 | 100 | 22.9022 | 6.8567 | 21.6465 | 35.2502 | 22.0625 | 17.0532 | 2.5679
2024-06-28 19:54 | 100 | 22.1246 | 7.1687 | 22.9531 | 35.2638 | 23.0933 | 17.0577 | 2.5544
2024-06-28 19:56 | 100 | 21.7339 | 7.5765 | 24.0065 | 35.2683 | 24.427 | 19.264 | 2.5724
2024-06-28 19:58 | 100 | 22.5152 | 7.3315 | 25.5527 | 35.2728 | 25.512 | 21.2261 | 2.5408
2024-06-28 20:00 | 100 | 22.6852 | 7.0936 | 25.5527 | 36.3941 | 26.9361 | 21.2261 | 2.5272
2024-06-28 20:02 | 100 | 22.9058 | 6.127 | 26.588 | 39.2061 | 29.4679 | 24.1015 | 3.5671
2024-06-28 20:04 | 100 | 22.9022 | 6.6361 | 26.5925 | 39.2061 | 30.6524 | 24.1105 | 3.5671
2024-06-28 20:06 | 100 | 22.8986 | 6.4082 | 26.588 | 39.2016 | 30.6479 | 24.106 | 3.5806
2024-06-28 20:08 | 100 | 22.8986 | 6.7772 | 26.579 | 39.1971 | 30.6479 | 24.0924 | 3.5716
2024-06-28 20:10 | 100 | 22.8913 | 6.5909 | 26.5835 | 39.2016 | 30.6569 | 24.1015 | 3.5716
2024-06-28 20:12 | 100 | 22.9022 | 6.3124 | 26.5473 | 39.1926 | 30.6479 | 24.0879 | 3.5716
2024-06-28 20:14 | 100 | 22.895 | 6.1704 | 26.5518 | 39.2287 | 30.5936 | 24.0879 | 3.5761
2024-06-28 20:16 | 100 | 22.895 | 6.0945 | 26.5835 | 39.2016 | 30.6479 | 24.1015 | 3.5806
2024-06-28 20:18 | 100 | 22.8986 | 5.617 | 26.588 | 39.2016 | 30.6524 | 24.0924 | 3.5671
2024-06-28 20:20 | 100 | 22.8986 | 5.3458 | 26.579 | 39.1971 | 30.6388 | 24.0969 | 3.558
2024-06-28 20:22 | 100 | 22.8913 | 5.4688 | 26.5835 | 39.2016 | 30.6433 | 24.1015 | 3.5716
2024-06-28 20:24 | 100 | 22.895 | 5.9227 | 26.5609 | 37.8136 | 29.3458 | 24.0969 | 3.5625
2024-06-28 20:26 | 100 | 21.922 | 6.1578 | 26.5835 | 37.8769 | 29.3503 | 24.1105 | 3.5716
2024-06-28 20:28 | 100 | 13.0136 | 6.1189 | 26.5835 | 39.8933 | 30.2726 | 24.1015 | 3.5671
2024-06-28 20:30 | 100 | 12.4023 | 6.3187 | 26.588 | 39.9069 | 30.2726 | 24.1015 | 3.5716
2024-06-28 20:32 | 100 | 12.3987 | 5.7283 | 26.588 | 39.8978 | 30.2726 | 24.1105 | 3.5761
2024-06-28 20:34 | 100 | 11.6934 | 6.0782 | 26.5835 | 39.8843 | 30.2636 | 24.106 | 3.5535
2024-06-28 20:36 | 100 | 11.7875 | 5.9995 | 26.588 | 39.8888 | 30.2681 | 24.115 | 3.5671
2024-06-28 20:38 | 100 | 11.6898 | 5.7671 | 26.5925 | 39.9023 | 30.2771 | 24.106 | 3.5716
2024-06-28 20:40 | 100 | 11.6536 | 5.3539 | 26.597 | 40.9648 | 31.4707 | 25.304 | 3.549
2024-06-28 20:42 | 100 | 11.65 | 5.759 | 26.588 | 40.9512 | 31.4616 | 25.3086 | 3.5625
2024-06-28 20:44 | 100 | 11.6464 | 6.042 | 26.579 | 40.9512 | 31.4571 | 25.304 | 3.5625
2024-06-28 20:46 | 100 | 11.6536 | 5.4235 | 26.588 | 40.9557 | 31.4616 | 25.2995 | 3.5535
2024-06-28 20:48 | 100 | 11.65 | 5.4082 | 27.7092 | 40.9557 | 31.4526 | 25.304 | 3.5716
2024-06-28 20:50 | 100 | 11.6536 | 5.7337 | 27.7002 | 40.9512 | 31.4436 | 25.2905 | 3.558
2024-06-28 20:52 | 100 | 12.406 | 5.3394 | 27.7047 | 40.9467 | 31.4436 | 25.2905 | 3.549
2024-06-28 20:54 | 100 | 15.2669 | 5.3494 | 27.7047 | 40.9377 | 31.4481 | 25.2995 | 3.558
2024-06-28 20:56 | 100 | 21.025 | 5.9145 | 27.6866 | 39.5949 | 31.4255 | 25.304 | 3.5399
2024-06-28 20:58 | 100 | 23.2892 | 5.7246 | 27.673 | 39.5135 | 31.4526 | 25.2814 | 3.549
2024-06-28 21:00 | 100 | 23.2964 | 4.6875 | 27.7047 | 39.5859 | 31.4616 | 25.2905 | 3.5399
2024-06-28 21:02 | 100 | 23.2856 | 4.3358 | 28.6225 | 39.5859 | 31.4571 | 25.295 | 6.0898
2024-06-28 21:04 | 100 | 23.2856 | 4.5311 | 28.6179 | 39.5859 | 30.4851 | 25.304 | 6.0898
2024-06-28 21:06 | 100 | 23.2928 | 4.6342 | 28.6225 | 39.5859 | 28.844 | 23.6448 | 6.0988
2024-06-28 21:08 | 100 | 23.2928 | 4.9 | 27.5193 | 39.5904 | 27.4153 | 22.4242 | 6.0762
2024-06-28 21:10 | 100 | 23.2892 | 5.4181 | 24.8791 | 38.1798 | 24.5174 | 19.811 | 6.0762
2024-06-28 21:12 | 100 | 23.2928 | 6.5421 | 23.6448 | 35.3633 | 23.2153 | 17.2205 | 4.5617
2024-06-28 21:14 | 100 | 23.2928 | 6.5511 | 23.6087 | 35.2864 | 23.1159 | 17.216 | 2.7895
2024-06-28 21:16 | 100 | 23.2892 | 6.5375 | 23.6448 | 35.3497 | 24.219 | 18.4276 | 2.7895
2024-06-28 21:18 | 100 | 23.2964 | 6.2862 | 23.6494 | 35.3723 | 24.2326 | 18.4412 | 2.803
2024-06-28 21:20 | 100 | 23.2892 | 6.2527 | 23.6403 | 35.3452 | 24.2009 | 19.5172 | 2.794
2024-06-28 21:22 | 100 | 23.3001 | 5.9191 | 24.7525 | 35.3633 | 25.4171 | 20.774 | 2.7985
2024-06-28 21:24 | 100 | 23.3037 | 5.9019 | 24.7525 | 35.3723 | 25.4261 | 20.7785 | 2.8075
2024-06-28 21:26 | 100 | 23.3326 | 5.6369 | 24.7615 | 35.3768 | 25.4351 | 20.7785 | 2.794
2024-06-28 21:28 | 100 | 23.2892 | 5.6695 | 24.757 | 35.3587 | 25.4351 | 20.783 | 2.8075
2024-06-28 21:30 | 100 | 23.3109 | 5.6351 | 24.7525 | 35.3633 | 26.4795 | 20.7921 | 2.8166
2024-06-28 21:32 | 100 | 23.329 | 5.6053 | 24.7525 | 35.3678 | 26.4885 | 21.633 | 2.8121
2024-06-28 21:34 | 100 | 23.2892 | 5.1152 | 25.9686 | 36.5885 | 27.5238 | 21.6285 | 2.794
2024-06-28 21:36 | 100 | 23.2892 | 5.5574 | 25.9641 | 36.5704 | 27.5238 | 21.6239 | 2.7804
2024-06-28 21:38 | 100 | 23.2892 | 5.7699 | 25.9415 | 36.5432 | 27.4832 | 21.6465 | 2.7895
2024-06-28 21:40 | 100 | 23.2892 | 5.4706 | 25.8827 | 36.4845 | 27.3792 | 21.6465 | 2.7759
2024-06-28 21:42 | 100 | 23.2892 | 5.1785 | 25.9551 | 36.5794 | 27.5103 | 22.6502 | 2.7669
2024-06-28 21:44 | 100 | 23.282 | 5.2535 | 25.9551 | 36.5839 | 27.5103 | 22.6593 | 2.7849
2024-06-28 21:46 | 100 | 23.2928 | 5.6632 | 25.9596 | 36.5794 | 27.5193 | 22.6593 | 3.9107
2024-06-28 21:48 | 100 | 23.2928 | 5.4751 | 25.9596 | 36.5749 | 27.5238 | 22.6502 | 3.9197
2024-06-28 21:50 | 100 | 23.2892 | 5.5691 | 25.9053 | 36.5071 | 27.456 | 22.6638 | 3.9333
2024-06-28 21:52 | 100 | 23.2856 | 5.6632 | 25.9325 | 36.593 | 27.5238 | 22.6593 | 3.8971
2024-06-28 21:54 | 100 | 23.2892 | 5.929 | 25.9596 | 36.5749 | 27.5148 | 22.6773 | 3.9107
2024-06-28 21:56 | 100 | 23.2892 | 5.7228 | 25.9551 | 36.5432 | 27.5012 | 22.6638 | 3.9107
2024-06-28 21:58 | 100 | 23.2928 | 6.042 | 25.9551 | 36.5794 | 27.5148 | 22.6547 | 3.9016
2024-06-28 22:00 | 100 | 23.2892 | 5.8684 | 25.9596 | 36.593 | 27.5193 | 22.6502 | 3.9152
2024-06-28 22:02 | 100 | 23.2856 | 5.9227 | 25.9551 | 36.5749 | 27.5058 | 22.6638 | 3.9152
2024-06-28 22:04 | 100 | 23.2928 | 5.8313 | 25.9596 | 36.5704 | 27.5058 | 22.6593 | 3.9061
2024-06-28 22:06 | 100 | 23.2928 | 6.071 | 25.9686 | 36.5885 | 27.5284 | 22.6547 | 3.8926
2024-06-28 22:08 | 100 | 23.2892 | 5.9887 | 25.9596 | 36.5839 | 27.5148 | 22.6638 | 3.8971
2024-06-28 22:10 | 100 | 23.282 | 6.1623 | 25.9596 | 36.5749 | 27.5012 | 22.6683 | 3.9107
2024-06-28 22:12 | 100 | 23.2892 | 5.7075 | 25.9596 | 36.5794 | 27.5148 | 22.6593 | 3.9061
2024-06-28 22:14 | 100 | 23.2928 | 5.5601 | 25.9551 | 36.5885 | 27.5238 | 22.6547 | 3.9061
2024-06-28 22:16 | 100 | 23.2892 | 5.4814 | 25.9596 | 36.5839 | 27.5148 | 22.6547 | 3.9152
2024-06-28 22:18 | 100 | 23.2856 | 5.6821 | 25.946 | 36.5568 | 27.4786 | 22.6683 | 3.9152
2024-06-28 22:20 | 100 | 23.2856 | 5.901 | 25.9008 | 36.4935 | 27.3747 | 22.6683 | 3.8971
2024-06-28 22:22 | 100 | 23.2892 | 5.7066 | 25.9189 | 36.4754 | 27.4199 | 22.6593 | 3.8971
2024-06-28 22:24 | 100 | 23.2856 | 5.5122 | 25.9641 | 36.5749 | 27.5193 | 22.6593 | 3.9107
2024-06-28 22:26 | 100 | 23.2892 | 5.6496 | 25.9551 | 36.5704 | 27.5012 | 22.6547 | 3.9107
2024-06-28 22:28 | 100 | 23.2928 | 5.2725 | 25.9505 | 36.5658 | 27.5058 | 22.6638 | 3.9107
2024-06-28 22:30 | 100 | 22.1644 | 5.4606 | 25.9551 | 36.5704 | 27.5148 | 22.6412 | 3.9061
2024-06-28 22:32 | 100 | 22.1173 | 5.1667 | 25.9641 | 36.5749 | 27.5284 | 21.3843 | 3.9333
2024-06-28 22:34 | 100 | 22.895 | 5.8494 | 25.9686 | 36.5297 | 27.5193 | 21.3753 | 3.9016
2024-06-28 22:36 | 100 | 22.5911 | 5.7454 | 25.937 | 36.5342 | 27.4696 | 21.3979 | 3.9016
2024-06-28 22:38 | 100 | 22.1173 | 6.628 | 25.937 | 36.5432 | 27.4967 | 21.4024 | 3.9242
2024-06-28 22:40 | 100 | 22.8986 | 6.4082 | 25.9596 | 36.5839 | 27.5238 | 21.3889 | 3.9107
2024-06-28 22:42 | 100 | 23.0541 | 6.6334 | 25.9325 | 36.5523 | 27.4922 | 21.3843 | 3.9061
2024-06-28 22:44 | 100 | 23.2892 | 6.3522 | 25.9234 | 36.5252 | 27.4741 | 21.9721 | 3.9152
2024-06-28 22:46 | 100 | 23.2928 | 6.0167 | 25.9551 | 37.1671 | 28.5456 | 23.0209 | 3.8971
2024-06-28 22:48 | 100 | 23.2892 | 5.9869 | 25.9551 | 37.1807 | 28.5501 | 23.0255 | 3.9016
2024-06-28 22:50 | 100 | 23.2928 | 6.5366 | 25.9596 | 37.1671 | 28.5411 | 23.0164 | 3.8881
2024-06-28 22:52 | 100 | 23.2856 | 6.5177 | 25.9505 | 37.1445 | 28.5366 | 23.0255 | 3.9016
2024-06-28 22:54 | 100 | 23.2928 | 5.9652 | 27.1215 | 39.5407 | 30.7925 | 24.2959 | 3.9061
2024-06-28 22:56 | 100 | 23.2856 | 5.1568 | 27.126 | 39.5452 | 30.7971 | 24.2778 | 3.8926
2024-06-28 22:58 | 100 | 23.2928 | 5.2129 | 27.1305 | 39.5452 | 30.7971 | 24.2959 | 3.9107
2024-06-28 23:00 | 100 | 23.2892 | 5.9399 | 27.117 | 38.3788 | 29.2011 | 24.2778 | 3.8971
2024-06-28 23:02 | 100 | 23.2892 | 6.1225 | 27.0853 | 38.3788 | 29.1559 | 24.3004 | 3.9016
2024-06-28 23:04 | 100 | 23.2892 | 5.7979 | 27.126 | 38.3607 | 29.2283 | 24.2868 | 3.8971
2024-06-28 23:06 | 100 | 23.2856 | 5.4561 | 27.1305 | 38.3969 | 29.2328 | 24.2733 | 3.9061
2024-06-28 23:08 | 100 | 23.2928 | 5.6279 | 27.1305 | 38.3878 | 29.2102 | 24.2778 | 3.9061
2024-06-28 23:10 | 100 | 23.2892 | 5.9163 | 27.1215 | 38.3833 | 29.2057 | 24.2913 | 3.9242
2024-06-28 23:12 | 100 | 23.2856 | 5.8964 | 27.126 | 38.3878 | 29.2147 | 24.3094 | 3.9107
2024-06-28 23:14 | 100 | 23.2928 | 6.0267 | 27.1124 | 38.3607 | 29.1559 | 24.2913 | 3.9016
2024-06-28 23:16 | 100 | 23.2892 | 5.8856 | 27.1215 | 38.3426 | 29.1966 | 24.3004 | 3.9107
2024-06-28 23:18 | 100 | 23.2856 | 6.1035 | 27.117 | 38.3742 | 29.2057 | 24.2868 | 3.9107
2024-06-28 23:20 | 100 | 23.2928 | 5.9371 | 27.1215 | 38.4014 | 29.2192 | 24.2823 | 3.9061
2024-06-28 23:22 | 100 | 23.2892 | 5.6062 | 27.126 | 38.3923 | 30.2365 | 24.3004 | 3.9197
2024-06-28 23:24 | 100 | 23.2856 | 5.6008 | 27.117 | 39.0388 | 30.2184 | 24.2913 | 3.9197
2024-06-28 23:26 | 100 | 23.2928 | 4.2562 | 29.3549 | 41.4485 | 32.4789 | 26.38 | 5.2037
2024-06-28 23:28 | 100 | 23.2856 | 3.9153 | 30.5755 | 42.3889 | 33.4735 | 27.3927 | 7.1703
2024-06-28 23:30 | 100 | 23.282 | 5.4353 | 30.58 | 39.6944 | 30.467 | 25.9008 | 7.1658
2024-06-28 23:32 | 100 | 23.2928 | 6.7835 | 27.7996 | 38.2477 | 29.0519 | 24.3185 | 5.5427
2024-06-28 23:34 | 100 | 23.282 | 6.118 | 27.7951 | 38.2522 | 29.0565 | 24.3139 | 3.87
2024-06-28 23:36 | 100 | 23.282 | 6.1243 | 27.8042 | 38.2612 | 29.0655 | 24.3275 | 3.8835
2024-06-28 23:38 | 100 | 23.2856 | 6.052 | 27.8042 | 38.2657 | 29.07 | 24.3139 | 3.8655
2024-06-28 23:40 | 100 | 23.3037 | 5.4697 | 27.7996 | 39.1745 | 30.146 | 24.323 | 3.87
2024-06-28 23:42 | 100 | 23.2856 | 5.1957 | 27.7861 | 40.2324 | 31.2401 | 25.503 | 4.7244
2024-06-28 23:44 | 100 | 23.282 | 4.6857 | 27.7951 | 40.2731 | 31.2672 | 25.4939 | 4.7199
2024-06-28 23:46 | 100 | 23.2964 | 5.3313 | 27.777 | 40.1872 | 31.326 | 25.4984 | 4.7335
2024-06-28 23:48 | 100 | 23.282 | 6.9616 | 26.484 | 36.1454 | 26.6332 | 22.1981 | 3.3727
2024-06-28 23:50 | 100 | 23.2856 | 6.7663 | 26.5428 | 36.1499 | 27.9217 | 22.1981 | 3.3817
2024-06-28 23:52 | 100 | 23.2856 | 6.1831 | 26.5428 | 37.5831 | 27.9127 | 22.1891 | 3.3681
2024-06-28 23:54 | 100 | 23.3543 | 5.0194 | 26.5473 | 37.5876 | 29.0293 | 23.1973 | 3.3681
2024-06-28 23:56 | 100 | 23.3254 | 5.4534 | 26.5518 | 37.5876 | 29.0293 | 23.2063 | 3.3591
2024-06-28 23:58 | 100 | 23.2892 | 5.3177 | 26.4705 | 37.4746 | 28.9615 | 23.2063 | 3.3772
2024-06-29 | 100 | 23.282 | 5.8377 | 26.5428 | 37.5921 | 29.0158 | 23.2153 | 3.3817
2024-06-29 00:02 | 100 | 23.2856 | 5.6794 | 26.5383 | 37.5921 | 29.0248 | 23.1837 | 3.3772
2024-06-29 00:04 | 100 | 23.2747 | 5.5574 | 26.5428 | 37.5876 | 29.0203 | 23.1927 | 3.3727
2024-06-29 00:06 | 100 | 23.2856 | 5.0094 | 26.5383 | 37.574 | 29.0158 | 23.2018 | 3.3862
2024-06-29 00:08 | 100 | 23.3109 | 5.7789 | 26.5428 | 37.5876 | 29.0203 | 23.1973 | 3.3817
2024-06-29 00:10 | 100 | 23.3652 | 5.7165 | 26.5564 | 37.6012 | 29.0293 | 23.1927 | 3.3772
2024-06-29 00:12 | 100 | 23.2856 | 5.9715 | 26.5428 | 37.5695 | 29.0203 | 23.2018 | 3.3727
2024-06-29 00:14 | 100 | 23.3001 | 5.2554 | 26.5473 | 37.5786 | 29.0203 | 23.2063 | 3.3591
2024-06-29 00:16 | 100 | 23.2964 | 5.1107 | 27.6776 | 39.7079 | 30.0827 | 24.5626 | 3.3727
2024-06-29 00:18 | 100 | 23.2892 | 5.0501 | 27.6776 | 39.717 | 31.118 | 24.5445 | 4.53
2024-06-29 00:20 | 100 | 23.2964 | 3.9569 | 30.25 | 42.0498 | 33.6634 | 27.8268 | 6.8222
2024-06-29 00:22 | 100 | 23.282 | 4.381 | 30.25 | 40.68 | 32.081 | 26.267 | 6.8177
2024-06-29 00:24 | 100 | 23.3435 | 6.4607 | 25.8104 | 36.5523 | 26.0997 | 21.6511 | 5.4071
2024-06-29 00:26 | 100 | 23.2964 | 7.1524 | 24.5626 | 35.0649 | 26.0862 | 21.1764 | 3.8338
2024-06-29 00:28 | 100 | 23.4484 | 6.1795 | 25.6115 | 36.3036 | 27.2164 | 22.3428 | 3.8383
2024-06-29 00:30 | 100 | 23.4049 | 6.0637 | 25.5934 | 37.3887 | 28.2834 | 22.3292 | 3.8338
2024-06-29 00:32 | 100 | 23.4049 | 5.9389 | 25.6793 | 37.4339 | 28.3874 | 22.3428 | 3.8519
2024-06-29 00:34 | 100 | 23.4664 | 5.9172 | 25.6702 | 37.4248 | 28.3648 | 22.3383 | 3.8429
2024-06-29 00:36 | 100 | 23.423 | 5.9561 | 25.6702 | 37.4248 | 28.3738 | 22.3383 | 3.8474
2024-06-29 00:38 | 100 | 23.4303 | 6.1614 | 25.6793 | 37.4384 | 28.3828 | 22.3247 | 3.8429
2024-06-29 00:40 | 100 | 23.5315 | 5.6713 | 25.5934 | 37.3344 | 28.211 | 22.3473 | 3.8338
2024-06-29 00:42 | 100 | 23.4411 | 5.5547 | 25.6748 | 37.3887 | 28.3331 | 22.3609 | 3.8564
2024-06-29 00:44 | 100 | 23.4194 | 5.599 | 25.6748 | 37.4203 | 28.3828 | 22.3383 | 3.8429
2024-06-29 00:46 | 100 | 23.3507 | 5.3087 | 25.6748 | 37.4339 | 28.3783 | 22.3337 | 3.8474
2024-06-29 00:48 | 100 | 23.4086 | 5.9073 | 25.6974 | 37.5921 | 28.0302 | 22.3654 | 3.879
2024-06-29 00:50 | 100 | 23.3869 | 6.741 | 25.6748 | 36.1906 | 27.0401 | 22.3292 | 3.8519
2024-06-29 00:52 | 100 | 23.3832 | 6.1542 | 25.7064 | 36.4121 | 28.0121 | 22.3654 | 3.87
2024-06-29 00:54 | 100 | 23.5641 | 5.0194 | 26.8276 | 38.4421 | 29.4362 | 23.4414 | 3.8564
2024-06-29 00:56 | 100 | 23.4266 | 4.4596 | 29.4227 | 39.4819 | 30.4535 | 25.7154 | 6.0265
2024-06-29 00:58 | 100 | 23.4556 | 4.4108 | 29.4046 | 39.4774 | 29.1605 | 24.3772 | 6.031
2024-06-29 01:00 | 100 | 23.3109 | 5.1405 | 26.5564 | 39.4548 | 26.4479 | 21.199 | 6.0175
2024-06-29 01:02 | 100 | 23.5062 | 5.731 | 26.5564 | 39.4638 | 26.4659 | 19.8291 | 6.0265
2024-06-29 01:04 | 100 | 23.5605 | 6.8712 | 22.9124 | 35.8334 | 22.9712 | 17.2431 | 4.0779
2024-06-29 01:06 | 100 | 23.5424 | 6.8169 | 21.9901 | 34.9112 | 21.9992 | 16.8362 | 2.7623
2024-06-29 01:08 | 100 | 22.5043 | 6.6623 | 23.256 | 34.884 | 23.0752 | 17.9258 | 2.7714
2024-06-29 01:10 | 100 | 22.1137 | 6.2373 | 23.1882 | 34.8388 | 22.926 | 17.9077 | 2.7669
2024-06-29 01:12 | 100 | 23.065 | 6.5475 | 23.1656 | 34.8433 | 23.0255 | 17.9212 | 2.7714
2024-06-29 01:14 | 100 | 23.2928 | 6.3567 | 23.2651 | 34.9066 | 24.1376 | 18.9927 | 2.7759
2024-06-29 01:16 | 100 | 23.2856 | 6.5647 | 24.445 | 34.9157 | 24.1331 | 18.952 | 2.7488
2024-06-29 01:18 | 100 | 23.282 | 6.2012 | 24.445 | 34.9157 | 24.1241 | 20.0597 | 2.7488
2024-06-29 01:20 | 100 | 22.895 | 6.6786 | 24.436 | 34.9066 | 25.3086 | 20.0642 | 2.7669
2024-06-29 01:22 | 100 | 22.1137 | 7.1642 | 24.4405 | 34.9066 | 25.3221 | 20.0597 | 2.7714
2024-06-29 01:24 | 100 | 22.8913 | 6.0791 | 25.6341 | 35.9284 | 26.3529 | 21.2894 | 2.7759
2024-06-29 01:26 | 100 | 23.1843 | 6.3675 | 25.6341 | 36.0279 | 26.38 | 21.2849 | 2.7714
2024-06-29 01:28 | 100 | 23.2892 | 6.1243 | 25.6386 | 36.0098 | 26.362 | 21.2894 | 2.7804
2024-06-29 01:30 | 100 | 23.2928 | 6.0836 | 25.6341 | 36.0098 | 26.362 | 21.2758 | 2.7714
2024-06-29 01:32 | 100 | 23.282 | 5.9507 | 25.6296 | 35.9962 | 26.3574 | 21.2668 | 2.7578
2024-06-29 01:34 | 100 | 23.2892 | 6.0158 | 25.6296 | 36.0233 | 26.362 | 21.2803 | 2.7714
2024-06-29 01:36 | 100 | 23.2892 | 6.4607 | 25.625 | 36.0098 | 26.3574 | 21.2894 | 2.7759
2024-06-29 01:38 | 100 | 23.2928 | 5.721 | 26.0319 | 37.0225 | 28.627 | 22.3609 | 2.7714
2024-06-29 01:40 | 100 | 23.2892 | 5.4507 | 27.7454 | 38.2522 | 29.5809 | 24.5083 | 3.9197
2024-06-29 01:42 | 100 | 23.2892 | 3.9876 | 30.1912 | 41.34 | 31.8504 | 26.7914 | 7.2065
2024-06-29 01:44 | 100 | 23.2856 | 5.3051 | 30.2003 | 40.0109 | 30.5258 | 25.1548 | 7.202
2024-06-29 01:46 | 100 | 23.2892 | 6.9019 | 25.8466 | 35.2005 | 26.1043 | 20.7966 | 3.0969
2024-06-29 01:48 | 100 | 23.282 | 7.3305 | 25.8466 | 35.2005 | 26.1178 | 20.7876 | 3.1014
2024-06-29 01:50 | 100 | 23.2892 | 6.4128 | 25.8556 | 36.5297 | 27.3882 | 22.7994 | 3.0969
2024-06-29 01:52 | 100 | 23.2928 | 6.0583 | 25.8466 | 36.4528 | 27.3204 | 22.8084 | 3.1059
2024-06-29 01:54 | 100 | 23.2892 | 5.7048 | 25.833 | 36.4664 | 27.3475 | 22.8175 | 3.1331
2024-06-29 01:56 | 100 | 23.2928 | 5.57 | 25.8466 | 36.5116 | 27.3747 | 22.7949 | 3.0924
2024-06-29 01:58 | 100 | 23.2856 | 5.448 | 25.8511 | 36.5116 | 27.3882 | 22.8084 | 3.0878
2024-06-29 02:00 | 100 | 23.2928 | 5.3901 | 25.8466 | 36.5026 | 27.3656 | 22.8175 | 3.1104
2024-06-29 02:02 | 100 | 23.2856 | 6.0068 | 25.8466 | 36.5161 | 26.1088 | 21.1628 | 3.1059
2024-06-29 02:04 | 100 | 23.2928 | 6.023 | 25.8466 | 36.5026 | 26.1043 | 21.1718 | 3.1014
2024-06-29 02:06 | 100 | 23.2856 | 5.8341 | 25.842 | 36.4573 | 26.0952 | 21.1944 | 3.1285
2024-06-29 02:08 | 100 | 23.2856 | 6.1686 | 25.8511 | 36.5071 | 27.3701 | 21.8771 | 3.1014
2024-06-29 02:10 | 100 | 23.2856 | 6.0728 | 25.8466 | 36.489 | 27.3566 | 21.8726 | 3.1014
2024-06-29 02:12 | 100 | 23.2856 | 5.504 | 25.8511 | 36.5071 | 28.315 | 21.8771 | 3.1059
2024-06-29 02:14 | 100 | 23.2856 | 5.4344 | 25.8556 | 37.4836 | 28.3195 | 22.935 | 3.1059
2024-06-29 02:16 | 100 | 23.2856 | 4.6134 | 27.9986 | 39.7938 | 30.7564 | 24.21 | 4.1774
2024-06-29 02:18 | 100 | 23.2856 | 4.7101 | 27.9895 | 39.7803 | 30.7564 | 25.4125 | 5.4388
2024-06-29 02:20 | 100 | 23.2856 | 5.5845 | 29.165 | 39.7938 | 30.7609 | 25.408 | 5.4207
2024-06-29 02:22 | 100 | 23.2892 | 6.8775 | 27.7635 | 38.1844 | 29.1605 | 23.9568 | 4.3311
2024-06-29 02:24 | 100 | 23.2892 | 6.58 | 27.7499 | 38.1663 | 29.1559 | 23.9432 | 3.7976
2024-06-29 02:26 | 100 | 23.2892 | 6.0366 | 27.7363 | 38.1392 | 29.1333 | 23.9251 | 3.7931
2024-06-29 02:28 | 100 | 23.2856 | 5.136 | 27.7454 | 38.1572 | 29.1469 | 23.9568 | 3.8157
2024-06-29 02:30 | 100 | 23.2856 | 5.3006 | 27.7589 | 38.1798 | 29.165 | 23.9477 | 3.7931
2024-06-29 02:32 | 100 | 23.2856 | 4.3981 | 28.8801 | 41.2813 | 31.968 | 26.5338 | 6.1757
2024-06-29 02:34 | 100 | 23.2964 | 5.3105 | 28.8847 | 39.8029 | 30.7157 | 26.0274 | 6.2073
2024-06-29 02:36 | 100 | 23.2892 | 6.6958 | 26.9497 | 36.593 | 27.4786 | 22.5281 | 4.5707
2024-06-29 02:38 | 100 | 23.329 | 6.7518 | 26.8728 | 36.6698 | 27.5465 | 22.5327 | 4.5979
2024-06-29 02:40 | 100 | 23.5279 | 6.7121 | 26.9632 | 36.6789 | 27.551 | 22.5417 | 4.5933
2024-06-29 02:42 | 100 | 23.3869 | 5.8603 | 26.9632 | 38.7902 | 29.8567 | 23.8483 | 4.5753
2024-06-29 02:44 | 100 | 23.4954 | 5.4823 | 26.9632 | 38.7857 | 29.8567 | 23.8528 | 4.5798
2024-06-29 02:46 | 100 | 23.5532 | 5.7699 | 26.9632 | 38.745 | 29.8612 | 23.8573 | 4.5888
2024-06-29 02:48 | 100 | 23.5605 | 5.5917 | 26.909 | 38.6681 | 29.7663 | 23.8618 | 4.5979
2024-06-29 02:50 | 100 | 23.5098 | 6.2274 | 26.9452 | 38.754 | 29.8386 | 23.8438 | 4.5888
2024-06-29 02:52 | 100 | 23.5279 | 6.3395 | 26.9632 | 38.7992 | 29.8612 | 23.8483 | 4.5753
2024-06-29 02:54 | 100 | 23.6328 | 6.0972 | 26.9632 | 38.7766 | 29.8612 | 23.8618 | 4.5843
2024-06-29 02:56 | 100 | 23.6509 | 6.2997 | 26.9542 | 38.7585 | 29.8476 | 23.8573 | 4.5843
2024-06-29 02:58 | 100 | 23.6437 | 6.4191 | 26.9632 | 39.7622 | 29.8657 | 23.8483 | 4.5888
2024-06-29 03:00 | 100 | 23.6581 | 5.5348 | 26.9678 | 40.6664 | 30.996 | 24.9107 | 4.5888
2024-06-29 03:02 | 100 | 23.4556 | 5.3313 | 28.0483 | 41.6022 | 32.0629 | 26.0184 | 4.5933
2024-06-29 03:04 | 100 | 23.4266 | 5.3747 | 28.0347 | 41.5887 | 32.0494 | 26.0184 | 4.5843
2024-06-29 03:06 | 100 | 23.3652 | 5.6903 | 28.0302 | 41.5842 | 32.0358 | 26.0138 | 4.5843
2024-06-29 03:08 | 100 | 23.3109 | 5.7717 | 28.0257 | 41.6022 | 32.0403 | 26.0184 | 4.5798
2024-06-29 03:10 | 100 | 23.4881 | 5.8268 | 28.0257 | 41.5932 | 32.0403 | 26.0184 | 4.5798
2024-06-29 03:12 | 100 | 23.4918 | 5.8802 | 28.0121 | 41.5796 | 32.0268 | 26.0184 | 4.5843
2024-06-29 03:14 | 100 | 23.4339 | 6.2636 | 28.0302 | 41.5932 | 32.0358 | 26.0184 | 4.5843
2024-06-29 03:16 | 100 | 23.4845 | 5.7807 | 28.0076 | 41.5661 | 32.0403 | 26.0274 | 4.5843
2024-06-29 03:18 | 100 | 23.6147 | 5.8024 | 27.994 | 41.5525 | 31.9906 | 26.0274 | 4.5888
2024-06-29 03:20 | 100 | 23.5569 | 5.6731 | 28.0392 | 41.5706 | 32.0358 | 26.0138 | 4.5843
2024-06-29 03:22 | 100 | 23.5243 | 6.1596 | 28.0212 | 41.4802 | 31.9499 | 26.0364 | 4.5979
2024-06-29 03:24 | 100 | 23.6654 | 6.1804 | 27.9443 | 42.4974 | 33.0304 | 26.0138 | 4.5707
2024-06-29 03:26 | 100 | 23.6292 | 5.381 | 28.0302 | 42.5923 | 33.157 | 27.0582 | 4.5798
2024-06-29 03:28 | 100 | 23.622 | 4.7843 | 29.1333 | 43.5282 | 34.1471 | 28.1161 | 5.597
2024-06-29 03:30 | 100 | 23.6256 | 5.0311 | 29.0972 | 42.1538 | 32.3704 | 28.1161 | 5.5925
2024-06-29 03:32 | 100 | 22.4971 | 6.7871 | 26.4117 | 37.565 | 28.4733 | 22.709 | 4.1412
2024-06-29 03:34 | 100 | 22.1101 | 6.0936 | 26.3981 | 38.2341 | 29.4136 | 23.7488 | 4.1458
2024-06-29 03:36 | 100 | 22.8841 | 6.127 | 26.3936 | 39.2785 | 30.4218 | 24.9378 | 4.1548
2024-06-29 03:38 | 100 | 23.282 | 5.712 | 27.655 | 40.3228 | 31.6063 | 24.9333 | 4.1503
2024-06-29 03:40 | 100 | 23.2784 | 5.8901 | 27.6595 | 40.3409 | 31.6199 | 24.9378 | 4.1458
2024-06-29 03:42 | 100 | 23.2892 | 5.6794 | 27.655 | 40.3273 | 31.6063 | 24.9378 | 4.1458
2024-06-29 03:44 | 100 | 22.5007 | 6.0529 | 27.6414 | 41.3581 | 32.8405 | 26.0455 | 4.1458
2024-06-29 03:46 | 100 | 22.8552 | 5.1902 | 27.6324 | 42.3075 | 32.827 | 26.0229 | 4.1458
2024-06-29 03:48 | 100 | 22.9854 | 5.0248 | 28.8801 | 42.3211 | 32.827 | 27.0672 | 5.4207
2024-06-29 03:50 | 100 | 23.282 | 5.1089 | 28.8801 | 42.3075 | 32.8134 | 27.0717 | 5.4297
2024-06-29 03:52 | 100 | 23.2856 | 6.4082 | 27.3837 | 39.7079 | 29.8115 | 24.3456 | 5.4252
2024-06-29 03:54 | 100 | 23.282 | 6.8748 | 27.3927 | 39.7215 | 29.8296 | 24.3501 | 3.8745
2024-06-29 03:56 | 100 | 23.5532 | 6.7401 | 27.3973 | 39.7351 | 31.1497 | 24.3818 | 3.8745
2024-06-29 03:58 | 100 | 23.6762 | 5.7382 | 27.3747 | 41.8464 | 32.1669 | 26.5518 | 3.8745
2024-06-29 04:00 | 100 | 23.669 | 5.2879 | 28.6225 | 41.8554 | 33.3921 | 26.5428 | 5.0183
2024-06-29 04:02 | 100 | 23.669 | 4.9642 | 28.5727 | 41.8012 | 33.3605 | 26.5473 | 5.0138
2024-06-29 04:04 | 100 | 23.6726 | 5.3991 | 28.6315 | 41.8825 | 33.4057 | 26.5428 | 6.2254
2024-06-29 04:06 | 100 | 23.6726 | 6.3431 | 28.6405 | 38.6139 | 30.4806 | 24.2461 | 4.7923
2024-06-29 04:08 | 100 | 23.669 | 7.0105 | 26.9768 | 38.6184 | 28.9841 | 24.2461 | 4.7832
2024-06-29 04:10 | 100 | 23.669 | 6.5674 | 26.9226 | 38.537 | 30.2048 | 24.2552 | 4.7742
2024-06-29 04:12 | 100 | 23.6726 | 6.8341 | 26.9813 | 38.6229 | 30.3133 | 24.2597 | 4.7787
2024-06-29 04:14 | 100 | 23.6762 | 5.7536 | 26.9768 | 39.6356 | 31.4797 | 25.2272 | 4.7923
2024-06-29 04:16 | 100 | 23.669 | 5.8503 | 26.9723 | 39.6175 | 31.4616 | 25.2136 | 4.7832
2024-06-29 04:18 | 100 | 23.6762 | 5.1857 | 26.9813 | 39.622 | 31.4707 | 25.2227 | 4.7832
2024-06-29 04:20 | 100 | 23.6654 | 5.2291 | 26.9723 | 39.6266 | 31.4707 | 25.2227 | 4.7968
2024-06-29 04:22 | 100 | 23.669 | 5.3901 | 26.9768 | 39.6401 | 31.4797 | 25.2091 | 4.7787
2024-06-29 04:24 | 100 | 23.6726 | 5.5302 | 26.9768 | 39.6175 | 31.4616 | 25.2272 | 4.7923
2024-06-29 04:26 | 100 | 23.6726 | 5.8693 | 26.9587 | 39.5904 | 30.2048 | 25.2136 | 4.7877
2024-06-29 04:28 | 100 | 23.6726 | 6.4598 | 26.9678 | 37.3299 | 28.7943 | 23.8573 | 4.7742
2024-06-29 04:30 | 100 | 23.669 | 6.4715 | 26.9768 | 37.3389 | 28.7897 | 23.8528 | 4.7923
2024-06-29 04:32 | 100 | 23.6762 | 5.6948 | 26.9723 | 39.3327 | 29.8612 | 23.8438 | 4.7742
2024-06-29 04:34 | 100 | 23.6762 | 4.636 | 28.1071 | 39.3237 | 30.9327 | 25.0689 | 4.7832
2024-06-29 04:36 | 100 | 23.6762 | 5.8974 | 28.1161 | 37.9041 | 27.9579 | 23.5002 | 4.7923
2024-06-29 04:38 | 100 | 23.6726 | 6.9607 | 26.2896 | 35.2141 | 26.6694 | 21.7008 | 3.1737
2024-06-29 04:40 | 100 | 23.6798 | 6.099 | 26.267 | 37.4113 | 28.9254 | 23.152 | 3.1783
2024-06-29 04:42 | 100 | 23.6762 | 5.7283 | 27.3792 | 38.3336 | 28.9615 | 24.0608 | 4.304
2024-06-29 04:44 | 100 | 23.6726 | 6.0041 | 27.334 | 36.9637 | 27.5012 | 22.6954 | 4.3176
2024-06-29 04:46 | 100 | 23.6726 | 6.4082 | 26.1314 | 37.0496 | 27.5826 | 22.6593 | 4.313
2024-06-29 04:48 | 100 | 23.6762 | 6.4941 | 26.1269 | 37.0451 | 27.5781 | 22.6728 | 4.3176
2024-06-29 04:50 | 100 | 23.6726 | 4.8711 | 27.3792 | 39.0343 | 29.9607 | 24.8429 | 4.3356
2024-06-29 04:52 | 100 | 23.6798 | 5.098 | 27.3792 | 38.9981 | 30.9779 | 24.7841 | 4.3356
2024-06-29 04:54 | 100 | 23.6726 | 4.805 | 28.4371 | 38.9484 | 30.9056 | 24.7796 | 5.5111
2024-06-29 04:56 | 100 | 23.6364 | 5.7283 | 28.4145 | 38.9575 | 30.8875 | 24.7886 | 5.5066
2024-06-29 04:58 | 100 | 23.6726 | 5.7988 | 28.4778 | 39.0298 | 29.9245 | 24.8022 | 5.5247
2024-06-29 05:00 | 100 | 23.669 | 6.7491 | 26.9904 | 37.6238 | 28.5998 | 23.4776 | 4.0327
2024-06-29 05:02 | 100 | 23.6762 | 6.8043 | 26.9949 | 37.6192 | 28.6044 | 23.4956 | 4.0463
2024-06-29 05:04 | 100 | 23.6726 | 6.6668 | 26.9858 | 37.6012 | 28.5998 | 23.4911 | 4.0373
2024-06-29 05:06 | 100 | 23.6762 | 6.0909 | 26.9904 | 37.6147 | 28.6044 | 23.4821 | 4.0463
2024-06-29 05:08 | 100 | 23.6726 | 5.6451 | 26.9904 | 37.6192 | 28.6044 | 23.5047 | 4.0327
2024-06-29 05:10 | 100 | 23.6726 | 5.9172 | 26.9904 | 37.6192 | 28.5998 | 23.4821 | 4.0418
2024-06-29 05:12 | 100 | 23.669 | 6.1976 | 26.9723 | 37.6102 | 28.5998 | 23.4776 | 4.0508
2024-06-29 05:14 | 100 | 23.6581 | 6.2355 | 26.9949 | 38.5867 | 28.6225 | 23.5137 | 4.0508
2024-06-29 05:16 | 100 | 23.6292 | 4.9416 | 26.9768 | 39.8617 | 31.3079 | 24.6078 | 4.0508
2024-06-29 05:18 | 100 | 23.5641 | 5.4353 | 28.0031 | 39.8571 | 31.3124 | 24.6078 | 4.0463
2024-06-29 05:20 | 100 | 23.4194 | 4.8168 | 28.0076 | 39.8571 | 31.317 | 24.5988 | 4.0373
2024-06-29 05:22 | 100 | 23.2856 | 4.7472 | 28.8711 | 39.8481 | 31.317 | 25.6883 | 5.0635
2024-06-29 05:24 | 100 | 23.2928 | 5.0438 | 28.8756 | 39.8526 | 31.3305 | 25.6748 | 5.05
2024-06-29 05:26 | 100 | 23.2856 | 6.1288 | 28.844 | 38.329 | 28.9751 | 24.3185 | 5.0635
2024-06-29 05:28 | 100 | 23.2892 | 7.2166 | 26.9316 | 35.3859 | 27.5193 | 22.6954 | 3.3772
2024-06-29 05:30 | 100 | 23.2928 | 6.7338 | 26.9271 | 37.7504 | 28.6857 | 22.6954 | 3.3591
2024-06-29 05:32 | 100 | 23.2856 | 6.2527 | 26.9271 | 37.7458 | 28.6767 | 22.7135 | 3.3681
2024-06-29 05:34 | 100 | 23.2856 | 6.3648 | 26.9271 | 37.7504 | 28.6857 | 22.7225 | 3.3681
2024-06-29 05:36 | 100 | 22.6599 | 6.269 | 26.9361 | 37.7549 | 28.5411 | 22.718 | 3.3727
2024-06-29 05:38 | 100 | 22.1209 | 6.373 | 26.8864 | 37.7413 | 28.6812 | 22.7045 | 3.3636
2024-06-29 05:40 | 100 | 22.5043 | 6.25 | 26.9226 | 37.7504 | 28.6857 | 22.7045 | 3.3727
2024-06-29 05:42 | 100 | 22.1101 | 6.3468 | 26.9226 | 37.7368 | 28.6677 | 22.7045 | 3.3953
2024-06-29 05:44 | 100 | 22.866 | 6.0176 | 26.9361 | 37.7413 | 28.6993 | 22.7045 | 3.3681
2024-06-29 05:46 | 100 | 22.9456 | 6.7573 | 26.9361 | 37.7504 | 28.6857 | 22.7225 | 3.3681
2024-06-29 05:48 | 100 | 23.2892 | 6.3567 | 26.9316 | 37.7504 | 28.6903 | 22.718 | 3.3817
2024-06-29 05:50 | 100 | 23.2856 | 5.7943 | 26.9361 | 37.7504 | 28.6948 | 23.785 | 3.3772
2024-06-29 05:52 | 100 | 23.2892 | 5.712 | 26.9316 | 37.7413 | 28.6948 | 23.785 | 3.3727
2024-06-29 05:54 | 100 | 23.2856 | 5.9543 | 26.9406 | 37.7639 | 28.7038 | 22.7768 | 3.3862
2024-06-29 05:56 | 100 | 23.2964 | 6.3929 | 26.9361 | 37.7684 | 28.7038 | 22.7904 | 3.3772
2024-06-29 05:58 | 100 | 23.3001 | 5.9986 | 26.9271 | 37.7368 | 28.6722 | 22.7904 | 3.3636
2024-06-29 06:00 | 100 | 23.2856 | 5.9742 | 26.9271 | 37.7504 | 28.6993 | 22.7768 | 3.3727
2024-06-29 06:02 | 100 | 23.282 | 6.4923 | 26.9271 | 37.7639 | 28.6903 | 22.7858 | 3.3727
2024-06-29 06:04 | 100 | 23.2856 | 6.3377 | 26.909 | 37.7504 | 28.6541 | 22.7813 | 3.3772
2024-06-29 06:06 | 100 | 23.3398 | 6.0764 | 26.8864 | 37.6735 | 28.6179 | 22.7813 | 3.3772
2024-06-29 06:08 | 100 | 23.2892 | 6.2265 | 26.9271 | 37.7639 | 28.7038 | 22.7632 | 3.3546
2024-06-29 06:10 | 100 | 23.282 | 6.2292 | 26.9361 | 38.8942 | 29.8612 | 23.1746 | 3.3908
2024-06-29 06:12 | 100 | 23.2928 | 6.6243 | 26.9226 | 38.8806 | 29.8386 | 23.9251 | 3.3591
2024-06-29 06:14 | 100 | 23.2892 | 6.0303 | 26.9226 | 39.925 | 30.996 | 24.9378 | 3.3681
2024-06-29 06:16 | 100 | 23.2892 | 5.5827 | 27.9488 | 40.8879 | 31.9047 | 24.9378 | 3.3727
2024-06-29 06:18 | 100 | 23.2892 | 6.5484 | 28.0212 | 39.8978 | 30.7744 | 24.9288 | 3.3681
2024-06-29 06:20 | 100 | 23.3471 | 5.9869 | 28.0438 | 39.9521 | 30.7609 | 24.9378 | 3.3591
2024-06-29 06:22 | 100 | 23.3254 | 6.3685 | 28.0257 | 39.9114 | 30.7383 | 24.9288 | 3.3681
2024-06-29 06:24 | 100 | 23.3326 | 6.0194 | 28.0347 | 39.925 | 30.7564 | 24.9288 | 3.3636
2024-06-29 06:26 | 100 | 23.2964 | 5.9661 | 28.0392 | 39.934 | 30.7654 | 24.9378 | 3.3636
2024-06-29 06:28 | 100 | 23.282 | 6.0104 | 28.0392 | 39.934 | 30.7564 | 24.9333 | 3.3727
2024-06-29 06:30 | 100 | 23.3326 | 5.4868 | 28.0302 | 42.0543 | 33.0802 | 26.1088 | 3.3636
2024-06-29 06:32 | 100 | 23.3073 | 5.4715 | 28.0347 | 42.0498 | 33.0892 | 26.1088 | 3.3546
2024-06-29 06:34 | 100 | 23.376 | 6.798 | 28.0347 | 40.7433 | 31.6786 | 26.1088 | 3.3636
2024-06-29 06:36 | 100 | 23.4013 | 6.3576 | 28.0347 | 41.7605 | 32.8722 | 26.1088 | 3.3681
2024-06-29 06:38 | 100 | 23.376 | 5.7753 | 28.0392 | 41.7514 | 32.8677 | 26.0997 | 3.3636
2024-06-29 06:40 | 100 | 23.3109 | 5.8901 | 28.0302 | 41.7379 | 32.8632 | 26.0997 | 3.3636
2024-06-29 06:42 | 100 | 23.3073 | 5.5248 | 28.0302 | 41.7469 | 32.8586 | 26.1223 | 3.3636
2024-06-29 06:44 | 100 | 23.3001 | 5.9172 | 28.0302 | 41.7605 | 32.8586 | 26.1133 | 3.3681
2024-06-29 06:46 | 100 | 23.2964 | 5.9127 | 28.0302 | 41.756 | 32.8586 | 26.1043 | 3.3681
2024-06-29 06:48 | 100 | 23.3796 | 5.2346 | 28.0121 | 41.7153 | 32.836 | 26.1178 | 3.3681
2024-06-29 06:50 | 100 | 23.4158 | 5.523 | 27.9805 | 41.6927 | 31.6063 | 26.1178 | 3.3817
2024-06-29 06:52 | 100 | 23.5352 | 4.7915 | 28.0302 | 41.7288 | 31.6606 | 26.0907 | 4.6792
2024-06-29 06:54 | 100 | 23.499 | 4.6667 | 28.0347 | 40.5895 | 31.6922 | 26.1223 | 5.7236
2024-06-29 06:56 | 100 | 23.5677 | 7.0086 | 26.6377 | 36.2042 | 28.3602 | 22.9305 | 4.0689
2024-06-29 06:58 | 100 | 23.669 | 6.788 | 26.6377 | 37.3344 | 28.3105 | 22.935 | 4.0463
2024-06-29 07:00 | 100 | 23.6654 | 4.787 | 27.9488 | 39.6537 | 30.5258 | 25.0961 | 4.0599
2024-06-29 07:02 | 100 | 23.6726 | 5.5275 | 27.9217 | 39.6356 | 30.5032 | 25.1096 | 4.0689
2024-06-29 07:04 | 100 | 23.6726 | 7.0105 | 26.4072 | 38.1392 | 29.0972 | 23.8438 | 4.0553
2024-06-29 07:06 | 100 | 23.6726 | 6.7301 | 26.4072 | 38.1527 | 29.1017 | 23.8528 | 4.0689
2024-06-29 07:08 | 100 | 23.669 | 6.7166 | 26.4117 | 38.1708 | 29.1152 | 23.8528 | 4.0508
2024-06-29 07:10 | 100 | 23.669 | 5.6722 | 26.4117 | 39.3011 | 30.2319 | 24.9062 | 4.0644
2024-06-29 07:12 | 100 | 23.6762 | 5.202 | 27.5058 | 40.3906 | 31.3848 | 25.9415 | 4.0553
2024-06-29 07:14 | 100 | 23.6762 | 5.485 | 28.7174 | 40.4042 | 31.3938 | 25.9325 | 5.1539
2024-06-29 07:16 | 100 | 23.669 | 5.0456 | 30.0375 | 41.34 | 31.3893 | 25.937 | 6.3158
2024-06-29 07:18 | 100 | 23.6726 | 5.5429 | 30.042 | 40.2685 | 30.0511 | 24.4903 | 6.3204
2024-06-29 07:20 | 100 | 23.6726 | 6.2265 | 27.2345 | 37.3435 | 28.4778 | 23.1656 | 6.3113
2024-06-29 07:22 | 100 | 23.6762 | 6.7618 | 25.503 | 35.6707 | 25.7742 | 21.6194 | 3.1873
2024-06-29 07:24 | 100 | 23.6726 | 6.4914 | 25.512 | 35.6571 | 26.8186 | 21.6239 | 3.1828
2024-06-29 07:26 | 100 | 23.669 | 6.005 | 25.5075 | 36.6472 | 26.8186 | 21.633 | 3.1918
2024-06-29 07:28 | 100 | 23.6762 | 5.3259 | 26.8321 | 37.8227 | 29.1876 | 23.7262 | 3.1918
2024-06-29 07:30 | 100 | 23.6726 | 5.136 | 28.0528 | 38.7766 | 30.4218 | 24.8022 | 5.5337
2024-06-29 07:32 | 100 | 23.6834 | 5.4814 | 27.9986 | 38.7947 | 30.4354 | 24.8067 | 5.5156
2024-06-29 07:34 | 100 | 22.5116 | 5.5962 | 26.7146 | 38.7495 | 27.4786 | 22.2162 | 5.5247
2024-06-29 07:36 | 100 | 22.1137 | 6.4173 | 25.1051 | 35.942 | 26.1675 | 20.8237 | 3.9287
2024-06-29 07:38 | 100 | 22.895 | 6.7446 | 25.0599 | 35.951 | 24.7615 | 19.8427 | 3.9107
2024-06-29 07:40 | 100 | 23.2928 | 6.3468 | 25.0599 | 35.9555 | 24.766 | 19.8427 | 3.9152
2024-06-29 07:42 | 100 | 23.2928 | 6.2735 | 25.0644 | 35.951 | 24.766 | 19.8427 | 3.9152
2024-06-29 07:44 | 100 | 23.2892 | 6.0176 | 25.0057 | 35.9058 | 25.7064 | 20.9594 | 3.9152
2024-06-29 07:46 | 100 | 23.3073 | 5.7038 | 25.0509 | 35.9691 | 25.8013 | 20.9594 | 3.9197
2024-06-29 07:48 | 100 | 23.3543 | 5.7463 | 25.0237 | 35.9013 | 25.6883 | 20.9639 | 3.9107
2024-06-29 07:50 | 100 | 22.8986 | 5.1559 | 26.3258 | 35.9284 | 26.8367 | 21.9901 | 3.9107
2024-06-29 07:52 | 100 | 22.4392 | 5.6315 | 26.3167 | 35.951 | 26.8547 | 21.9947 | 3.9197
2024-06-29 07:54 | 100 | 22.895 | 5.0266 | 26.3213 | 35.9555 | 26.8547 | 21.9811 | 3.9107
2024-06-29 07:56 | 100 | 23.0433 | 4.569 | 27.5826 | 37.0541 | 27.994 | 23.0978 | 5.0047
2024-06-29 07:58 | 100 | 23.2928 | 3.8068 | 28.6089 | 38.1301 | 29.0474 | 24.1421 | 6.0943
2024-06-29 08:00 | 100 | 23.282 | 4.7363 | 25.7245 | 38.1618 | 26.5473 | 19.7432 | 6.0943
2024-06-29 08:02 | 100 | 23.2892 | 5.3937 | 25.7245 | 38.1572 | 25.1865 | 18.4186 | 6.0988
2024-06-29 08:04 | 100 | 23.2892 | 6.7772 | 22.7678 | 36.3579 | 22.3111 | 16.4926 | 4.3221
2024-06-29 08:06 | 100 | 23.5532 | 7.4517 | 21.3934 | 34.8072 | 21.0091 | 14.6706 | 2.7488
2024-06-29 08:08 | 100 | 23.6726 | 7.0936 | 22.4603 | 34.8388 | 22.4648 | 16.7865 | 2.7578
2024-06-29 08:10 | 100 | 23.6726 | 6.9915 | 22.4468 | 34.8207 | 22.4558 | 17.7947 | 2.7442
2024-06-29 08:12 | 100 | 23.6292 | 6.9698 | 22.397 | 34.7755 | 23.4143 | 17.8037 | 2.7623
2024-06-29 08:14 | 100 | 23.6798 | 6.7555 | 23.5273 | 34.8253 | 23.4278 | 18.9837 | 2.7533
2024-06-29 08:16 | 100 | 23.6798 | 6.6234 | 23.5273 | 34.7303 | 23.3193 | 18.9746 | 2.7533
2024-06-29 08:18 | 100 | 23.6798 | 6.7265 | 23.568 | 34.8253 | 24.653 | 18.9746 | 2.7488
2024-06-29 08:20 | 100 | 23.6834 | 6.4299 | 24.6123 | 34.8072 | 24.6485 | 20.0823 | 2.7533
2024-06-29 08:22 | 100 | 23.669 | 6.4146 | 24.6214 | 34.8207 | 24.653 | 20.0687 | 2.7442
2024-06-29 08:24 | 100 | 23.6473 | 6.1632 | 24.6349 | 34.8479 | 25.7968 | 20.0823 | 2.7623
2024-06-29 08:26 | 100 | 23.669 | 5.8322 | 25.729 | 38.1256 | 28.966 | 23.1973 | 2.7895
2024-06-29 08:28 | 100 | 23.6654 | 4.8277 | 27.9443 | 40.6845 | 31.6877 | 25.6748 | 4.1051
2024-06-29 08:30 | 100 | 23.669 | 4.8964 | 27.9579 | 40.6935 | 31.6741 | 25.6657 | 5.1042
2024-06-29 08:32 | 100 | 23.669 | 5.485 | 27.9488 | 40.6528 | 31.647 | 25.6838 | 5.1087
2024-06-29 08:34 | 100 | 23.6798 | 5.7907 | 27.9307 | 40.6619 | 31.656 | 25.6657 | 5.1042
2024-06-29 08:36 | 100 | 23.6798 | 5.4733 | 27.9398 | 40.68 | 31.6651 | 25.6748 | 5.0997
2024-06-29 08:38 | 100 | 23.669 | 5.9281 | 27.9398 | 37.9764 | 28.9299 | 24.1241 | 5.1133
2024-06-29 08:40 | 100 | 23.6762 | 6.5068 | 26.4207 | 37.9538 | 27.6866 | 22.7587 | 3.5309
2024-06-29 08:42 | 100 | 23.6726 | 6.5041 | 26.4343 | 37.9538 | 27.7092 | 22.7723 | 3.5309
2024-06-29 08:44 | 100 | 23.6762 | 5.7554 | 26.4298 | 37.9854 | 28.8395 | 22.7632 | 3.5219
2024-06-29 08:46 | 100 | 23.6762 | 3.9949 | 29.8341 | 40.0289 | 31.0095 | 26.2218 | 6.8448
2024-06-29 08:48 | 100 | 19.8242 | 4.4009 | 29.8386 | 40.0335 | 29.5673 | 25.3945 | 6.8358
2024-06-29 08:50 | 100 | 16.0626 | 5.2734 | 28.4687 | 40.0515 | 28.3195 | 22.8717 | 6.8312
2024-06-29 08:52 | 100 | 13.1474 | 6.3495 | 25.3447 | 37.2259 | 24.2733 | 18.6582 | 5.4342
2024-06-29 08:54 | 100 | 12.0841 | 6.9363 | 23.8438 | 35.8289 | 22.8672 | 18.6763 | 3.7931
2024-06-29 08:56 | 100 | 12.0298 | 6.2256 | 23.8347 | 35.7747 | 24.0834 | 18.6763 | 3.8022
2024-06-29 08:58 | 100 | 12.037 | 5.8259 | 23.7759 | 35.847 | 24.0382 | 18.6627 | 3.7976
2024-06-29 09:00 | 100 | 12.0298 | 5.5474 | 23.8573 | 35.8787 | 24.1467 | 19.5759 | 3.7976
2024-06-29 09:02 | 100 | 12.0298 | 5.3512 | 23.8483 | 35.8651 | 24.115 | 19.5624 | 3.7886
2024-06-29 09:04 | 100 | 11.6536 | 5.4172 | 23.8573 | 35.8787 | 24.1331 | 19.5488 | 3.7976
2024-06-29 09:06 | 100 | 11.6536 | 5.0573 | 24.9514 | 35.8832 | 24.1512 | 19.5714 | 3.8022
2024-06-29 09:08 | 100 | 11.65 | 5.1116 | 24.9559 | 36.8868 | 25.1684 | 19.5805 | 4.8239
2024-06-29 09:10 | 100 | 11.6536 | 4.6486 | 26.1404 | 37.9357 | 26.1811 | 20.7107 | 5.8637
2024-06-29 09:12 | 100 | 11.6573 | 5.6198 | 24.8655 | 37.9221 | 24.7073 | 17.971 | 5.8637
2024-06-29 09:14 | 100 | 11.65 | 6.1551 | 23.6674 | 36.4076 | 23.2334 | 16.7051 | 4.3266
2024-06-29 09:16 | 100 | 11.65 | 7.0783 | 20.9503 | 34.6399 | 20.4259 | 15.1001 | 2.6131
2024-06-29 09:18 | 100 | 11.6573 | 7.1877 | 21.0227 | 34.7213 | 21.2803 | 16.2259 | 2.6267
2024-06-29 09:20 | 100 | 11.6573 | 6.6198 | 23.5725 | 34.7077 | 23.7262 | 17.6229 | 2.6448
2024-06-29 09:22 | 100 | 11.6536 | 6.4661 | 23.5725 | 34.7077 | 23.7307 | 17.6364 | 2.6357
2024-06-29 09:24 | 100 | 11.4149 | 6.6054 | 23.5906 | 34.7213 | 23.7579 | 17.6364 | 2.6267
2024-06-29 09:26 | 100 | 11.2811 | 6.3757 | 23.5906 | 34.7303 | 23.7624 | 17.6274 | 2.6177
2024-06-29 09:28 | 100 | 11.2739 | 6.1786 | 23.5951 | 34.7168 | 23.7307 | 18.6582 | 2.6222
2024-06-29 09:30 | 100 | 11.2847 | 6.0963 | 23.5996 | 34.7213 | 23.7443 | 18.6582 | 2.6357
2024-06-29 09:32 | 100 | 11.2811 | 5.7888 | 23.5906 | 34.7394 | 23.7624 | 18.6536 | 2.6312
2024-06-29 09:34 | 100 | 11.2847 | 5.7816 | 23.5951 | 34.7439 | 23.7714 | 18.6491 | 2.6448
2024-06-29 09:36 | 100 | 11.2775 | 5.4181 | 23.5996 | 34.7303 | 23.7669 | 18.6536 | 2.6403
2024-06-29 09:38 | 100 | 10.9556 | 5.2825 | 23.5589 | 34.6489 | 23.69 | 18.6491 | 2.6357
2024-06-29 09:40 | 100 | 10.9592 | 4.891 | 24.4179 | 34.9383 | 24.7344 | 19.7161 | 3.2777
2024-06-29 09:42 | 100 | 10.9339 | 4.3086 | 25.9189 | 38.0487 | 26.909 | 20.9277 | 6.0491
2024-06-29 09:44 | 100 | 11.0062 | 4.0627 | 25.9325 | 38.0487 | 26.9316 | 20.9277 | 6.0401
2024-06-29 09:46 | 100 | 10.9158 | 4.9298 | 25.946 | 38.0713 | 24.5716 | 19.7025 | 6.0581
2024-06-29 09:48 | 100 | 10.9013 | 5.5375 | 24.6621 | 38.0533 | 24.549 | 18.3688 | 6.0491
2024-06-29 09:50 | 100 | 10.9122 | 6.9915 | 23.0797 | 36.7919 | 22.709 | 16.7277 | 4.5662
2024-06-29 09:52 | 100 | 10.9484 | 7.071 | 21.3798 | 35.0016 | 21 | 14.9329 | 2.898
2024-06-29 09:54 | 100 | 10.9158 | 7.0132 | 21.3889 | 35.0106 | 21.0136 | 16.0541 | 2.8889
2024-06-29 09:56 | 100 | 10.9049 | 6.8558 | 22.4016 | 34.9112 | 21.7822 | 17.1617 | 2.8708
2024-06-29 09:58 | 100 | 10.9122 | 6.307 | 22.4422 | 34.9066 | 23.1792 | 17.1527 | 2.8889
2024-06-29 10:00 | 100 | 10.9158 | 6.0285 | 22.4829 | 34.9925 | 23.3193 | 17.1527 | 2.9025
2024-06-29 10:02 | 100 | 10.9158 | 6.0004 | 22.4875 | 35.0016 | 23.3238 | 17.1572 | 2.898
2024-06-29 10:04 | 100 | 10.9086 | 5.8377 | 22.4784 | 34.988 | 23.3193 | 17.1391 | 2.9025
2024-06-29 10:06 | 100 | 10.9086 | 5.4968 | 22.4784 | 34.9745 | 23.3148 | 17.1482 | 2.9206
2024-06-29 10:08 | 100 | 10.9122 | 5.7255 | 22.4784 | 35.0016 | 23.3193 | 17.1527 | 2.916
2024-06-29 10:10 | 100 | 10.9049 | 6.1451 | 22.4784 | 35.0106 | 23.3329 | 17.1572 | 2.9115
2024-06-29 10:12 | 100 | 10.9122 | 6.2129 | 22.4784 | 34.9925 | 23.3284 | 17.1527 | 2.8889
2024-06-29 10:14 | 100 | 10.9122 | 6.2066 | 22.4603 | 34.988 | 23.3148 | 17.1482 | 2.9025
2024-06-29 10:16 | 100 | 10.9086 | 6.4661 | 22.4648 | 35.0016 | 23.3148 | 17.1527 | 2.9025
2024-06-29 10:18 | 100 | 10.8724 | 6.0104 | 24.7751 | 35.0151 | 24.4812 | 19.4087 | 2.8934
2024-06-29 10:20 | 100 | 10.5252 | 5.6912 | 24.7344 | 34.9338 | 25.4487 | 20.7333 | 2.9206
2024-06-29 10:22 | 100 | 10.3552 | 5.9417 | 24.7389 | 34.9745 | 26.6332 | 20.7243 | 2.9206
2024-06-29 10:24 | 100 | 10.3588 | 6.0601 | 24.7706 | 35.0061 | 26.6468 | 20.7243 | 2.9296
2024-06-29 10:26 | 100 | 10.3588 | 6.0701 | 24.7706 | 35.0061 | 26.6332 | 20.7197 | 2.916
2024-06-29 10:28 | 100 | 10.3624 | 6.3305 | 24.766 | 35.0016 | 26.6423 | 20.7378 | 2.907
2024-06-29 10:30 | 100 | 10.3552 | 5.8196 | 24.7796 | 35.0061 | 26.6558 | 20.7107 | 2.9115
2024-06-29 10:32 | 100 | 10.3624 | 5.8124 | 24.7751 | 35.0106 | 26.6558 | 20.7152 | 2.9206
2024-06-29 10:34 | 100 | 10.3552 | 5.6369 | 24.7706 | 34.9654 | 26.597 | 20.7197 | 2.907
2024-06-29 10:36 | 100 | 10.3552 | 5.6514 | 24.7344 | 34.9564 | 26.5835 | 20.7288 | 2.9387
2024-06-29 10:38 | 100 | 10.3552 | 5.127 | 25.9053 | 36.1816 | 26.6694 | 21.9133 | 2.9477
2024-06-29 10:40 | 100 | 10.3516 | 4.6613 | 26.9361 | 36.0776 | 27.7499 | 22.9983 | 4.3447
2024-06-29 10:42 | 100 | 10.3516 | 4.2327 | 28.1477 | 38.3516 | 28.844 | 22.9983 | 6.5057
2024-06-29 10:44 | 100 | 10.9086 | 4.5392 | 26.9904 | 38.3336 | 27.2842 | 21.4115 | 6.4922
2024-06-29 10:46 | 100 | 12.7821 | 5.6424 | 25.5843 | 38.3607 | 24.5716 | 18.735 | 6.5057
2024-06-29 10:48 | 100 | 17.8964 | 5.8042 | 24.21 | 38.3562 | 23.3917 | 17.4601 | 5.0952
2024-06-29 10:50 | 100 | 22.9601 | 6.9689 | 21.321 | 34.4093 | 21.841 | 15.9501 | 3.6032
2024-06-29 10:52 | 100 | 23.282 | 7.279 | 21.3165 | 34.4048 | 20.5208 | 14.648 | 3.5625
2024-06-29 10:54 | 100 | 23.3543 | 7.3079 | 21.2849 | 34.4139 | 21.5923 | 17.0261 | 3.6078
2024-06-29 10:56 | 100 | 23.6111 | 6.5999 | 23.4007 | 34.4003 | 23.69 | 18.3733 | 3.6078
2024-06-29 10:58 | 100 | 23.6726 | 5.9055 | 24.54 | 35.6436 | 24.7073 | 19.4855 | 3.6304
2024-06-29 11:00 | 100 | 23.6545 | 5.8892 | 24.5445 | 35.6571 | 24.7163 | 19.4765 | 3.6439
2024-06-29 11:02 | 100 | 23.6437 | 6.1279 | 24.5174 | 35.639 | 24.7163 | 19.4765 | 3.6394
2024-06-29 11:04 | 100 | 23.5243 | 6.1985 | 24.5445 | 35.6436 | 24.7208 | 19.4719 | 3.6032
2024-06-29 11:06 | 100 | 23.4845 | 6.392 | 24.4677 | 35.5396 | 24.5626 | 19.481 | 3.6394
2024-06-29 11:08 | 100 | 23.4737 | 6.4932 | 24.54 | 35.6616 | 24.7073 | 19.4719 | 3.6304
2024-06-29 11:10 | 100 | 23.3579 | 6.5149 | 24.5355 | 35.6481 | 24.7073 | 19.4539 | 3.6123
2024-06-29 11:12 | 100 | 23.3941 | 6.6895 | 24.5581 | 35.6707 | 24.7796 | 20.8011 | 3.6394
2024-06-29 11:14 | 100 | 23.4122 | 6.5014 | 25.5663 | 35.6662 | 26.8909 | 20.7785 | 3.6258
2024-06-29 11:16 | 100 | 23.3145 | 6.9155 | 25.5617 | 35.6029 | 26.8593 | 21.7822 | 3.6213
2024-06-29 11:18 | 100 | 23.4194 | 6.3368 | 26.5699 | 37.8679 | 28.0483 | 22.8491 | 3.6258
2024-06-29 11:20 | 100 | 23.3254 | 6.0465 | 26.5699 | 37.8498 | 28.0618 | 22.8446 | 3.6304
2024-06-29 11:22 | 100 | 23.3435 | 5.4127 | 26.5744 | 37.8589 | 28.0618 | 22.8491 | 3.6484
2024-06-29 11:24 | 100 | 23.3037 | 5.2834 | 26.5744 | 37.8679 | 28.0709 | 22.8446 | 3.6439
2024-06-29 11:26 | 100 | 23.3254 | 6.3241 | 26.5654 | 36.4076 | 28.0573 | 22.8356 | 3.6258
2024-06-29 11:28 | 100 | 23.3471 | 5.3476 | 26.5699 | 36.4121 | 28.0618 | 22.8537 | 3.6394
2024-06-29 11:30 | 100 | 23.3001 | 4.9759 | 26.5835 | 37.4474 | 28.0845 | 22.8491 | 3.9016
2024-06-29 11:32 | 100 | 23.3181 | 3.9994 | 28.7626 | 38.4466 | 29.4408 | 25.2905 | 6.2028
2024-06-29 11:34 | 100 | 23.3001 | 4.6766 | 27.1712 | 38.4556 | 26.1721 | 20.5389 | 6.1983
2024-06-29 11:36 | 100 | 23.3218 | 5.4886 | 24.4496 | 38.433 | 24.4044 | 17.9529 | 6.1802
2024-06-29 11:38 | 100 | 23.3398 | 7.0059 | 22.813 | 35.3949 | 22.9712 | 16.6508 | 3.2099
2024-06-29 11:40 | 100 | 23.5822 | 6.7645 | 22.8084 | 35.3859 | 22.9531 | 17.9258 | 3.2144
2024-06-29 11:42 | 100 | 23.6762 | 6.5656 | 23.8573 | 35.3723 | 23.8528 | 19.1736 | 3.2325
2024-06-29 11:44 | 100 | 23.6654 | 6.4354 | 23.8483 | 35.3904 | 23.9251 | 17.7721 | 3.2325
2024-06-29 11:46 | 100 | 23.6654 | 6.4507 | 23.8528 | 35.3497 | 23.8709 | 17.7675 | 3.2144
2024-06-29 11:48 | 100 | 23.6726 | 6.4019 | 23.7985 | 35.3045 | 23.8347 | 17.7856 | 3.237
2024-06-29 11:50 | 100 | 23.6726 | 6.3169 | 23.8709 | 35.3904 | 23.898 | 17.7766 | 3.2099
2024-06-29 11:52 | 100 | 23.6762 | 6.2455 | 23.8709 | 35.3904 | 23.9206 | 19.0018 | 3.237
2024-06-29 11:54 | 100 | 23.669 | 6.0601 | 23.8709 | 35.3994 | 25.1277 | 19.0063 | 3.2506
2024-06-29 11:56 | 100 | 23.6798 | 6.0863 | 23.8754 | 35.3949 | 25.1322 | 19.0153 | 3.219
2024-06-29 11:58 | 100 | 23.6256 | 5.8829 | 23.8754 | 35.3904 | 25.1232 | 18.9972 | 3.228
2024-06-29 12:00 | 100 | 23.6147 | 5.2789 | 23.8754 | 35.3452 | 25.1322 | 18.9927 | 3.2235
2024-06-29 12:02 | 100 | 23.5532 | 5.4886 | 23.8754 | 35.3497 | 25.1142 | 19.0108 | 3.2325
2024-06-29 12:04 | 100 | 23.5532 | 5.6062 | 23.8618 | 35.3407 | 25.1096 | 20.1817 | 3.237
2024-06-29 12:06 | 100 | 23.5207 | 5.5619 | 23.8844 | 35.3904 | 25.1322 | 20.1908 | 3.2551
2024-06-29 12:08 | 100 | 23.5279 | 5.5691 | 23.8754 | 35.3949 | 25.1142 | 20.1772 | 3.2416
2024-06-29 12:10 | 100 | 23.5424 | 5.4923 | 24.8745 | 35.3813 | 25.1096 | 20.1727 | 3.2596
2024-06-29 12:12 | 100 | 23.5171 | 5.3422 | 24.8881 | 35.3994 | 26.2218 | 21.2758 | 3.2596
2024-06-29 12:14 | 100 | 23.4918 | 4.692 | 25.9731 | 36.5794 | 26.2128 | 21.2803 | 4.3899
2024-06-29 12:16 | 100 | 23.4049 | 4.2254 | 25.9641 | 37.6057 | 26.1992 | 19.802 | 5.4795
2024-06-29 12:18 | 100 | 23.3543 | 4.4208 | 25.9641 | 37.6012 | 26.1947 | 19.8065 | 5.484
2024-06-29 12:20 | 100 | 23.4049 | 4.8268 | 25.9686 | 37.6147 | 26.2128 | 19.7975 | 5.4704
2024-06-29 12:22 | 100 | 23.3471 | 5.1875 | 25.9596 | 37.6192 | 26.2082 | 19.7794 | 5.493
2024-06-29 12:24 | 100 | 23.3869 | 5.6143 | 25.9596 | 37.6012 | 24.8022 | 19.7929 | 5.484
2024-06-29 12:26 | 100 | 23.3977 | 5.8322 | 24.2597 | 37.6192 | 24.8248 | 18.2874 | 5.484
2024-06-29 12:28 | 100 | 23.4845 | 7.0439 | 20.887 | 34.6037 | 21.6827 | 15.2312 | 2.3735
2024-06-29 12:30 | 100 | 23.6617 | 7.4309 | 21.9585 | 34.5495 | 21.6556 | 16.6102 | 2.3464
2024-06-29 12:32 | 100 | 23.6437 | 7.6859 | 22.9622 | 34.545 | 23.7217 | 18.8661 | 2.369
2024-06-29 12:34 | 100 | 23.6726 | 7.6054 | 25.5301 | 34.6083 | 26.3393 | 21.4793 | 2.3374
2024-06-29 12:36 | 100 | 23.6654 | 6.9218 | 26.6784 | 36.8281 | 28.4507 | 22.9486 | 4.6838
2024-06-29 12:38 | 100 | 23.6762 | 6.9661 | 26.6829 | 35.6616 | 26.7462 | 21.6872 | 4.6838
2024-06-29 12:40 | 100 | 23.6762 | 7.553 | 26.6829 | 35.6616 | 26.7462 | 21.7053 | 4.6747
2024-06-29 12:42 | 100 | 23.6292 | 7.4915 | 26.6784 | 35.63 | 26.7417 | 21.6963 | 4.6702
2024-06-29 12:44 | 100 | 23.64 | 6.9236 | 26.6603 | 36.7512 | 27.8042 | 22.8039 | 4.6702
2024-06-29 12:46 | 100 | 23.6473 | 6.8531 | 26.6694 | 36.7783 | 27.8222 | 22.8084 | 4.6747
2024-06-29 12:48 | 100 | 23.4086 | 6.939 | 26.6829 | 36.8145 | 27.8403 | 22.822 | 4.6747
2024-06-29 12:50 | 100 | 23.282 | 7.1081 | 26.6829 | 36.8145 | 27.8313 | 22.8039 | 4.6883
2024-06-29 12:52 | 100 | 23.329 | 6.3151 | 26.6829 | 37.8498 | 28.9525 | 24.0788 | 4.6928
2024-06-29 12:54 | 100 | 23.2856 | 6.6515 | 26.6829 | 37.8679 | 28.9706 | 24.0788 | 4.6792
2024-06-29 12:56 | 100 | 23.2856 | 6.4399 | 26.6829 | 37.8679 | 28.9706 | 22.8401 | 4.6747
2024-06-29 12:58 | 100 | 23.2856 | 6.5692 | 26.692 | 37.8769 | 28.9706 | 22.8356 | 4.6792
2024-06-29 13:00 | 100 | 23.2856 | 5.9697 | 26.6875 | 37.8589 | 28.966 | 22.8175 | 4.6883
2024-06-29 13:02 | 100 | 23.2928 | 5.702 | 26.6875 | 37.8634 | 28.9751 | 22.8311 | 4.6973
2024-06-29 13:04 | 100 | 23.2892 | 5.9742 | 26.692 | 36.489 | 27.6504 | 22.822 | 4.6838
2024-06-29 13:06 | 100 | 23.2928 | 6.8866 | 26.6829 | 36.4754 | 27.6188 | 21.4793 | 3.3727
2024-06-29 13:08 | 100 | 23.2856 | 6.6668 | 26.6829 | 36.4619 | 27.6052 | 21.4567 | 3.3817
2024-06-29 13:10 | 100 | 23.2856 | 6.08 | 26.6603 | 36.4573 | 27.5962 | 22.4739 | 3.3591
2024-06-29 13:12 | 100 | 23.2892 | 6.0945 | 26.6875 | 36.489 | 27.6278 | 22.4784 | 3.3817
2024-06-29 13:14 | 100 | 23.2856 | 4.7553 | 26.6423 | 38.3336 | 29.8296 | 23.5092 | 3.3772
2024-06-29 13:16 | 100 | 23.2892 | 3.8384 | 28.966 | 39.6808 | 31.3079 | 25.7833 | 5.6693
2024-06-29 13:18 | 100 | 23.2928 | 4.8231 | 28.9796 | 39.6989 | 28.7219 | 24.2461 | 5.6874
2024-06-29 13:20 | 100 | 23.2892 | 6.1044 | 25.7019 | 37.2847 | 25.9551 | 21.737 | 5.6739
2024-06-29 13:22 | 100 | 23.2856 | 6.6316 | 25.6657 | 37.2802 | 25.9505 | 21.737 | 4.1819
2024-06-29 13:24 | 100 | 23.3977 | 5.9769 | 25.6702 | 37.2666 | 27.1712 | 21.746 | 4.1864
2024-06-29 13:26 | 100 | 23.5858 | 6.448 | 25.6748 | 37.2937 | 27.1938 | 21.7279 | 4.1819
2024-06-29 13:28 | 100 | 23.452 | 6.1677 | 25.6702 | 37.2937 | 27.1938 | 21.7415 | 4.1819
2024-06-29 13:30 | 100 | 23.5207 | 6.2391 | 25.6748 | 37.2892 | 28.2653 | 22.822 | 4.191
2024-06-29 13:32 | 100 | 23.5641 | 5.2002 | 26.8683 | 38.4195 | 29.4543 | 24.0608 | 4.1819
2024-06-29 13:34 | 100 | 23.5569 | 5.5167 | 26.8638 | 38.433 | 29.4634 | 24.0743 | 4.1864
2024-06-29 13:36 | 100 | 23.5207 | 6.0927 | 26.8638 | 36.7105 | 27.6278 | 22.7361 | 4.191
2024-06-29 13:38 | 100 | 23.4664 | 6.2681 | 26.8638 | 36.706 | 27.6143 | 22.7452 | 4.1864
2024-06-29 13:40 | 100 | 23.5569 | 5.8313 | 26.8683 | 36.7105 | 27.6188 | 22.7587 | 4.1864
2024-06-29 13:42 | 100 | 23.5605 | 5.3331 | 26.8728 | 36.7196 | 27.6278 | 22.7406 | 4.191
2024-06-29 13:44 | 100 | 23.546 | 5.4036 | 26.8728 | 36.715 | 27.6278 | 22.7587 | 4.191
2024-06-29 13:46 | 100 | 23.5749 | 5.8919 | 25.6115 | 36.715 | 26.3303 | 21.4069 | 4.191
2024-06-29 13:48 | 100 | 23.6292 | 6.2247 | 25.6024 | 35.404 | 24.8248 | 20.0823 | 4.1864
2024-06-29 13:50 | 100 | 23.593 | 5.9769 | 24.332 | 35.3994 | 24.8384 | 20.0732 | 4.1819
2024-06-29 13:52 | 100 | 23.6726 | 5.8006 | 24.332 | 35.413 | 23.7533 | 18.8254 | 4.191
2024-06-29 13:54 | 100 | 23.669 | 5.8359 | 24.3411 | 35.3904 | 23.7533 | 18.8345 | 4.1955
2024-06-29 13:56 | 100 | 23.669 | 5.5899 | 24.3365 | 35.3271 | 23.6991 | 18.8028 | 4.1955
2024-06-29 13:58 | 100 | 23.6545 | 5.9073 | 22.8717 | 35.404 | 23.7533 | 17.6455 | 2.7533
2024-06-29 14:00 | 100 | 23.6654 | 5.9064 | 22.8672 | 35.4085 | 23.7262 | 17.6183 | 2.7714
2024-06-29 14:02 | 100 | 23.669 | 5.7255 | 22.8672 | 35.404 | 23.7398 | 17.65 | 2.7759
2024-06-29 14:04 | 100 | 23.6183 | 6.165 | 22.8672 | 35.4085 | 23.7488 | 17.6364 | 2.7488
2024-06-29 14:06 | 100 | 23.622 | 6.41 | 22.8582 | 35.3949 | 23.7443 | 17.6319 | 2.7533
2024-06-29 14:08 | 100 | 23.6256 | 6.1451 | 23.4821 | 35.3226 | 23.6087 | 18.6627 | 2.7578
2024-06-29 14:10 | 100 | 23.5786 | 6.5222 | 23.4776 | 35.3 | 24.5897 | 19.802 | 2.7714
2024-06-29 14:12 | 100 | 23.6726 | 6.6162 | 23.5318 | 35.404 | 24.7253 | 19.7794 | 2.7759
2024-06-29 14:14 | 100 | 23.4484 | 6.5728 | 24.5807 | 35.413 | 25.7697 | 20.6926 | 2.7714
2024-06-29 14:16 | 100 | 23.593 | 6.1514 | 24.5807 | 35.3949 | 25.7561 | 20.7152 | 2.7623
2024-06-29 14:18 | 100 | 23.5677 | 6.2437 | 24.5852 | 35.404 | 25.7652 | 20.7107 | 2.7849
2024-06-29 14:20 | 100 | 23.5496 | 6.3449 | 24.5762 | 35.413 | 25.7607 | 20.7017 | 2.7714
2024-06-29 14:22 | 100 | 23.5243 | 6.2165 | 24.5716 | 35.404 | 25.7607 | 20.7017 | 2.7623
2024-06-29 14:24 | 100 | 23.622 | 5.8458 | 24.5716 | 35.404 | 25.7652 | 20.7152 | 2.7759
2024-06-29 14:26 | 100 | 23.5713 | 5.7283 | 24.5762 | 35.404 | 25.7607 | 20.7288 | 2.7623
2024-06-29 14:28 | 100 | 23.423 | 5.684 | 24.5762 | 35.404 | 25.7607 | 20.7017 | 2.7714
2024-06-29 14:30 | 100 | 23.5569 | 5.3982 | 24.5762 | 35.413 | 25.7561 | 20.7062 | 2.7623
2024-06-29 14:32 | 100 | 23.6039 | 5.0745 | 25.7109 | 35.413 | 25.7652 | 20.7152 | 2.7669
2024-06-29 14:34 | 100 | 23.4556 | 3.9894 | 28.306 | 38.6907 | 29.3549 | 24.0291 | 6.0627
2024-06-29 14:36 | 100 | 23.3218 | 3.7914 | 28.3015 | 38.6681 | 29.3549 | 24.0291 | 6.0807
2024-06-29 14:38 | 100 | 23.2892 | 4.0247 | 26.918 | 38.5958 | 26.2987 | 21.3346 | 6.0762
2024-06-29 14:40 | 100 | 23.282 | 4.7806 | 25.3945 | 38.6862 | 24.8429 | 19.915 | 6.0446
2024-06-29 14:42 | 100 | 23.3001 | 4.8213 | 25.3764 | 38.6817 | 24.8429 | 19.8879 | 6.0581
2024-06-29 14:44 | 100 | 23.282 | 5.617 | 25.3719 | 38.6772 | 24.8384 | 19.915 | 6.0446
2024-06-29 14:46 | 100 | 23.329 | 6.8613 | 22.1167 | 35.9103 | 21.8229 | 15.9727 | 4.6973
2024-06-29 14:48 | 100 | 23.5532 | 7.694 | 22.1077 | 35.9058 | 21.8138 | 15.9365 | 3.0607
2024-06-29 14:50 | 100 | 23.669 | 7.8577 | 23.0209 | 35.9013 | 22.9396 | 17.5189 | 3.0426
2024-06-29 14:52 | 100 | 23.669 | 7.8668 | 24.1015 | 35.8063 | 24.011 | 19.8562 | 3.0562
2024-06-29 14:54 | 100 | 23.6726 | 7.9102 | 24.1738 | 35.9148 | 25.2272 | 19.8336 | 3.0607
2024-06-29 14:56 | 100 | 23.6726 | 7.6217 | 24.1738 | 35.9148 | 25.2227 | 20.9774 | 3.0698
2024-06-29 14:58 | 100 | 23.669 | 7.5539 | 25.5663 | 35.8922 | 26.2896 | 20.991 | 3.0517
2024-06-29 15:00 | 100 | 23.6726 | 7.1994 | 25.5708 | 35.8967 | 27.2074 | 22.1032 | 3.0698
2024-06-29 15:02 | 100 | 23.669 | 7.2257 | 25.5753 | 35.9148 | 27.2119 | 22.0986 | 3.0698
2024-06-29 15:04 | 100 | 23.6762 | 6.5403 | 25.5708 | 35.9103 | 27.2164 | 22.1122 | 3.0607
2024-06-29 15:06 | 100 | 23.6726 | 6.75 | 25.5617 | 35.8922 | 27.2074 | 22.1032 | 3.0652
2024-06-29 15:08 | 100 | 23.669 | 6.4345 | 25.5663 | 35.9013 | 27.2074 | 22.1213 | 3.0517
2024-06-29 15:10 | 100 | 23.6617 | 6.363 | 25.5708 | 35.9148 | 27.2074 | 22.1032 | 3.0698
2024-06-29 15:12 | 100 | 23.669 | 6.0185 | 25.5708 | 35.9148 | 27.2164 | 22.1167 | 3.0652
2024-06-29 15:14 | 100 | 23.6654 | 5.976 | 25.5663 | 35.9103 | 27.2164 | 22.1032 | 3.0562
2024-06-29 15:16 | 100 | 23.6726 | 6.1632 | 25.5617 | 35.8967 | 27.1938 | 22.1303 | 3.0652
2024-06-29 15:18 | 100 | 23.6617 | 5.9462 | 25.5753 | 35.9193 | 27.2164 | 22.1122 | 3.0562
2024-06-29 15:20 | 100 | 20.3161 | 6.2672 | 25.5663 | 35.8606 | 27.2164 | 22.0941 | 3.0607
2024-06-29 15:22 | 100 | 12.4023 | 6.2247 | 25.5708 | 35.8561 | 27.2119 | 22.1303 | 3.0743
2024-06-29 15:24 | 100 | 12.0298 | 6.2292 | 25.5708 | 35.9103 | 27.2255 | 22.1167 | 3.0698
2024-06-29 15:26 | 100 | 12.0262 | 6.0059 | 25.5753 | 35.9193 | 27.2345 | 22.0986 | 3.0743
2024-06-29 15:28 | 100 | 12.0298 | 5.2427 | 25.5708 | 37.131 | 27.4244 | 22.1303 | 3.0833
2024-06-29 15:30 | 100 | 11.9321 | 3.9759 | 27.8042 | 39.387 | 30.4761 | 25.0102 | 5.3664
2024-06-29 15:32 | 100 | 11.6573 | 4.7725 | 29.2328 | 39.3824 | 30.4761 | 24.9966 | 5.3483
2024-06-29 15:34 | 100 | 11.7802 | 5.6686 | 26.4343 | 38.1166 | 26.2715 | 21.538 | 5.3529
2024-06-29 15:36 | 100 | 11.65 | 5.5176 | 26.4252 | 38.1075 | 27.4063 | 21.538 | 5.3619
2024-06-29 15:38 | 100 | 11.556 | 5.8277 | 26.4569 | 38.1437 | 27.4289 | 21.52 | 5.3529
2024-06-29 15:40 | 100 | 11.3209 | 5.9109 | 26.4524 | 36.6653 | 25.8285 | 21.529 | 3.974
2024-06-29 15:42 | 100 | 11.2775 | 6.2699 | 25.0961 | 35.404 | 25.8285 | 20.3083 | 3.974
2024-06-29 15:44 | 100 | 11.2775 | 6.5086 | 25.1006 | 35.422 | 25.842 | 20.3129 | 3.9785
2024-06-29 15:46 | 100 | 11.2775 | 6.278 | 25.1051 | 35.4266 | 25.8466 | 20.3129 | 3.9649
2024-06-29 15:48 | 100 | 11.2775 | 5.9525 | 25.0916 | 35.4175 | 25.8375 | 21.6737 | 3.9604
2024-06-29 15:50 | 100 | 11.2811 | 6.2943 | 25.087 | 35.4085 | 26.8954 | 21.6918 | 3.9649
2024-06-29 15:52 | 100 | 11.2811 | 6.2835 | 25.0961 | 35.422 | 26.909 | 21.6872 | 3.974
2024-06-29 15:54 | 100 | 11.2341 | 5.9299 | 25.9867 | 36.5252 | 28.1523 | 22.8039 | 3.9694
2024-06-29 15:56 | 100 | 10.9158 | 5.8322 | 25.9822 | 37.1038 | 28.1387 | 22.813 | 3.9649
2024-06-29 15:58 | 100 | 10.9049 | 5.4073 | 25.9958 | 37.1129 | 28.1432 | 22.8311 | 3.983
2024-06-29 16:00 | 100 | 10.9049 | 5.825 | 25.9958 | 37.0903 | 28.1523 | 22.8175 | 3.974
2024-06-29 16:02 | 100 | 10.9122 | 5.5384 | 25.9551 | 37.0632 | 28.1116 | 22.7994 | 3.9694
2024-06-29 16:04 | 100 | 10.9049 | 5.8892 | 25.9415 | 36.0776 | 27.0446 | 21.2668 | 3.9785
2024-06-29 16:06 | 100 | 10.9049 | 5.7328 | 24.6801 | 36.1228 | 25.8601 | 20.0823 | 3.9694
2024-06-29 16:08 | 100 | 10.9086 | 5.2608 | 24.6801 | 36.1228 | 25.842 | 20.1049 | 3.9649
2024-06-29 16:10 | 100 | 10.9086 | 5.1423 | 24.6801 | 36.1183 | 24.5264 | 19.1419 | 3.974
2024-06-29 16:12 | 100 | 10.9086 | 4.9398 | 23.0526 | 36.1183 | 22.7678 | 17.4646 | 3.983
2024-06-29 16:14 | 100 | 10.9049 | 5.2192 | 23.0481 | 36.1183 | 22.7723 | 17.4511 | 3.9649
2024-06-29 16:16 | 100 | 10.612 | 4.6278 | 23.0616 | 36.3443 | 22.7858 | 17.4827 | 5.05
2024-06-29 16:18 | 100 | 10.7024 | 4.579 | 24.3139 | 38.3064 | 24.0834 | 18.6446 | 6.1214
2024-06-29 16:20 | 100 | 12.0298 | 5.278 | 24.3139 | 38.3019 | 24.0834 | 18.6582 | 6.1214
2024-06-29 16:22 | 100 | 12.7713 | 6.0312 | 24.3094 | 38.2929 | 24.0879 | 18.6536 | 6.1124
2024-06-29 16:24 | 100 | 15.6756 | 7.0611 | 21.0588 | 35.309 | 20.7017 | 16.1083 | 3.1602
2024-06-29 16:26 | 100 | 17.4732 | 7.6009 | 21.104 | 35.3859 | 21.6375 | 16.1038 | 3.1421
2024-06-29 16:28 | 100 | 18.3341 | 7.4463 | 23.3284 | 35.3723 | 23.1475 | 17.9393 | 3.1331
2024-06-29 16:30 | 100 | 19.2491 | 7.2998 | 23.3193 | 35.3678 | 24.1919 | 19.0198 | 3.124
2024-06-29 16:32 | 100 | 20.2076 | 7.846 | 23.3148 | 35.3678 | 24.1964 | 19.0244 | 3.124
2024-06-29 16:34 | 100 | 19.7989 | 7.6977 | 24.332 | 35.3813 | 25.5708 | 20.2224 | 3.1331
2024-06-29 16:36 | 100 | 20.6236 | 7.4228 | 25.6928 | 35.3633 | 26.9813 | 21.3436 | 3.1285
2024-06-29 16:38 | 100 | 21.3433 | 7.3296 | 25.6928 | 36.6065 | 26.9813 | 22.5507 | 3.1376
2024-06-29 16:40 | 100 | 22.7973 | 7.156 | 26.8186 | 36.6246 | 28.1884 | 22.5643 | 3.1511
2024-06-29 16:42 | 100 | 23.2856 | 7.119 | 26.8141 | 36.6246 | 28.1884 | 22.5417 | 3.1195
2024-06-29 16:44 | 100 | 23.2892 | 6.9327 | 26.8141 | 36.6111 | 28.1839 | 22.5598 | 3.1421
2024-06-29 16:46 | 100 | 23.2928 | 6.3431 | 26.8186 | 37.6328 | 29.0022 | 23.8935 | 3.1376
2024-06-29 16:48 | 100 | 23.2892 | 5.9254 | 26.8141 | 38.6817 | 29.3549 | 23.8528 | 4.2452
2024-06-29 16:50 | 100 | 23.2928 | 6.1442 | 26.8095 | 37.3389 | 29.3729 | 23.8573 | 4.2362
2024-06-29 16:52 | 100 | 22.508 | 7.071 | 26.805 | 37.3435 | 27.9217 | 22.5779 | 4.2271
2024-06-29 16:54 | 100 | 22.1137 | 6.7663 | 26.8095 | 37.3435 | 27.9262 | 22.5553 | 4.2226
2024-06-29 16:56 | 100 | 22.8913 | 6.4182 | 26.8095 | 37.3435 | 27.9353 | 22.5824 | 4.2452
2024-06-29 16:58 | 100 | 22.9456 | 6.3332 | 26.8186 | 37.3389 | 27.9443 | 22.5869 | 4.2362
2024-06-29 17:00 | 100 | 23.1916 | 5.5637 | 26.8231 | 37.3661 | 27.9488 | 22.5507 | 4.2497
2024-06-29 17:02 | 100 | 23.083 | 4.9262 | 26.8095 | 37.3389 | 29.0293 | 23.7172 | 4.2407
2024-06-29 17:04 | 100 | 23.2386 | 4.7372 | 28.0438 | 38.4647 | 29.0293 | 24.7932 | 5.5744
2024-06-29 17:06 | 100 | 23.2241 | 4.8032 | 28.0438 | 38.4601 | 29.0339 | 24.7841 | 5.588
2024-06-29 17:08 | 100 | 23.2494 | 5.5438 | 28.0347 | 38.4601 | 29.0248 | 24.7977 | 5.5654
2024-06-29 17:10 | 100 | 23.0469 | 5.3449 | 28.0392 | 38.4556 | 29.0158 | 24.7977 | 5.5563
2024-06-29 17:12 | 100 | 23.1843 | 5.3955 | 28.0347 | 38.4375 | 29.0158 | 24.7796 | 5.5608
2024-06-29 17:14 | 100 | 23.2277 | 6.1243 | 26.692 | 37.0858 | 27.56 | 21.954 | 4.1864
2024-06-29 17:16 | 100 | 23.2567 | 6.1225 | 26.692 | 37.0812 | 27.5465 | 21.954 | 4.191
2024-06-29 17:18 | 100 | 23.2892 | 5.9326 | 26.6965 | 37.0858 | 27.56 | 21.9404 | 4.191
2024-06-29 17:20 | 100 | 23.2892 | 6.1722 | 26.6875 | 37.0812 | 28.6451 | 23.0933 | 4.2
2024-06-29 17:22 | 100 | 23.2856 | 5.3729 | 26.692 | 38.1572 | 28.6496 | 23.0752 | 4.191
2024-06-29 17:24 | 100 | 23.2856 | 4.9353 | 27.881 | 40.2233 | 31.1949 | 25.1729 | 4.1955
2024-06-29 17:26 | 100 | 23.282 | 4.5401 | 27.8901 | 40.2053 | 31.1949 | 25.1594 | 5.2218
2024-06-29 17:28 | 100 | 23.2856 | 5.0022 | 28.948 | 40.1329 | 31.1045 | 25.1503 | 6.2887
2024-06-29 17:30 | 100 | 23.282 | 4.5636 | 28.957 | 40.1329 | 29.3096 | 23.1792 | 6.3023
2024-06-29 17:32 | 100 | 23.2928 | 4.4054 | 26.2218 | 40.2098 | 26.5066 | 20.8102 | 6.2887
2024-06-29 17:34 | 100 | 23.2856 | 4.9371 | 24.9514 | 38.754 | 25.1955 | 19.3454 | 6.2842
2024-06-29 17:36 | 100 | 23.2928 | 5.2544 | 24.9559 | 38.7495 | 25.1955 | 19.3499 | 6.2751
2024-06-29 17:38 | 100 | 23.2892 | 5.2228 | 24.9514 | 38.7495 | 25.182 | 19.3634 | 6.2842
2024-06-29 17:40 | 100 | 23.2892 | 5.2997 | 24.9514 | 38.7585 | 25.182 | 19.3454 | 6.2932
2024-06-29 17:42 | 100 | 23.2964 | 5.6198 | 24.9514 | 38.7585 | 25.191 | 19.3454 | 6.2751
2024-06-29 17:44 | 100 | 23.2856 | 6.3874 | 23.5273 | 37.5107 | 23.568 | 17.6952 | 4.9731
2024-06-29 17:46 | 100 | 23.2856 | 7.0412 | 21.9088 | 35.9872 | 22.2524 | 16.3751 | 3.0472
2024-06-29 17:48 | 100 | 23.2856 | 6.5701 | 23.2696 | 36.0143 | 23.5047 | 17.9077 | 3.0562
2024-06-29 17:50 | 100 | 23.2856 | 6.3305 | 23.2696 | 35.9917 | 24.6711 | 19.3273 | 3.0517
2024-06-29 17:52 | 100 | 22.508 | 6.1831 | 21.7912 | 34.6806 | 21.7912 | 15.0911 | 3.0426
2024-06-29 17:54 | 100 | 22.6599 | 6.1759 | 21.7912 | 34.6896 | 21.7957 | 15.1318 | 3.0517
2024-06-29 17:56 | 100 | 22.1173 | 6.7717 | 21.7867 | 34.6851 | 21.7912 | 16.0857 | 3.0562
2024-06-29 17:58 | 100 | 21.9003 | 6.533 | 21.7777 | 34.6806 | 21.7822 | 16.0767 | 3.0472
2024-06-29 18:00 | 100 | 22.8986 | 6.3965 | 21.7867 | 34.6851 | 21.7912 | 14.865 | 3.0562
2024-06-29 18:02 | 100 | 23.2856 | 6.5167 | 21.7867 | 34.6942 | 21.7957 | 14.8877 | 3.0652
2024-06-29 18:04 | 100 | 23.2856 | 6.3902 | 21.7777 | 34.6716 | 21.7912 | 14.856 | 3.0472
2024-06-29 18:06 | 100 | 23.2892 | 6.7184 | 21.7731 | 34.6625 | 21.7822 | 14.8741 | 3.0381
2024-06-29 18:08 | 100 | 23.2856 | 6.5773 | 21.7822 | 34.6806 | 21.7641 | 14.8922 | 3.0381
2024-06-29 18:10 | 100 | 23.2892 | 7.0367 | 21.7731 | 34.5947 | 20.4349 | 14.865 | 3.0381
2024-06-29 18:12 | 100 | 23.2856 | 6.4372 | 21.7279 | 34.5857 | 20.3897 | 14.8605 | 3.0698
2024-06-29 18:14 | 100 | 23.2892 | 6.8658 | 21.7867 | 34.6716 | 20.5615 | 14.8515 | 3.0472
2024-06-29 18:16 | 100 | 23.2928 | 6.7781 | 21.7822 | 34.667 | 20.566 | 14.8696 | 3.0245
2024-06-29 18:18 | 100 | 23.2856 | 6.7546 | 21.7777 | 34.667 | 20.557 | 14.8605 | 3.0472
2024-06-29 18:20 | 100 | 23.2856 | 6.6307 | 21.7822 | 34.667 | 21.3708 | 15.941 | 3.0472
2024-06-29 18:22 | 100 | 23.2784 | 6.6623 | 21.7822 | 34.667 | 21.3527 | 15.9546 | 3.0291
2024-06-29 18:24 | 100 | 23.2964 | 6.2844 | 21.7822 | 34.6716 | 21.3617 | 15.932 | 3.0426
2024-06-29 18:26 | 100 | 23.2928 | 6.5177 | 21.7777 | 34.6625 | 21.3708 | 15.9184 | 3.0562
2024-06-29 18:28 | 100 | 23.2856 | 6.1252 | 21.7822 | 34.6761 | 21.3798 | 15.9275 | 3.0607
2024-06-29 18:30 | 100 | 23.2856 | 6.2391 | 21.7234 | 34.563 | 21.2487 | 15.9365 | 3.0698
2024-06-29 18:32 | 100 | 23.2784 | 5.6948 | 21.7279 | 34.6218 | 21.2803 | 15.932 | 3.0652
2024-06-29 18:34 | 100 | 23.282 | 5.8955 | 21.7777 | 34.667 | 21.3617 | 15.923 | 3.0426
2024-06-29 18:36 | 100 | 23.2892 | 6.0845 | 21.7777 | 34.667 | 21.3662 | 15.923 | 3.0472
2024-06-29 18:38 | 100 | 23.2856 | 6.0438 | 21.7822 | 34.6716 | 21.3708 | 15.9275 | 3.0562
2024-06-29 18:40 | 100 | 23.2856 | 6.1388 | 21.7867 | 34.6625 | 21.3617 | 15.923 | 3.0517
2024-06-29 18:42 | 100 | 23.2856 | 6.5656 | 21.7777 | 34.6625 | 21.3572 | 15.9275 | 3.0562
2024-06-29 18:44 | 100 | 23.2856 | 6.6108 | 21.7731 | 34.667 | 21.3617 | 15.9139 | 3.0472
2024-06-29 18:46 | 100 | 23.282 | 6.543 | 21.7731 | 34.667 | 22.4422 | 17.0668 | 3.0562
2024-06-29 18:48 | 100 | 23.282 | 6.4733 | 21.7731 | 34.6625 | 22.4377 | 17.0577 | 3.0517
2024-06-29 18:50 | 100 | 23.282 | 6.4733 | 22.9848 | 34.658 | 22.4422 | 17.0668 | 3.0336
2024-06-29 18:52 | 100 | 23.2892 | 6.6388 | 22.9893 | 34.6444 | 22.4468 | 17.0577 | 3.0381
2024-06-29 18:54 | 100 | 23.2856 | 6.5113 | 22.9848 | 34.6489 | 22.3563 | 17.0577 | 3.0517
2024-06-29 18:56 | 100 | 23.2784 | 6.2256 | 22.9531 | 34.658 | 22.4377 | 17.0713 | 3.011
2024-06-29 18:58 | 100 | 23.2784 | 6.4833 | 22.9757 | 34.6444 | 22.4061 | 17.0758 | 3.0245
2024-06-29 19:00 | 100 | 23.2856 | 6.1677 | 22.9802 | 34.658 | 23.5544 | 18.0524 | 3.0155
2024-06-29 19:02 | 100 | 23.2892 | 6.2401 | 24.1467 | 34.658 | 24.6666 | 19.16 | 3.02
2024-06-29 19:04 | 100 | 23.2856 | 6.3811 | 24.1467 | 34.658 | 24.653 | 19.1871 | 3.0291
2024-06-29 19:06 | 100 | 23.282 | 6.25 | 24.1467 | 34.6625 | 24.6575 | 20.2224 | 3.0291
2024-06-29 19:08 | 100 | 23.2928 | 6.0095 | 24.1015 | 34.5992 | 24.5581 | 20.2134 | 3.0381
2024-06-29 19:10 | 100 | 23.282 | 6.1532 | 24.1512 | 34.6173 | 24.6575 | 20.2405 | 3.0291
2024-06-29 19:12 | 100 | 23.2892 | 6.4887 | 24.1512 | 34.6535 | 24.653 | 20.2134 | 3.0336
2024-06-29 19:14 | 100 | 23.2892 | 6.005 | 24.1467 | 34.6399 | 24.6485 | 20.2315 | 3.0245
2024-06-29 19:16 | 100 | 23.2892 | 6.3486 | 24.1512 | 34.667 | 24.6621 | 20.2224 | 3.0291
2024-06-29 19:18 | 100 | 23.2892 | 6.1994 | 24.1557 | 34.6761 | 25.7154 | 20.2134 | 3.0472
2024-06-29 19:20 | 100 | 23.2892 | 6.1487 | 24.1512 | 34.667 | 25.7109 | 20.2043 | 3.0291
2024-06-29 19:22 | 100 | 23.282 | 6.0909 | 25.3131 | 34.658 | 25.7109 | 21.3301 | 3.0155
2024-06-29 19:24 | 100 | 23.2892 | 4.9778 | 26.6694 | 39.1926 | 29.6126 | 23.4233 | 3.0245
2024-06-29 19:26 | 100 | 23.2928 | 4.6043 | 27.8494 | 39.2016 | 30.7925 | 24.9785 | 4.087
2024-06-29 19:28 | 100 | 23.282 | 4.6242 | 29.2825 | 40.2459 | 31.9635 | 25.9415 | 6.1847
2024-06-29 19:30 | 100 | 22.895 | 4.9452 | 29.278 | 40.2324 | 31.9544 | 25.9415 | 7.2246
2024-06-29 19:32 | 100 | 22.5043 | 5.3404 | 29.278 | 40.2279 | 31.9635 | 25.9325 | 7.2426
2024-06-29 19:34 | 100 | 22.8913 | 5.8693 | 29.2916 | 40.2505 | 30.4625 | 24.3456 | 7.2246
2024-06-29 19:36 | 100 | 23.2458 | 7.0141 | 24.5174 | 36.0279 | 24.2868 | 19.1736 | 3.8609
2024-06-29 19:38 | 100 | 23.2747 | 6.6054 | 24.4586 | 35.9103 | 25.2091 | 20.1727 | 3.8519
2024-06-29 19:40 | 100 | 22.6454 | 7.1334 | 24.5038 | 36.0369 | 25.3312 | 20.1546 | 3.8202
2024-06-29 19:42 | 100 | 22.8805 | 6.4399 | 25.5165 | 36.0414 | 26.5021 | 21.4521 | 3.8474
2024-06-29 19:44 | 100 | 23.2892 | 6.1153 | 25.5165 | 36.0459 | 26.4931 | 21.4521 | 3.8383
2024-06-29 19:46 | 100 | 23.2892 | 6.1985 | 25.512 | 36.0459 | 26.4976 | 21.4521 | 3.8383
2024-06-29 19:48 | 100 | 23.282 | 5.9823 | 25.4713 | 35.9736 | 26.3891 | 21.4476 | 3.8474
2024-06-29 19:50 | 100 | 23.2856 | 6.3847 | 25.5075 | 36.0414 | 26.5157 | 21.4567 | 3.8474
2024-06-29 19:52 | 100 | 23.282 | 6.2075 | 25.4939 | 36.0279 | 26.4885 | 21.4612 | 3.87
2024-06-29 19:54 | 100 | 23.2856 | 6.0511 | 25.4939 | 36.0143 | 26.4705 | 21.4386 | 3.8474
2024-06-29 19:56 | 100 | 23.2892 | 6.2373 | 25.5075 | 36.0324 | 26.484 | 21.4476 | 3.8564
2024-06-29 19:58 | 100 | 23.2856 | 6.0004 | 25.5075 | 36.0279 | 26.4885 | 21.4612 | 3.8202
2024-06-29 20:00 | 100 | 23.282 | 5.9896 | 25.5075 | 36.0143 | 26.4795 | 21.4386 | 3.8293
2024-06-29 20:02 | 100 | 23.2856 | 5.4814 | 25.5165 | 36.0279 | 26.4885 | 21.4612 | 3.8293
2024-06-29 20:04 | 100 | 23.2856 | 5.6161 | 25.5165 | 36.0414 | 26.4931 | 21.4567 | 3.8383
2024-06-29 20:06 | 100 | 23.282 | 5.7237 | 25.521 | 36.0369 | 26.5021 | 21.4612 | 3.8338
2024-06-29 20:08 | 100 | 23.2892 | 5.4597 | 25.5165 | 36.9275 | 27.6324 | 22.5327 | 3.8338
2024-06-29 20:10 | 100 | 23.2928 | 3.852 | 28.9525 | 40.793 | 31.638 | 26.0907 | 6.3023
2024-06-29 20:12 | 100 | 23.282 | 4.1296 | 30.042 | 41.0326 | 31.6199 | 26.0636 | 6.2842
2024-06-29 20:14 | 100 | 23.2892 | 5.4796 | 26.9226 | 38.0578 | 27.768 | 22.822 | 6.2525
2024-06-29 20:16 | 100 | 23.2928 | 6.0601 | 25.5301 | 36.4121 | 26.4705 | 21.3572 | 3.2958
2024-06-29 20:18 | 100 | 23.282 | 5.4235 | 25.512 | 36.4167 | 26.4569 | 21.3572 | 3.2868
2024-06-29 20:20 | 100 | 23.2892 | 5.4443 | 25.5482 | 36.3443 | 26.4795 | 21.3391 | 3.2913
2024-06-29 20:22 | 100 | 23.2856 | 5.0456 | 25.5256 | 36.4347 | 26.4659 | 21.3346 | 3.2822
2024-06-29 20:24 | 100 | 23.2892 | 5.1143 | 25.5256 | 36.4347 | 26.4659 | 21.3346 | 3.2958
2024-06-29 20:26 | 100 | 23.2892 | 5.0392 | 26.6649 | 36.4347 | 27.7589 | 22.4106 | 4.3311
2024-06-29 20:28 | 100 | 23.2892 | 4.305 | 27.8584 | 38.5144 | 29.8657 | 24.8926 | 5.4026
2024-06-29 20:30 | 100 | 23.2892 | 4.5772 | 29.0881 | 39.4955 | 29.8567 | 24.8971 | 6.5871
2024-06-29 20:32 | 100 | 23.2892 | 4.6893 | 29.0926 | 39.5045 | 28.4959 | 23.4776 | 6.6007
2024-06-29 20:34 | 100 | 23.2892 | 5.7301 | 26.4388 | 39.5045 | 27.1576 | 20.661 | 6.5735
2024-06-29 20:36 | 100 | 23.2892 | 6.3033 | 26.3891 | 38.1301 | 25.7697 | 20.6836 | 5.2263
2024-06-29 20:38 | 100 | 23.3109 | 6.8567 | 24.757 | 35.3181 | 24.1693 | 18.8119 | 3.7389
2024-06-29 20:40 | 100 | 23.4303 | 6.8929 | 24.757 | 35.3 | 24.1467 | 20.2043 | 3.7524
2024-06-29 20:42 | 100 | 23.6364 | 6.4182 | 24.7615 | 35.3 | 25.4487 | 20.1908 | 3.7479
2024-06-29 20:44 | 100 | 23.6762 | 6.6081 | 24.7751 | 35.3361 | 26.5292 | 21.3346 | 3.7524
2024-06-29 20:46 | 100 | 23.6798 | 5.9742 | 25.8104 | 36.4573 | 26.5247 | 21.3436 | 3.7524
2024-06-29 20:48 | 100 | 23.6798 | 5.41 | 25.8104 | 36.4302 | 27.655 | 22.6186 | 3.7389
2024-06-29 20:50 | 100 | 23.6726 | 6.014 | 25.8104 | 36.4528 | 27.664 | 22.6186 | 3.766
2024-06-29 20:52 | 100 | 23.6762 | 6.042 | 25.8149 | 36.4709 | 27.6821 | 22.6005 | 3.775
2024-06-29 20:54 | 100 | 23.669 | 6.2138 | 25.8194 | 36.4799 | 27.6821 | 22.614 | 3.7389
2024-06-29 20:56 | 100 | 23.6762 | 6.628 | 25.8149 | 36.4573 | 27.6776 | 22.614 | 3.7208
2024-06-29 20:58 | 100 | 23.6798 | 6.4263 | 25.7968 | 36.4302 | 27.6097 | 22.614 | 3.7389
2024-06-29 21:00 | 100 | 23.6762 | 5.5935 | 26.8909 | 38.3833 | 28.8123 | 23.6087 | 3.7479
2024-06-29 21:02 | 100 | 23.6726 | 5.2816 | 27.9307 | 38.3245 | 29.8386 | 24.4948 | 4.8329
2024-06-29 21:04 | 100 | 23.6726 | 5.9353 | 27.9624 | 38.4149 | 29.8974 | 24.4857 | 4.8239
2024-06-29 21:06 | 100 | 23.6798 | 6.8938 | 26.5835 | 37.0406 | 28.5004 | 22.9034 | 3.4586
2024-06-29 21:08 | 100 | 23.669 | 6.5864 | 26.5744 | 37.0406 | 28.4778 | 22.9079 | 3.4766
2024-06-29 21:10 | 100 | 23.6726 | 5.0275 | 27.7815 | 38.9575 | 29.7708 | 24.0698 | 4.5888
2024-06-29 21:12 | 100 | 23.669 | 4.7309 | 29.0022 | 38.9665 | 30.7971 | 25.1051 | 5.5563
2024-06-29 21:14 | 100 | 23.6726 | 5.6107 | 28.9932 | 38.8851 | 30.7654 | 25.1232 | 5.5699
2024-06-29 21:16 | 100 | 23.669 | 5.8946 | 27.655 | 37.5514 | 29.1107 | 23.9025 | 4.2362
2024-06-29 21:18 | 100 | 23.6726 | 6.571 | 26.4388 | 37.6147 | 27.8448 | 22.6502 | 4.2407
2024-06-29 21:20 | 100 | 23.669 | 5.7798 | 26.4388 | 37.6012 | 27.8222 | 22.6502 | 4.2407
2024-06-29 21:22 | 100 | 23.6762 | 5.9272 | 26.4343 | 37.5876 | 27.8222 | 22.6502 | 4.2407
2024-06-29 21:24 | 100 | 23.6798 | 5.797 | 26.4388 | 37.6057 | 27.8358 | 22.6502 | 4.2633
2024-06-29 21:26 | 100 | 23.669 | 5.504 | 26.4433 | 37.6102 | 27.8268 | 22.6547 | 4.2497
2024-06-29 21:28 | 100 | 23.6834 | 4.6504 | 26.4479 | 38.5867 | 29.1559 | 23.7353 | 4.2362
2024-06-29 21:30 | 100 | 23.6798 | 3.899 | 30.2048 | 40.9377 | 32.3206 | 26.3891 | 6.5509
2024-06-29 21:32 | 100 | 23.6762 | 5.9453 | 28.7852 | 38.1708 | 27.9986 | 23.4821 | 6.5464
2024-06-29 21:34 | 100 | 23.6726 | 7.4517 | 25.521 | 35.3407 | 26.6649 | 22.0851 | 3.2416
2024-06-29 21:36 | 100 | 23.6798 | 7.5801 | 25.5165 | 35.3181 | 26.6513 | 22.0715 | 3.228
2024-06-29 21:38 | 100 | 23.6762 | 6.3223 | 26.8186 | 38.8535 | 30.2862 | 24.1738 | 3.237
2024-06-29 21:40 | 100 | 23.6726 | 5.5158 | 27.9805 | 39.8571 | 30.2862 | 24.1693 | 4.3311
2024-06-29 21:42 | 100 | 23.6726 | 5.032 | 29.1876 | 39.8255 | 31.2446 | 25.2543 | 5.4207
2024-06-29 21:44 | 100 | 23.6726 | 5.4109 | 29.1424 | 39.7667 | 31.1406 | 25.2588 | 5.4207
2024-06-29 21:46 | 100 | 23.6762 | 7.2573 | 26.1856 | 36.9094 | 28.6857 | 22.3292 | 3.7298
2024-06-29 21:48 | 100 | 23.6726 | 7.4499 | 26.1811 | 36.9049 | 28.6857 | 22.3518 | 3.7434
2024-06-29 21:50 | 100 | 23.6834 | 5.9435 | 28.5049 | 40.4494 | 31.0548 | 25.6838 | 4.8556
2024-06-29 21:52 | 100 | 23.6726 | 5.1179 | 28.5004 | 40.4494 | 31.0412 | 25.6838 | 4.8601
2024-06-29 21:54 | 100 | 23.6726 | 4.9986 | 28.4913 | 40.4358 | 31.0502 | 25.6928 | 5.9406
2024-06-29 21:56 | 100 | 23.6762 | 5.8503 | 28.428 | 40.4991 | 30.9146 | 25.6928 | 5.9587
2024-06-29 21:58 | 100 | 23.6762 | 6.9101 | 26.9949 | 37.4474 | 28.3874 | 23.0978 | 4.2904
2024-06-29 22:00 | 100 | 23.6762 | 6.6515 | 27.0039 | 37.6509 | 29.4136 | 23.1294 | 4.295
2024-06-29 22:02 | 100 | 23.6726 | 4.7915 | 29.1921 | 41.5073 | 32.9762 | 26.6332 | 6.2661
2024-06-29 22:04 | 100 | 23.6726 | 4.7508 | 30.2003 | 41.4937 | 32.9626 | 26.6061 | 6.56
2024-06-29 22:06 | 100 | 23.6762 | 5.5474 | 30.2048 | 41.4892 | 32.7185 | 26.6196 | 6.569
2024-06-29 22:08 | 100 | 23.669 | 7.6642 | 26.9045 | 36.7603 | 26.9994 | 22.1484 | 5.1856
2024-06-29 22:10 | 100 | 22.5116 | 7.2338 | 26.909 | 36.7603 | 27.0085 | 22.0806 | 3.5219
2024-06-29 22:12 | 100 | 22.508 | 6.6171 | 26.9316 | 38.1979 | 29.1559 | 23.464 | 3.5128
2024-06-29 22:14 | 100 | 23.1301 | 5.4299 | 28.0618 | 39.2106 | 30.4354 | 24.228 | 4.634
2024-06-29 22:16 | 100 | 23.2856 | 5.6921 | 28.0483 | 39.1835 | 30.4173 | 24.2416 | 4.6431
2024-06-29 22:18 | 100 | 23.2856 | 6.6976 | 26.3665 | 36.5071 | 27.4786 | 22.8311 | 4.634
2024-06-29 22:20 | 100 | 22.5152 | 7.5973 | 26.3574 | 36.5297 | 27.4922 | 22.8311 | 4.634
2024-06-29 22:22 | 100 | 22.1137 | 6.8377 | 26.3665 | 36.5342 | 27.4967 | 22.8265 | 4.6431
2024-06-29 22:24 | 100 | 23.282 | 5.6415 | 26.3258 | 37.5695 | 28.5908 | 23.8935 | 4.6385
2024-06-29 22:26 | 100 | 23.2928 | 4.8846 | 27.4696 | 38.5732 | 29.6397 | 23.898 | 4.634
2024-06-29 22:28 | 100 | 23.2856 | 5.6406 | 27.5103 | 38.65 | 29.7753 | 23.8844 | 4.634
2024-06-29 22:30 | 100 | 23.6183 | 6.5258 | 26.1585 | 35.4085 | 26.8502 | 21.7777 | 3.2416
2024-06-29 22:32 | 100 | 23.6726 | 6.533 | 26.1404 | 35.3768 | 25.4261 | 20.4575 | 3.1918
2024-06-29 22:34 | 100 | 23.6762 | 6.2952 | 26.1404 | 35.3859 | 25.4216 | 20.462 | 3.1737
2024-06-29 22:36 | 100 | 23.669 | 5.9995 | 26.1449 | 35.3859 | 26.3846 | 21.0814 | 3.1692
2024-06-29 22:38 | 100 | 23.6798 | 5.2418 | 26.0952 | 36.4528 | 27.2933 | 22.2072 | 3.1918
2024-06-29 22:40 | 100 | 23.6798 | 5.0808 | 26.1133 | 36.4212 | 27.3385 | 22.2026 | 4.2452
2024-06-29 22:42 | 100 | 23.6726 | 5.674 | 26.154 | 36.5206 | 26.0048 | 20.8192 | 4.2588
2024-06-29 22:44 | 100 | 23.6726 | 5.4715 | 24.7073 | 36.5161 | 24.7027 | 19.6528 | 4.2633
2024-06-29 22:46 | 100 | 23.6762 | 5.2255 | 24.7163 | 36.5478 | 24.7434 | 19.6257 | 4.2497
2024-06-29 22:48 | 100 | 23.6726 | 5.344 | 24.7073 | 36.5161 | 24.7253 | 19.6211 | 4.2452
2024-06-29 22:50 | 100 | 23.669 | 5.6876 | 24.7027 | 36.5206 | 24.7299 | 17.9258 | 4.2407
2024-06-29 22:52 | 100 | 23.6726 | 6.5204 | 22.8175 | 35.1463 | 22.0489 | 16.5243 | 2.5363
2024-06-29 22:54 | 100 | 23.6762 | 6.4137 | 22.7813 | 35.1282 | 22.0218 | 16.5197 | 2.5408
2024-06-29 22:56 | 100 | 23.6798 | 6.0493 | 22.7813 | 35.1327 | 22.0263 | 16.5333 | 2.5318
2024-06-29 22:58 | 100 | 23.6726 | 5.9118 | 22.7949 | 35.1417 | 22.0399 | 16.5243 | 2.5227
2024-06-29 23:00 | 100 | 23.6762 | 5.9444 | 22.7994 | 35.1463 | 22.0534 | 16.5197 | 2.5272
2024-06-29 23:02 | 100 | 23.6726 | 6.2889 | 22.7949 | 35.1417 | 22.0263 | 16.5197 | 2.5182
2024-06-29 23:04 | 100 | 23.6726 | 6.4923 | 22.7813 | 35.0965 | 21.9947 | 16.5288 | 2.5046
2024-06-29 23:06 | 100 | 23.6762 | 6.2003 | 22.8039 | 35.0739 | 23.2832 | 17.6952 | 2.5137
2024-06-29 23:08 | 100 | 23.6798 | 6.6641 | 22.7452 | 35.083 | 23.1792 | 17.6952 | 2.5272
2024-06-29 23:10 | 100 | 23.6726 | 6.4336 | 24.1105 | 35.1372 | 24.4405 | 18.952 | 2.5046
2024-06-29 23:12 | 100 | 23.6726 | 6.4525 | 24.115 | 35.1372 | 24.4677 | 18.9566 | 2.5272
2024-06-29 23:14 | 100 | 23.6654 | 6.4932 | 24.115 | 35.1417 | 24.4496 | 20.1275 | 2.5363
2024-06-29 23:16 | 100 | 23.6834 | 6.297 | 25.3447 | 35.1417 | 25.503 | 21.1085 | 2.5092
2024-06-29 23:18 | 100 | 23.6726 | 6.2455 | 25.3492 | 35.1463 | 25.5301 | 21.095 | 2.5046
2024-06-29 23:20 | 100 | 23.6726 | 6.2798 | 25.2588 | 35.0106 | 25.3357 | 21.1131 | 2.5046
2024-06-29 23:22 | 100 | 23.669 | 5.9362 | 25.304 | 35.0784 | 25.4758 | 21.1176 | 2.5227
2024-06-29 23:24 | 100 | 23.669 | 6.2202 | 25.3538 | 35.1417 | 25.521 | 21.1221 | 2.5227
2024-06-29 23:26 | 100 | 23.6762 | 6.089 | 25.3492 | 35.5622 | 26.7101 | 21.104 | 2.5227
2024-06-29 23:28 | 100 | 23.6798 | 5.731 | 25.3492 | 35.5667 | 26.7236 | 22.18 | 2.5046
2024-06-29 23:30 | 100 | 23.6762 | 6.1831 | 25.3538 | 35.5712 | 26.7327 | 22.1845 | 2.5092
2024-06-29 23:32 | 100 | 23.6762 | 6.1225 | 25.3492 | 35.5803 | 26.7282 | 22.18 | 2.5092
2024-06-29 23:34 | 100 | 23.6798 | 5.6623 | 25.3538 | 35.5848 | 26.7191 | 22.18 | 2.5182
2024-06-29 23:36 | 100 | 23.6726 | 5.6695 | 25.3447 | 35.5758 | 26.7191 | 22.171 | 2.5182
2024-06-29 23:38 | 100 | 23.669 | 5.6125 | 25.3402 | 35.5622 | 26.7101 | 22.1574 | 2.5092
2024-06-29 23:40 | 100 | 23.64 | 5.5384 | 25.3492 | 35.5758 | 26.7146 | 22.171 | 2.5182
2024-06-29 23:42 | 100 | 23.622 | 5.4118 | 25.3538 | 35.5848 | 26.7191 | 22.171 | 2.5272
2024-06-29 23:44 | 100 | 23.5352 | 4.4732 | 27.6188 | 38.8761 | 28.9932 | 24.5897 | 4.7199
2024-06-29 23:46 | 100 | 23.3869 | 4.6079 | 27.6097 | 38.8625 | 28.9932 | 24.5988 | 5.9361
2024-06-29 23:48 | 100 | 23.2964 | 4.5519 | 28.9208 | 38.7947 | 28.9163 | 24.5942 | 5.9496
2024-06-29 23:50 | 100 | 23.2928 | 5.1423 | 26.1359 | 38.8535 | 27.1622 | 20.5208 | 5.927
2024-06-29 23:52 | 100 | 23.3073 | 5.089 | 26.2173 | 38.8716 | 27.23 | 20.5479 | 5.9632
2024-06-29 23:54 | 100 | 23.5135 | 6.514 | 24.8791 | 37.5831 | 23.6494 | 17.9077 | 4.5888
2024-06-29 23:56 | 100 | 23.6581 | 6.3386 | 24.8836 | 36.2087 | 23.6448 | 17.9077 | 4.5843
2024-06-29 23:58 | 100 | 23.6762 | 6.3811 | 24.8881 | 36.2132 | 23.6494 | 17.9212 | 3.0878
2024-06-30 | 100 | 23.6762 | 6.3079 | 24.8836 | 34.9112 | 23.6448 | 17.9303 | 3.0833
2024-06-30 00:02 | 100 | 23.669 | 6.0728 | 24.8881 | 34.9066 | 23.6448 | 19.1464 | 3.1014
2024-06-30 00:04 | 100 | 23.6762 | 6.5303 | 24.8293 | 34.884 | 23.6267 | 19.1329 | 3.0833
2024-06-30 00:06 | 100 | 23.6762 | 6.4571 | 24.861 | 34.8705 | 24.6078 | 19.16 | 3.1014
2024-06-30 00:08 | 100 | 23.6726 | 6.0384 | 24.8655 | 34.8795 | 25.8149 | 20.227 | 3.1104
2024-06-30 00:10 | 100 | 23.6726 | 6.222 | 24.8745 | 34.8795 | 25.8511 | 20.2224 | 3.1059
2024-06-30 00:12 | 100 | 23.669 | 5.9995 | 24.8926 | 34.9202 | 25.8646 | 20.2224 | 3.1014
2024-06-30 00:14 | 100 | 23.6726 | 6.0484 | 24.8881 | 34.9066 | 25.8556 | 20.2224 | 3.0924
2024-06-30 00:16 | 100 | 23.6654 | 6.0321 | 24.8836 | 34.9021 | 25.8601 | 20.227 | 3.0969
2024-06-30 00:18 | 100 | 23.669 | 6.1948 | 24.8836 | 34.9066 | 25.8646 | 20.2315 | 3.0969
2024-06-30 00:20 | 100 | 23.6654 | 6.3965 | 24.8881 | 34.9112 | 25.8646 | 20.2315 | 3.0969
2024-06-30 00:22 | 100 | 23.669 | 5.8901 | 24.8881 | 34.9066 | 25.8646 | 20.2315 | 3.0969
2024-06-30 00:24 | 100 | 23.6726 | 6.2527 | 24.8745 | 34.9157 | 25.8375 | 21.2939 | 3.1059
2024-06-30 00:26 | 100 | 23.6726 | 6.1008 | 24.8745 | 34.9066 | 25.8511 | 21.2894 | 3.1059
2024-06-30 00:28 | 100 | 23.669 | 5.7554 | 24.8836 | 34.9112 | 25.8646 | 21.3075 | 3.115
2024-06-30 00:30 | 100 | 23.669 | 6.1451 | 24.861 | 34.875 | 25.7742 | 21.2984 | 3.1059
2024-06-30 00:32 | 100 | 23.669 | 5.8729 | 24.8429 | 34.8569 | 25.7516 | 21.2984 | 3.1195
2024-06-30 00:34 | 100 | 23.6726 | 5.7626 | 24.9062 | 34.8027 | 25.8285 | 21.3075 | 3.115
2024-06-30 00:36 | 100 | 23.6726 | 5.3503 | 24.8881 | 34.9202 | 25.8692 | 21.2939 | 3.0878
2024-06-30 00:38 | 100 | 23.6726 | 5.0944 | 26.1449 | 36.064 | 26.9045 | 21.2984 | 4.1638
2024-06-30 00:40 | 100 | 23.6762 | 4.3629 | 27.3249 | 37.2033 | 28.1206 | 22.3563 | 5.4207
2024-06-30 00:42 | 100 | 22.8913 | 3.8918 | 27.3068 | 38.112 | 28.1116 | 22.3383 | 6.5419
2024-06-30 00:44 | 100 | 22.5043 | 4.843 | 26.0184 | 38.1166 | 25.8692 | 19.8155 | 6.5419
2024-06-30 00:46 | 100 | 23.2856 | 5.6668 | 26.0184 | 38.1166 | 25.8782 | 19.8201 | 6.5509
2024-06-30 00:48 | 100 | 23.5315 | 6.4182 | 24.4857 | 36.6879 | 23.36 | 18.4502 | 5.1449
2024-06-30 00:50 | 100 | 22.895 | 7.326 | 22.9531 | 34.9519 | 21.52 | 16.7006 | 3.558
2024-06-30 00:52 | 100 | 22.5622 | 7.5476 | 23.0209 | 35.0423 | 22.9848 | 17.9393 | 3.549
2024-06-30 00:54 | 100 | 23.2928 | 6.9155 | 25.2498 | 35.0378 | 25.3899 | 20.2179 | 3.5625
2024-06-30 00:56 | 100 | 23.6726 | 6.4254 | 25.2543 | 36.064 | 25.4035 | 20.2089 | 3.5625
2024-06-30 00:58 | 100 | 23.6762 | 6.5674 | 25.2588 | 36.0911 | 25.4171 | 20.2043 | 3.558
2024-06-30 01:00 | 100 | 23.669 | 6.5683 | 25.2543 | 36.0866 | 25.4125 | 20.2043 | 3.5535
2024-06-30 01:02 | 100 | 23.6726 | 6.3902 | 25.2543 | 36.055 | 25.3945 | 20.2043 | 3.5761
2024-06-30 01:04 | 100 | 23.6726 | 6.58 | 25.2543 | 36.064 | 25.4171 | 20.1953 | 3.5671
2024-06-30 01:06 | 100 | 23.6798 | 6.703 | 25.2543 | 36.0957 | 25.4216 | 20.1953 | 3.5535
2024-06-30 01:08 | 100 | 23.6798 | 6.3142 | 25.2543 | 36.0685 | 26.4885 | 21.5471 | 3.5671
2024-06-30 01:10 | 100 | 23.6762 | 6.5755 | 25.2227 | 36.0324 | 26.4298 | 21.5426 | 3.558
2024-06-30 01:12 | 100 | 23.6726 | 6.3675 | 25.182 | 35.9781 | 26.3484 | 21.529 | 3.5625
2024-06-30 01:14 | 100 | 23.6834 | 6.6976 | 25.1775 | 36.0233 | 26.4162 | 21.538 | 3.5625
2024-06-30 01:16 | 100 | 23.6762 | 6.5457 | 25.2543 | 36.0685 | 26.4931 | 21.538 | 3.5625
2024-06-30 01:18 | 100 | 23.6762 | 5.9796 | 25.2543 | 36.0866 | 26.4976 | 21.5516 | 3.549
2024-06-30 01:20 | 100 | 23.6762 | 5.9335 | 25.2543 | 36.0821 | 26.5021 | 21.5426 | 3.5535
2024-06-30 01:22 | 100 | 23.6762 | 5.8142 | 25.2588 | 36.0821 | 25.0916 | 20.1682 | 3.5445
2024-06-30 01:24 | 100 | 23.6726 | 5.6351 | 25.2633 | 36.0911 | 25.0961 | 20.1817 | 3.549
2024-06-30 01:26 | 100 | 23.6762 | 5.9823 | 23.9884 | 36.0731 | 25.078 | 18.9339 | 3.5535
2024-06-30 01:28 | 100 | 23.669 | 6.6099 | 22.596 | 34.7122 | 22.5281 | 17.2838 | 3.5716
2024-06-30 01:30 | 100 | 23.6762 | 6.7745 | 22.501 | 34.563 | 22.3744 | 15.7828 | 3.5716
2024-06-30 01:32 | 100 | 23.6834 | 6.4055 | 22.5462 | 34.6489 | 22.492 | 15.7783 | 3.5535
2024-06-30 01:34 | 100 | 23.6762 | 6.543 | 22.5643 | 34.6942 | 22.5327 | 16.9538 | 3.5535
2024-06-30 01:36 | 100 | 23.6762 | 6.2156 | 22.5779 | 34.7213 | 22.5417 | 16.9402 | 3.549
2024-06-30 01:38 | 100 | 23.6726 | 5.9796 | 22.5779 | 34.7168 | 22.5372 | 16.9447 | 3.5671
2024-06-30 01:40 | 100 | 23.6798 | 6.2563 | 22.5688 | 34.7168 | 22.5327 | 16.9357 | 3.5625
2024-06-30 01:42 | 100 | 23.6798 | 6.3739 | 22.5643 | 34.7122 | 22.5372 | 18.1337 | 3.5761
2024-06-30 01:44 | 100 | 23.6762 | 6.0212 | 23.3917 | 34.7303 | 23.7533 | 18.1383 | 3.5716
2024-06-30 01:46 | 100 | 23.6798 | 6.3947 | 23.3826 | 34.7122 | 23.7172 | 18.1337 | 3.558
2024-06-30 01:48 | 100 | 23.6762 | 6.3567 | 23.3871 | 34.7122 | 23.7262 | 18.1428 | 3.558
2024-06-30 01:50 | 100 | 23.6762 | 6.4525 | 23.3962 | 34.7168 | 23.7533 | 19.4448 | 3.5625
2024-06-30 01:52 | 100 | 23.6726 | 6.1551 | 23.3962 | 34.7303 | 23.7443 | 19.4448 | 3.5625
2024-06-30 01:54 | 100 | 23.6762 | 6.562 | 23.36 | 34.667 | 24.6078 | 19.4313 | 3.5625
2024-06-30 01:56 | 100 | 23.6726 | 6.3458 | 24.7027 | 34.6037 | 25.8149 | 20.5706 | 3.5716
2024-06-30 01:58 | 100 | 23.6762 | 6.3811 | 24.6937 | 34.7168 | 25.7968 | 20.5751 | 3.5671
2024-06-30 02:00 | 100 | 23.6726 | 6.3829 | 24.7027 | 34.7258 | 25.824 | 20.5841 | 3.5399
2024-06-30 02:02 | 100 | 23.669 | 6.3513 | 24.6937 | 35.5667 | 25.8194 | 20.5841 | 3.5399
2024-06-30 02:04 | 100 | 23.6726 | 5.3702 | 26.8412 | 37.5153 | 28.0076 | 22.6547 | 3.5535
2024-06-30 02:06 | 100 | 23.669 | 5.5619 | 26.8412 | 37.5243 | 28.0257 | 22.6321 | 4.6431
2024-06-30 02:08 | 100 | 19.6361 | 6.1171 | 27.9986 | 37.5243 | 28.0257 | 23.7172 | 4.6476
2024-06-30 02:10 | 100 | 16.0626 | 6.7093 | 26.6513 | 35.8018 | 26.5383 | 22.4151 | 3.2506
2024-06-30 02:12 | 100 | 12.764 | 6.7157 | 26.701 | 35.8696 | 26.6603 | 22.4196 | 3.2325
2024-06-30 02:14 | 100 | 12.4023 | 6.6849 | 26.6829 | 35.8606 | 26.6649 | 22.4242 | 3.228
2024-06-30 02:16 | 100 | 12.4023 | 6.4082 | 26.6875 | 35.8787 | 27.768 | 22.4287 | 3.2416
2024-06-30 02:18 | 100 | 12.3987 | 5.3033 | 26.6875 | 38.0533 | 28.8395 | 23.4549 | 4.4532
2024-06-30 02:20 | 100 | 12.4023 | 5.1306 | 27.7815 | 39.0117 | 29.9381 | 24.3365 | 5.5337
2024-06-30 02:22 | 100 | 13.0606 | 4.9072 | 28.7626 | 39.0253 | 29.9381 | 24.3411 | 5.5292
2024-06-30 02:24 | 100 | 14.4857 | 5.2391 | 28.7671 | 39.0434 | 29.9381 | 24.3501 | 5.5201
2024-06-30 02:26 | 100 | 18.2798 | 5.391 | 28.7581 | 39.0343 | 29.9335 | 24.3365 | 6.7589
2024-06-30 02:28 | 100 | 22.5043 | 5.4253 | 28.7536 | 39.0208 | 29.929 | 24.3365 | 6.7499
2024-06-30 02:30 | 100 | 24.0596 | 5.7997 | 26.9497 | 37.99 | 28.2924 | 23.1023 | 5.1992
2024-06-30 02:32 | 100 | 24.0705 | 6.8332 | 25.5437 | 35.6526 | 24.766 | 19.811 | 3.5445
2024-06-30 02:34 | 100 | 24.2694 | 6.5611 | 25.5437 | 35.6255 | 24.7253 | 19.802 | 3.5354
2024-06-30 02:36 | 100 | 24.3815 | 6.543 | 25.5256 | 35.6255 | 25.946 | 21.0633 | 3.5399
2024-06-30 02:38 | 100 | 24.4104 | 6.3359 | 25.503 | 35.5848 | 25.824 | 21.0588 | 3.5399
2024-06-30 02:40 | 100 | 24.3851 | 6.3359 | 25.5391 | 35.63 | 25.824 | 21.0362 | 3.558
2024-06-30 02:42 | 100 | 24.4502 | 6.3449 | 25.5437 | 35.6481 | 25.946 | 21.0814 | 3.5399
2024-06-30 02:44 | 100 | 24.4394 | 6.127 | 25.5482 | 35.6436 | 25.9505 | 21.0679 | 3.5264
2024-06-30 02:46 | 100 | 24.4394 | 6.1569 | 25.5527 | 35.639 | 25.9596 | 21.0588 | 3.5399
2024-06-30 02:48 | 100 | 24.3417 | 6.1044 | 25.5482 | 35.6436 | 25.9505 | 21.0588 | 3.5309
2024-06-30 02:50 | 100 | 24.3056 | 5.9136 | 25.503 | 35.5893 | 25.8692 | 21.0679 | 3.5399
2024-06-30 02:52 | 100 | 24.367 | 5.7165 | 25.4939 | 35.5486 | 27.1848 | 21.0543 | 3.5445
2024-06-30 02:54 | 100 | 24.396 | 5.079 | 25.5527 | 36.5658 | 27.3068 | 22.0625 | 3.5309
2024-06-30 02:56 | 100 | 24.3453 | 5.1676 | 25.5391 | 36.5523 | 27.2842 | 22.0806 | 3.5309
2024-06-30 02:58 | 100 | 24.1356 | 5.3919 | 25.5391 | 36.5252 | 27.2707 | 22.067 | 3.5354
2024-06-30 03:00 | 100 | 24.1356 | 5.3838 | 26.6694 | 36.5478 | 27.2888 | 22.0625 | 4.634
2024-06-30 03:02 | 100 | 24.0849 | 5.0591 | 26.6603 | 37.6645 | 26.2761 | 20.6881 | 5.8457
2024-06-30 03:04 | 100 | 24.056 | 4.9886 | 25.0644 | 37.669 | 24.7706 | 19.2821 | 5.8457
2024-06-30 03:06 | 100 | 23.669 | 4.7553 | 25.0554 | 37.6554 | 24.766 | 19.2911 | 5.8411
2024-06-30 03:08 | 100 | 23.1192 | 5.835 | 25.0599 | 37.669 | 24.7434 | 18.084 | 5.8457
2024-06-30 03:10 | 100 | 23.6726 | 6.9273 | 20.7695 | 34.8388 | 20.2586 | 15.0775 | 2.7081
2024-06-30 03:12 | 100 | 24.0632 | 7.137 | 20.7695 | 34.8433 | 20.2586 | 15.064 | 2.6945
2024-06-30 03:14 | 100 | 23.6364 | 6.7573 | 22.3654 | 34.8253 | 21.5652 | 16.2033 | 2.7126
2024-06-30 03:16 | 100 | 23.1264 | 6.9119 | 22.3835 | 34.8705 | 21.9223 | 16.5469 | 2.7352
2024-06-30 03:18 | 100 | 23.6726 | 6.6316 | 23.794 | 34.8433 | 23.0209 | 18.631 | 2.6945
2024-06-30 03:20 | 100 | 24.0632 | 6.4742 | 23.7262 | 34.7529 | 22.8808 | 18.6265 | 2.6945
2024-06-30 03:22 | 100 | 24.0632 | 6.2111 | 23.8031 | 34.8253 | 22.8808 | 18.6536 | 2.7262
2024-06-30 03:24 | 100 | 24.0668 | 6.2193 | 23.8031 | 34.8388 | 23.0481 | 18.631 | 2.699
2024-06-30 03:26 | 100 | 24.0632 | 6.4643 | 23.785 | 34.8298 | 23.0255 | 18.622 | 2.7081
2024-06-30 03:28 | 100 | 24.0632 | 6.2328 | 23.785 | 34.8298 | 23.0209 | 18.6175 | 2.7036
2024-06-30 03:30 | 100 | 24.056 | 5.9408 | 23.7895 | 34.8388 | 23.0345 | 18.622 | 2.699
2024-06-30 03:32 | 100 | 24.0668 | 6.4254 | 23.794 | 34.8524 | 24.1602 | 19.4087 | 2.69
2024-06-30 03:34 | 100 | 24.0705 | 6.4571 | 23.7172 | 34.7258 | 23.9749 | 19.3996 | 2.69
2024-06-30 03:36 | 100 | 24.0632 | 6.4363 | 24.8248 | 34.7575 | 25.2046 | 19.4132 | 2.7036
2024-06-30 03:38 | 100 | 24.0668 | 5.9362 | 24.8293 | 34.8343 | 25.2227 | 20.5886 | 2.7171
2024-06-30 03:40 | 100 | 24.0705 | 6.1062 | 24.8339 | 34.8298 | 26.2987 | 20.5706 | 2.7036
2024-06-30 03:42 | 100 | 24.0885 | 6.0845 | 24.8248 | 34.8162 | 26.2896 | 20.5796 | 2.6945
2024-06-30 03:44 | 100 | 24.0705 | 5.7861 | 24.8248 | 35.8515 | 26.2896 | 20.5796 | 2.699
2024-06-30 03:46 | 100 | 24.2296 | 5.1396 | 25.9099 | 36.8642 | 27.2842 | 21.8726 | 2.6945
2024-06-30 03:48 | 100 | 24.1898 | 5.2472 | 26.9 | 36.8688 | 28.3421 | 23.0797 | 3.8067
2024-06-30 03:50 | 100 | 24.226 | 5.4335 | 26.8864 | 36.8552 | 28.315 | 23.0752 | 3.8022
2024-06-30 03:52 | 100 | 24.1102 | 5.646 | 26.8954 | 36.8507 | 28.3331 | 23.0887 | 3.8067
2024-06-30 03:54 | 100 | 24.1247 | 5.9046 | 26.909 | 36.8778 | 27.0356 | 23.0842 | 3.8112
2024-06-30 03:56 | 100 | 24.1283 | 5.778 | 26.9135 | 36.8823 | 27.0311 | 23.0887 | 3.7976
2024-06-30 03:58 | 100 | 24.0632 | 5.1324 | 26.9045 | 36.8733 | 27.0311 | 23.0887 | 3.7931
2024-06-30 04:00 | 100 | 24.0632 | 6.0339 | 25.0509 | 35.2683 | 25.6431 | 19.8472 | 3.8022
2024-06-30 04:02 | 100 | 24.0668 | 5.6442 | 24.974 | 35.196 | 24.1195 | 19.8291 | 3.8022
2024-06-30 04:04 | 100 | 24.0741 | 5.5438 | 23.7895 | 35.1915 | 24.2326 | 19.8336 | 3.7886
2024-06-30 04:06 | 100 | 24.0632 | 5.3684 | 22.3744 | 35.2683 | 21.9088 | 16.6961 | 3.8022
2024-06-30 04:08 | 100 | 24.0668 | 6.0619 | 21.0995 | 35.2819 | 20.2586 | 15.2493 | 2.2469
2024-06-30 04:10 | 100 | 24.0668 | 6.2382 | 21.0859 | 35.2728 | 20.2496 | 15.2629 | 2.2469
2024-06-30 04:12 | 100 | 24.0668 | 5.9019 | 21.0769 | 35.2638 | 20.2315 | 15.2312 | 2.2379
2024-06-30 04:14 | 100 | 24.0632 | 6.3395 | 21.0859 | 35.2638 | 20.227 | 15.2493 | 2.2515
2024-06-30 04:16 | 100 | 24.0741 | 6.6135 | 21.0814 | 35.2683 | 20.245 | 15.2493 | 2.2469
2024-06-30 04:18 | 100 | 24.0741 | 6.656 | 22.0173 | 35.2593 | 21.52 | 16.3841 | 2.2515
2024-06-30 04:20 | 100 | 24.0632 | 6.3721 | 21.9449 | 35.1824 | 21.3572 | 16.3977 | 2.2741
2024-06-30 04:22 | 100 | 24.0668 | 6.5195 | 21.9947 | 35.2412 | 22.5824 | 17.546 | 2.2605
2024-06-30 04:24 | 100 | 24.0668 | 6.4055 | 22.0173 | 35.2683 | 22.605 | 17.537 | 2.2469
2024-06-30 04:26 | 100 | 24.0596 | 6.3902 | 22.0037 | 35.2593 | 22.5869 | 17.546 | 2.2469
2024-06-30 04:28 | 100 | 24.0668 | 6.0954 | 23.3012 | 35.2502 | 22.6005 | 17.5415 | 2.2515
2024-06-30 04:30 | 100 | 24.0632 | 6.0683 | 23.2967 | 35.2502 | 22.6005 | 17.546 | 2.256
2024-06-30 04:32 | 100 | 24.0705 | 5.797 | 23.3103 | 35.2683 | 22.605 | 17.5279 | 2.256
2024-06-30 04:34 | 100 | 24.0705 | 5.6451 | 23.3058 | 35.2683 | 23.7759 | 18.6989 | 2.256
2024-06-30 04:36 | 100 | 24.0705 | 5.5212 | 23.2651 | 35.2276 | 23.7262 | 18.7169 | 2.2515
2024-06-30 04:38 | 100 | 24.0849 | 5.5329 | 23.2877 | 35.2412 | 23.7579 | 18.726 | 2.2469
2024-06-30 04:40 | 100 | 24.0741 | 5.3901 | 23.3058 | 35.2864 | 23.794 | 18.7215 | 2.2424
2024-06-30 04:42 | 100 | 24.0705 | 5.4651 | 23.2741 | 35.2231 | 23.6946 | 18.7034 | 2.2424
2024-06-30 04:44 | 100 | 24.0632 | 5.8874 | 22.5281 | 35.1869 | 22.0896 | 16.5604 | 3.3365
2024-06-30 04:46 | 100 | 24.0632 | 6.3079 | 20.6248 | 35.1915 | 20.5615 | 14.9103 | 3.3139
2024-06-30 04:48 | 100 | 24.0632 | 6.4643 | 20.6655 | 35.2638 | 20.6745 | 14.8741 | 3.3094
2024-06-30 04:50 | 100 | 24.0632 | 6.4263 | 20.6655 | 35.2638 | 20.67 | 14.8741 | 3.3094
2024-06-30 04:52 | 100 | 24.0632 | 6.8902 | 20.661 | 35.2502 | 20.6474 | 14.8877 | 3.3049
2024-06-30 04:54 | 100 | 24.0596 | 6.5782 | 21.6827 | 35.2683 | 21.538 | 16.0405 | 3.3049
2024-06-30 04:56 | 100 | 24.0596 | 6.7256 | 21.6692 | 35.2638 | 21.5426 | 16.0541 | 3.3003
2024-06-30 04:58 | 100 | 24.0705 | 6.7256 | 21.6827 | 35.2593 | 21.5471 | 16.0224 | 3.2913
2024-06-30 05:00 | 100 | 24.0668 | 6.2193 | 21.6872 | 35.2638 | 21.5606 | 16.0496 | 3.3003
2024-06-30 05:02 | 100 | 24.0668 | 5.6885 | 21.642 | 35.2593 | 21.538 | 17.0713 | 3.3275
2024-06-30 05:04 | 100 | 24.0668 | 5.9941 | 21.6872 | 35.1643 | 21.5019 | 15.7919 | 3.3139
2024-06-30 05:06 | 100 | 24.0668 | 5.9344 | 21.6059 | 35.1779 | 19.9557 | 14.3135 | 3.3229
2024-06-30 05:08 | 100 | 24.0632 | 6.3902 | 21.6194 | 35.2367 | 20.0506 | 14.318 | 3.3094
2024-06-30 05:10 | 100 | 24.0632 | 6.3006 | 21.6782 | 35.2683 | 20.1094 | 14.3316 | 3.3003
2024-06-30 05:12 | 100 | 24.0596 | 6.2491 | 21.6646 | 35.2367 | 20.0823 | 14.327 | 3.2958
2024-06-30 05:14 | 100 | 24.0596 | 6.4064 | 21.6556 | 35.2412 | 20.0913 | 14.3135 | 3.3003
2024-06-30 05:16 | 100 | 24.0596 | 6.2084 | 21.6827 | 35.2728 | 20.1275 | 14.318 | 3.3139
2024-06-30 05:18 | 100 | 24.0668 | 6.2256 | 21.6692 | 35.2457 | 20.1094 | 14.318 | 3.3139
2024-06-30 05:20 | 100 | 24.0668 | 6.5113 | 21.6782 | 35.2367 | 20.1185 | 14.3135 | 3.3049
2024-06-30 05:22 | 100 | 24.0668 | 6.9381 | 21.6782 | 35.2683 | 20.1139 | 14.3225 | 3.3184
2024-06-30 05:24 | 100 | 24.0705 | 6.6813 | 21.6556 | 35.2593 | 20.0687 | 14.3135 | 3.3094
2024-06-30 05:26 | 100 | 23.2856 | 6.9725 | 21.6194 | 35.1643 | 21.1131 | 15.6517 | 3.2913
2024-06-30 05:28 | 100 | 22.8913 | 7.3541 | 21.6692 | 35.2095 | 21.2668 | 15.6607 | 3.3049
2024-06-30 05:30 | 100 | 23.2892 | 7.3703 | 21.6782 | 35.2638 | 21.1854 | 15.706 | 3.3184
2024-06-30 05:32 | 100 | 24.0596 | 7.43 | 21.6827 | 35.2593 | 21.2623 | 15.6562 | 3.3049
2024-06-30 05:34 | 100 | 23.2892 | 7.7682 | 21.6827 | 35.2593 | 21.2487 | 16.6011 | 3.2913
2024-06-30 05:36 | 100 | 23.2892 | 6.9598 | 21.6827 | 35.2683 | 22.3699 | 16.6102 | 3.3094
2024-06-30 05:38 | 100 | 24.0668 | 6.6054 | 21.6872 | 35.2728 | 22.379 | 16.6192 | 3.3049
2024-06-30 05:40 | 100 | 13.52 | 6.6759 | 21.6918 | 35.2728 | 22.3699 | 16.6282 | 3.3229
2024-06-30 05:42 | 100 | 13.4693 | 6.599 | 21.6872 | 35.2728 | 22.3654 | 16.6192 | 3.3003
2024-06-30 05:44 | 100 | 13.0715 | 6.6189 | 21.6827 | 35.2774 | 22.3699 | 16.6237 | 3.3049
2024-06-30 05:46 | 100 | 12.5145 | 6.6904 | 21.6782 | 35.2141 | 22.3744 | 16.6282 | 3.3094
2024-06-30 05:48 | 100 | 12.4096 | 5.8313 | 23.8392 | 35.2502 | 23.5815 | 18.7215 | 3.3184
2024-06-30 05:50 | 100 | 12.4023 | 5.7192 | 23.8528 | 35.2774 | 23.6087 | 18.7079 | 3.3184
2024-06-30 05:52 | 100 | 12.4023 | 5.5547 | 22.4829 | 35.2683 | 22.2885 | 17.329 | 3.3275
2024-06-30 05:54 | 100 | 12.406 | 6.0429 | 22.4829 | 35.2683 | 22.2885 | 16.036 | 3.3229
2024-06-30 05:56 | 100 | 12.4023 | 6.1252 | 21.2577 | 35.2728 | 21.2894 | 16.0496 | 3.3184
2024-06-30 05:58 | 100 | 12.4023 | 6.5149 | 21.2351 | 35.2728 | 21.2803 | 14.7611 | 3.3139
2024-06-30 06:00 | 100 | 12.4023 | 6.3694 | 21.2306 | 35.2593 | 21.2351 | 14.7746 | 3.3094
2024-06-30 06:02 | 100 | 12.2758 | 6.4688 | 21.2442 | 35.2412 | 21.2713 | 14.7837 | 3.3229
2024-06-30 06:04 | 100 | 12.0732 | 6.6243 | 21.2532 | 35.2819 | 21.2984 | 14.7611 | 3.3139
2024-06-30 06:06 | 100 | 12.0768 | 6.647 | 21.2532 | 35.2728 | 21.2849 | 15.932 | 3.3229
2024-06-30 06:08 | 100 | 12.0334 | 6.5972 | 21.2306 | 35.2095 | 21.2849 | 15.9275 | 3.3229
2024-06-30 06:10 | 100 | 12.0262 | 6.5059 | 21.2577 | 35.2638 | 21.303 | 15.9365 | 3.3094
2024-06-30 06:12 | 100 | 12.0262 | 5.8115 | 21.1538 | 35.1236 | 21.1899 | 15.932 | 3.3184
2024-06-30 06:14 | 100 | 12.037 | 6.1514 | 21.2577 | 35.2683 | 21.303 | 15.9139 | 3.3139
2024-06-30 06:16 | 100 | 12.0298 | 6.1053 | 21.2623 | 35.2864 | 21.2984 | 14.6435 | 3.3139
2024-06-30 06:18 | 100 | 12.0226 | 6.5583 | 21.2577 | 35.2774 | 21.303 | 14.6254 | 3.3139
2024-06-30 06:20 | 100 | 12.0262 | 6.5556 | 21.2487 | 35.2683 | 21.2713 | 14.639 | 3.3184
2024-06-30 06:22 | 100 | 12.0334 | 6.5195 | 21.2397 | 35.2774 | 21.2803 | 14.639 | 3.3184
2024-06-30 06:24 | 100 | 12.0334 | 6.6081 | 21.2487 | 35.2819 | 21.2894 | 14.6661 | 3.3094
2024-06-30 06:26 | 100 | 12.0298 | 6.3576 | 21.2532 | 35.2774 | 21.2894 | 14.639 | 3.3049
2024-06-30 06:28 | 100 | 12.019 | 6.2898 | 21.2532 | 35.2774 | 21.2894 | 14.6345 | 3.3094
2024-06-30 06:30 | 100 | 11.9321 | 6.3983 | 21.1764 | 35.205 | 21.1402 | 14.639 | 3.3139
2024-06-30 06:32 | 100 | 11.6826 | 6.5375 | 21.2261 | 35.2864 | 21.2894 | 14.648 | 3.332
2024-06-30 06:34 | 100 | 11.65 | 6.4173 | 21.2487 | 35.2638 | 21.2758 | 14.648 | 3.3275
2024-06-30 06:36 | 100 | 11.6464 | 7.0132 | 21.2397 | 35.2502 | 21.2668 | 14.6435 | 3.3049
2024-06-30 06:38 | 100 | 11.65 | 6.8432 | 21.2577 | 35.2954 | 21.303 | 15.0007 | 3.3184
2024-06-30 06:40 | 100 | 11.6464 | 6.8775 | 21.2261 | 35.2683 | 21.2532 | 16.0496 | 3.3139
2024-06-30 06:42 | 100 | 11.6536 | 6.6867 | 22.3654 | 35.2638 | 22.1619 | 17.0984 | 3.3049
2024-06-30 06:44 | 100 | 11.6536 | 6.3241 | 22.3654 | 35.2728 | 22.1755 | 17.1029 | 3.3139
2024-06-30 06:46 | 100 | 11.6464 | 6.5177 | 22.3699 | 35.2728 | 22.1755 | 17.0939 | 3.3229
2024-06-30 06:48 | 100 | 11.6464 | 6.3395 | 22.3609 | 35.2502 | 22.1439 | 17.1075 | 3.3184
2024-06-30 06:50 | 100 | 11.65 | 6.8061 | 22.3518 | 35.2367 | 22.1348 | 17.112 | 3.3184
2024-06-30 06:52 | 100 | 11.6536 | 6.5448 | 22.284 | 35.2005 | 23.3781 | 18.301 | 3.3229
2024-06-30 06:54 | 100 | 11.6066 | 6.4978 | 22.3292 | 35.1372 | 23.4188 | 18.301 | 3.3139
2024-06-30 06:56 | 100 | 11.4475 | 6.7356 | 22.3699 | 35.2683 | 23.5092 | 18.2784 | 3.3094
2024-06-30 06:58 | 100 | 11.3534 | 6.4037 | 23.4052 | 35.2683 | 23.5092 | 18.301 | 3.3184
2024-06-30 07:00 | 100 | 11.3064 | 6.4987 | 23.3871 | 35.2728 | 23.5047 | 18.2829 | 3.3184
2024-06-30 07:02 | 100 | 11.2775 | 6.2545 | 23.3917 | 35.2774 | 23.5137 | 18.2829 | 3.3094
2024-06-30 07:04 | 100 | 11.3028 | 6.1985 | 23.4052 | 35.2954 | 23.5273 | 18.2829 | 3.3184
2024-06-30 07:06 | 100 | 11.2739 | 5.7301 | 23.4052 | 35.2864 | 23.5273 | 18.292 | 3.3003
2024-06-30 07:08 | 100 | 11.2739 | 5.0293 | 23.3419 | 35.196 | 23.5092 | 18.3101 | 3.3184
2024-06-30 07:10 | 100 | 11.2703 | 5.0013 | 23.4007 | 35.2864 | 23.5137 | 18.301 | 3.3139
2024-06-30 07:12 | 100 | 11.2739 | 5.3982 | 23.4052 | 35.2909 | 22.5281 | 16.687 | 3.3229
2024-06-30 07:14 | 100 | 11.2775 | 5.825 | 23.3464 | 35.1869 | 22.388 | 16.6961 | 3.3229
2024-06-30 07:16 | 100 | 11.2775 | 6.2835 | 21.8455 | 35.2954 | 21.0633 | 15.3759 | 3.3184
2024-06-30 07:18 | 100 | 11.2775 | 6.1207 | 21.8636 | 35.2728 | 21.0543 | 15.3669 | 3.3139
2024-06-30 07:20 | 100 | 11.2739 | 6.3043 | 21.841 | 35.2502 | 21.0407 | 15.3804 | 3.3139
2024-06-30 07:22 | 100 | 11.2775 | 6.7817 | 21.85 | 35.2593 | 21.0679 | 15.3804 | 3.3139
2024-06-30 07:24 | 100 | 11.2775 | 6.4688 | 21.8636 | 35.2638 | 21.0633 | 15.385 | 3.3184
2024-06-30 07:26 | 100 | 11.2703 | 6.2111 | 21.8455 | 35.2502 | 21.0272 | 15.3714 | 3.3139
2024-06-30 07:28 | 100 | 11.2739 | 6.3061 | 21.85 | 35.2502 | 21.0362 | 15.3624 | 3.3229
2024-06-30 07:30 | 100 | 11.2847 | 6.3712 | 21.8274 | 35.2728 | 21.0498 | 16.4836 | 3.3094
2024-06-30 07:32 | 100 | 11.2847 | 6.231 | 21.8319 | 35.2683 | 21.6872 | 16.4836 | 3.2958
2024-06-30 07:34 | 100 | 11.2811 | 6.8676 | 21.8183 | 35.2095 | 21.6601 | 16.4971 | 3.3184
2024-06-30 07:36 | 100 | 11.2775 | 6.571 | 21.7957 | 35.2683 | 21.633 | 16.4971 | 3.332
2024-06-30 07:38 | 100 | 11.2811 | 6.8269 | 21.7777 | 35.1282 | 22.5146 | 17.5053 | 3.3184
2024-06-30 07:40 | 100 | 11.2775 | 6.4562 | 23.2515 | 35.2638 | 23.3962 | 17.5189 | 3.3139
2024-06-30 07:42 | 100 | 11.2775 | 6.0041 | 23.256 | 35.2593 | 23.4143 | 17.5234 | 3.3229
2024-06-30 07:44 | 100 | 11.2775 | 6.1858 | 23.2605 | 35.2774 | 23.4052 | 17.5144 | 3.3094
2024-06-30 07:46 | 100 | 11.2775 | 6.3657 | 23.2515 | 35.2593 | 23.3871 | 17.5234 | 3.3139
2024-06-30 07:48 | 100 | 11.2775 | 6.5719 | 23.247 | 35.2593 | 23.3871 | 18.6039 | 3.3049
2024-06-30 07:50 | 100 | 11.2811 | 6.6696 | 23.2063 | 35.1915 | 23.2334 | 18.6084 | 3.3275
2024-06-30 07:52 | 100 | 11.2775 | 7.0602 | 24.3139 | 35.1643 | 24.4179 | 19.906 | 3.3094
2024-06-30 07:54 | 100 | 11.2847 | 6.8097 | 24.3818 | 35.2593 | 25.5979 | 19.915 | 3.3139
2024-06-30 07:56 | 100 | 10.9049 | 6.9182 | 25.8104 | 35.2276 | 26.8773 | 20.9548 | 3.3139
2024-06-30 07:58 | 100 | 10.9086 | 7.3116 | 25.833 | 35.2457 | 26.9 | 20.9639 | 3.3003
2024-06-30 08:00 | 100 | 10.9086 | 7.1162 | 25.8466 | 35.2774 | 26.918 | 20.9594 | 3.3184
2024-06-30 08:02 | 100 | 10.9013 | 6.1587 | 26.918 | 37.791 | 29.1333 | 23.3917 | 4.5074
2024-06-30 08:04 | 100 | 10.9013 | 6.4516 | 26.918 | 36.4121 | 27.5691 | 23.3826 | 4.4984
2024-06-30 08:06 | 100 | 10.9049 | 6.8784 | 26.9271 | 36.4257 | 26.2987 | 22.0896 | 4.4984
2024-06-30 08:08 | 100 | 10.9086 | 6.8269 | 25.5979 | 36.4528 | 26.3258 | 22.1032 | 4.5029
2024-06-30 08:10 | 100 | 10.9122 | 6.6343 | 25.5843 | 36.4393 | 26.3077 | 22.1032 | 4.5074
2024-06-30 08:12 | 100 | 10.9086 | 6.2627 | 25.5708 | 36.3986 | 26.2851 | 22.0941 | 4.5165
2024-06-30 08:14 | 100 | 10.9049 | 6.3187 | 25.5482 | 36.4076 | 26.2851 | 22.1122 | 4.5165
2024-06-30 08:16 | 100 | 10.9049 | 6.4046 | 25.5663 | 36.4573 | 26.2941 | 22.0986 | 4.4984
2024-06-30 08:18 | 100 | 10.9013 | 5.9272 | 25.5482 | 36.385 | 26.1992 | 22.1077 | 4.5029
2024-06-30 08:20 | 100 | 10.9086 | 6.1306 | 25.4984 | 36.376 | 27.3566 | 22.0896 | 4.5029
2024-06-30 08:22 | 100 | 10.9013 | 5.9399 | 25.5843 | 36.4483 | 27.4967 | 22.0851 | 4.4894
2024-06-30 08:24 | 100 | 10.9049 | 6.1098 | 25.5798 | 36.4393 | 26.1269 | 22.0896 | 4.4848
2024-06-30 08:26 | 100 | 10.9086 | 5.9597 | 25.5889 | 36.4483 | 26.1359 | 22.0896 | 4.512
2024-06-30 08:28 | 100 | 10.9013 | 5.6849 | 25.5979 | 36.4573 | 26.154 | 22.0986 | 4.4939
2024-06-30 08:30 | 100 | 10.9049 | 5.5302 | 25.5889 | 36.4347 | 26.1269 | 22.1032 | 4.4939
2024-06-30 08:32 | 100 | 10.9086 | 5.495 | 25.5979 | 36.385 | 26.1449 | 22.1258 | 4.5074
2024-06-30 08:34 | 100 | 10.9122 | 5.4516 | 25.5843 | 36.385 | 26.0862 | 22.1077 | 4.5165
2024-06-30 08:36 | 100 | 10.9049 | 5.5031 | 25.5798 | 36.4121 | 26.1314 | 22.0986 | 4.5165
2024-06-30 08:38 | 100 | 10.9013 | 5.627 | 25.5843 | 36.4347 | 26.1359 | 22.1077 | 4.5074
2024-06-30 08:40 | 100 | 10.9086 | 5.4814 | 25.6024 | 36.4438 | 26.1449 | 22.0941 | 4.5029
2024-06-30 08:42 | 100 | 10.8977 | 5.136 | 25.5979 | 36.4257 | 27.1576 | 22.1077 | 4.5074
2024-06-30 08:44 | 100 | 10.9049 | 5.8675 | 26.8638 | 36.4347 | 28.2291 | 22.0986 | 4.521
2024-06-30 08:46 | 100 | 10.9049 | 5.504 | 26.8683 | 36.4393 | 28.2382 | 22.0986 | 4.512
2024-06-30 08:48 | 100 | 10.9049 | 5.5818 | 26.8728 | 36.4393 | 28.2382 | 23.039 | 4.5165
2024-06-30 08:50 | 100 | 10.9049 | 5.8223 | 26.8638 | 36.4393 | 28.2336 | 23.0345 | 4.5165
2024-06-30 08:52 | 100 | 10.9086 | 5.6026 | 26.8638 | 36.4302 | 28.2336 | 23.039 | 4.512
2024-06-30 08:54 | 100 | 10.9122 | 5.8802 | 26.8593 | 36.4212 | 28.2246 | 23.0526 | 4.512
2024-06-30 08:56 | 100 | 10.9013 | 5.4823 | 26.8593 | 36.4347 | 28.2336 | 23.0345 | 4.5165
2024-06-30 08:58 | 100 | 10.9049 | 5.8413 | 26.8547 | 36.4076 | 28.193 | 23.03 | 4.512
2024-06-30 09:00 | 100 | 10.9049 | 4.6378 | 26.8186 | 38.5325 | 29.2192 | 24.0382 | 4.5346
2024-06-30 09:02 | 100 | 10.9049 | 4.7182 | 28.3195 | 38.5732 | 30.354 | 25.1368 | 5.5292
2024-06-30 09:04 | 100 | 10.8507 | 4.7499 | 28.3015 | 38.6139 | 30.3495 | 25.1413 | 6.5916
2024-06-30 09:06 | 100 | 10.8145 | 5.8775 | 26.9452 | 38.6139 | 26.2128 | 20.67 | 6.5916
2024-06-30 09:08 | 100 | 10.7675 | 7.0882 | 25.5617 | 36.055 | 24.7434 | 19.3137 | 3.4088
2024-06-30 09:10 | 100 | 10.6084 | 7.0222 | 25.5617 | 36.0595 | 24.7389 | 19.3047 | 3.4043
2024-06-30 09:12 | 100 | 10.5541 | 6.7057 | 25.5617 | 36.055 | 25.9867 | 20.661 | 3.3772
2024-06-30 09:14 | 100 | 10.706 | 6.5583 | 25.5572 | 36.0505 | 25.9822 | 20.6519 | 3.3817
2024-06-30 09:16 | 100 | 10.565 | 6.5891 | 25.4939 | 35.9374 | 25.8285 | 20.661 | 3.4043
2024-06-30 09:18 | 100 | 10.536 | 6.1867 | 25.5256 | 36.0233 | 25.9551 | 20.6745 | 3.4134
2024-06-30 09:20 | 100 | 10.5216 | 5.8729 | 25.5572 | 36.055 | 25.9822 | 20.6565 | 3.4224
2024-06-30 09:22 | 100 | 10.6771 | 6.052 | 25.5572 | 36.0459 | 25.9822 | 20.67 | 3.3998
2024-06-30 09:24 | 100 | 10.7856 | 6.3504 | 25.5572 | 36.0459 | 25.9822 | 20.661 | 3.4088
2024-06-30 09:26 | 100 | 10.5179 | 5.9254 | 25.5708 | 36.064 | 25.9912 | 20.6655 | 3.4088
2024-06-30 09:28 | 100 | 10.6047 | 6.2645 | 25.5617 | 36.055 | 27.0763 | 21.7731 | 3.4043
2024-06-30 09:30 | 100 | 10.4818 | 5.8241 | 25.5527 | 36.0324 | 27.0672 | 21.7686 | 3.4224
2024-06-30 09:32 | 100 | 10.3696 | 6.033 | 25.5663 | 36.0505 | 27.0853 | 21.7686 | 3.4224
2024-06-30 09:34 | 100 | 10.4239 | 5.8124 | 25.5708 | 36.0731 | 27.0989 | 21.7731 | 3.3953
2024-06-30 09:36 | 100 | 10.3733 | 5.9733 | 25.5617 | 36.0459 | 27.0717 | 21.7731 | 3.4043
2024-06-30 09:38 | 100 | 10.3552 | 5.1125 | 26.8593 | 37.1717 | 28.1613 | 22.8039 | 3.4134
2024-06-30 09:40 | 100 | 10.3552 | 4.7644 | 26.8457 | 38.2883 | 29.1785 | 23.5951 | 4.5707
2024-06-30 09:42 | 100 | 10.3516 | 5.2933 | 26.8683 | 38.3155 | 27.9759 | 22.5101 | 4.5979
2024-06-30 09:44 | 100 | 10.3624 | 6.7301 | 25.0644 | 34.9202 | 25.2498 | 19.2052 | 2.9296
2024-06-30 09:46 | 100 | 10.366 | 11.6464 | 0 | 1.7858 | 0 | 1.9214 | 0.058773
2024-06-30 09:48 | 100 | 10.3552 | 12.3454 | 0 | 1.7677 | 0 | 1.9124 | 0.04521
2024-06-30 09:50 | 100 | 10.3516 | 12.4467 | 2.4007 | 1.5597 | 1.6637 | 7.2291 | 0.036168
2024-06-30 09:52 | 100 | 10.3588 | 6.1985 | 28.523 | 40.0696 | 31.0683 | 25.2633 | 4.7244
2024-06-30 09:54 | 100 | 10.3516 | 5.8142 | 28.523 | 40.0606 | 31.0638 | 25.2588 | 4.7244
2024-06-30 09:56 | 100 | 10.3552 | 6.7672 | 26.9678 | 36.2268 | 26.4885 | 22.492 | 4.7471
2024-06-30 09:58 | 100 | 10.3154 | 7.7185 | 25.5617 | 36.1409 | 25.2227 | 21.2577 | 3.237
2024-06-30 10:00 | 100 | 10.3552 | 6.9743 | 26.692 | 38.4511 | 29.4769 | 23.6855 | 3.2416
2024-06-30 10:02 | 100 | 10.3552 | 7.175 | 26.6829 | 39.4774 | 30.4941 | 23.6674 | 3.2506
2024-06-30 10:04 | 100 | 10.3588 | 7.2799 | 26.6694 | 39.4638 | 29.599 | 23.672 | 3.2551
2024-06-30 10:06 | 100 | 10.3516 | 8.1344 | 26.6784 | 38.1844 | 29.5945 | 23.672 | 3.2551
2024-06-30 10:08 | 100 | 10.3479 | 7.5204 | 29.1062 | 44.4098 | 35.422 | 28.4642 | 4.2588
2024-06-30 10:10 | 100 | 10.3552 | 6.439 | 30.2003 | 45.3954 | 35.413 | 29.712 | 6.1892
2024-06-30 10:12 | 100 | 9.979 | 7.2085 | 30.2093 | 43.8853 | 33.8306 | 28.3648 | 6.6956
2024-06-30 10:14 | 100 | 9.9899 | 7.7908 | 28.7536 | 40.9874 | 32.2076 | 25.5979 | 4.8013
2024-06-30 10:16 | 100 | 10.0767 | 7.1009 | 28.7581 | 43.2976 | 33.4192 | 26.7779 | 4.8465
2024-06-30 10:18 | 100 | 10.1382 | 5.816 | 30.042 | 44.2696 | 35.5848 | 28.8666 | 5.9135
2024-06-30 10:20 | 100 | 10.026 | 6.08 | 30.0466 | 44.2696 | 34.5811 | 28.8621 | 5.918
2024-06-30 10:22 | 100 | 10.4239 | 7.5675 | 28.4959 | 40.0515 | 31.5656 | 25.5843 | 4.2814
2024-06-30 10:24 | 100 | 10.3552 | 6.8405 | 28.5049 | 40.6076 | 31.5882 | 25.6024 | 4.304
2024-06-30 10:26 | 100 | 10.3516 | 5.8784 | 29.5357 | 42.7144 | 32.9129 | 27.5465 | 5.4704
2024-06-30 10:28 | 100 | 12.0226 | 6.5837 | 28.1206 | 39.5045 | 31.1723 | 25.8556 | 5.4659
2024-06-30 10:30 | 100 | 13.8925 | 7.2645 | 26.4343 | 36.8281 | 28.1749 | 22.9712 | 3.9875
2024-06-30 10:32 | 100 | 14.4857 | 6.5647 | 26.4388 | 38.1708 | 29.1514 | 22.9757 | 4.0146
2024-06-30 10:34 | 100 | 15.2669 | 5.1152 | 28.5908 | 40.2414 | 31.2898 | 25.3447 | 5.068
2024-06-30 10:36 | 100 | 23.2856 | 4.7734 | 28.5908 | 40.2459 | 31.2898 | 25.3357 | 6.248
2024-06-30 10:38 | 100 | 23.2784 | 5.6008 | 27.2842 | 40.255 | 28.5592 | 22.8311 | 6.248
2024-06-30 10:40 | 100 | 23.282 | 7.1235 | 24.3139 | 36.376 | 24.2687 | 19.6302 | 4.7199
2024-06-30 10:42 | 100 | 23.3471 | 7.3387 | 24.3094 | 34.988 | 24.2642 | 18.4321 | 3.2732
2024-06-30 10:44 | 100 | 23.3543 | 7.1732 | 24.3049 | 34.9745 | 24.2597 | 19.2143 | 3.2642
2024-06-30 10:46 | 100 | 23.4086 | 6.7645 | 24.3049 | 34.9835 | 24.2733 | 19.2369 | 3.2913
2024-06-30 10:48 | 100 | 23.4375 | 6.8585 | 24.3139 | 34.988 | 24.2597 | 19.2052 | 3.2913
2024-06-30 10:50 | 100 | 23.4122 | 6.6958 | 24.2913 | 34.979 | 24.2145 | 19.2007 | 3.2822
2024-06-30 10:52 | 100 | 22.8913 | 5.7852 | 24.3049 | 34.979 | 24.2461 | 19.2188 | 3.2732
2024-06-30 10:54 | 100 | 22.1137 | 6.6515 | 24.3049 | 34.9835 | 24.2642 | 19.2323 | 3.2596
2024-06-30 10:56 | 100 | 22.1137 | 6.3431 | 23.0255 | 34.9338 | 23.0752 | 17.7268 | 3.2777
2024-06-30 10:58 | 100 | 21.7231 | 6.5466 | 23.0255 | 34.9428 | 23.0616 | 17.7042 | 3.2777
2024-06-30 11:00 | 100 | 22.508 | 6.1587 | 23.0661 | 34.9157 | 23.1837 | 17.6907 | 3.2777
2024-06-30 11:02 | 100 | 22.8877 | 6.3151 | 23.0571 | 34.9835 | 23.1701 | 17.6997 | 3.2868
2024-06-30 11:04 | 100 | 22.8913 | 6.3657 | 23.0571 | 34.9925 | 23.1837 | 17.7088 | 3.3003
2024-06-30 11:06 | 100 | 23.2892 | 6.656 | 23.0571 | 34.9925 | 23.1746 | 17.6997 | 3.2868
2024-06-30 11:08 | 100 | 23.2856 | 6.5638 | 23.0571 | 34.9925 | 24.4134 | 18.8254 | 3.2732
2024-06-30 11:10 | 100 | 23.282 | 6.6334 | 23.0481 | 34.9835 | 24.4134 | 18.8435 | 3.2642
2024-06-30 11:12 | 100 | 23.2856 | 6.4752 | 24.2145 | 34.979 | 24.3998 | 19.9557 | 3.2958
2024-06-30 11:14 | 100 | 23.2856 | 6.307 | 25.2814 | 34.9654 | 25.5437 | 21.0498 | 3.2913
2024-06-30 11:16 | 100 | 23.2856 | 6.4652 | 25.295 | 34.9925 | 26.6377 | 21.0453 | 3.2777
2024-06-30 11:18 | 100 | 23.2784 | 6.0086 | 25.2995 | 34.9971 | 26.6332 | 21.0543 | 3.2868
2024-06-30 11:20 | 100 | 23.2856 | 5.7364 | 25.304 | 35.9962 | 26.6287 | 22.4106 | 3.2913
2024-06-30 11:22 | 100 | 23.282 | 5.5691 | 25.3086 | 35.9962 | 26.6332 | 22.4016 | 3.3139
2024-06-30 11:24 | 100 | 23.2856 | 5.6903 | 25.3086 | 36.0052 | 26.6468 | 21.3708 | 3.2913
2024-06-30 11:26 | 100 | 23.2892 | 5.8747 | 25.3131 | 36.0098 | 25.3402 | 20.4394 | 3.2958
2024-06-30 11:28 | 100 | 23.2856 | 6.0221 | 25.3086 | 35.9962 | 25.3312 | 20.453 | 3.3139
2024-06-30 11:30 | 100 | 23.2856 | 5.863 | 25.304 | 36.0052 | 25.3312 | 20.4394 | 3.3003
2024-06-30 11:32 | 100 | 23.2856 | 5.8422 | 25.295 | 36.0007 | 25.3266 | 20.4259 | 3.3139
2024-06-30 11:34 | 100 | 23.2892 | 5.8648 | 25.2995 | 36.0052 | 25.3357 | 20.4575 | 3.3139
2024-06-30 11:36 | 100 | 23.282 | 6.3024 | 25.2995 | 36.0007 | 25.3176 | 20.4304 | 3.3003
2024-06-30 11:38 | 100 | 23.2856 | 5.8847 | 25.2995 | 36.0007 | 26.3213 | 20.4304 | 3.3049
2024-06-30 11:40 | 100 | 23.2856 | 5.872 | 25.2814 | 35.9962 | 26.3122 | 20.4485 | 3.2958
2024-06-30 11:42 | 100 | 23.282 | 5.7093 | 25.3131 | 35.9736 | 26.38 | 20.4168 | 3.2958
2024-06-30 11:44 | 100 | 23.2856 | 6.0447 | 25.304 | 36.0098 | 26.3755 | 20.4394 | 3.3003
2024-06-30 11:46 | 100 | 23.2892 | 5.8847 | 25.304 | 36.0098 | 26.3665 | 20.4214 | 3.3139
2024-06-30 11:48 | 100 | 23.2892 | 5.5854 | 25.2995 | 36.0007 | 27.4018 | 21.6692 | 3.3094
2024-06-30 11:50 | 100 | 23.282 | 5.6261 | 25.304 | 36.0052 | 27.4063 | 21.6737 | 3.3139
2024-06-30 11:52 | 100 | 23.2856 | 4.9099 | 26.4298 | 37.0044 | 28.3512 | 22.8356 | 4.3537
2024-06-30 11:54 | 100 | 23.2856 | 4.6278 | 27.7092 | 37.0948 | 28.4235 | 22.8401 | 5.6422
2024-06-30 11:56 | 100 | 23.2856 | 4.4822 | 27.7047 | 38.1301 | 27.0717 | 21.3753 | 5.6513
2024-06-30 11:58 | 100 | 23.2892 | 5.2915 | 24.7706 | 38.1392 | 22.8491 | 18.6401 | 5.6558
2024-06-30 12:00 | 100 | 23.2856 | 6.4544 | 21.7324 | 36.6834 | 21.3662 | 17.3968 | 5.6603
2024-06-30 12:02 | 100 | 23.282 | 6.8495 | 21.5471 | 35.3181 | 20.0326 | 14.9781 | 4.0689
2024-06-30 12:04 | 100 | 23.2892 | 7.3866 | 20.2993 | 34.0703 | 20.1139 | 14.9509 | 2.6538
2024-06-30 12:06 | 100 | 23.2892 | 7.2437 | 20.3355 | 34.1381 | 20.1365 | 14.9509 | 2.6448
2024-06-30 12:08 | 100 | 23.282 | 7.251 | 20.3309 | 34.1336 | 20.1365 | 14.9645 | 2.6312
2024-06-30 12:10 | 100 | 23.282 | 7.1823 | 20.3355 | 34.129 | 21.312 | 14.96 | 2.6357
2024-06-30 12:12 | 100 | 23.282 | 7.2971 | 21.3527 | 34.1426 | 21.2984 | 16.8226 | 2.6493
2024-06-30 12:14 | 100 | 23.2892 | 7.128 | 21.3527 | 34.1426 | 21.2939 | 16.8226 | 2.6538
2024-06-30 12:16 | 100 | 23.282 | 7.2401 | 22.4016 | 34.1381 | 22.5824 | 16.8091 | 2.6538
2024-06-30 12:18 | 100 | 23.2856 | 7.3522 | 22.397 | 34.1336 | 22.6095 | 17.98 | 2.6629
2024-06-30 12:20 | 100 | 23.2892 | 7.1922 | 22.397 | 34.1426 | 22.614 | 17.9574 | 2.6674
2024-06-30 12:22 | 100 | 23.2928 | 7.3459 | 22.3744 | 34.1064 | 22.5281 | 17.9438 | 2.6583
2024-06-30 12:24 | 100 | 23.2928 | 6.9698 | 23.4188 | 34.025 | 23.6494 | 19.1916 | 2.6448
2024-06-30 12:26 | 100 | 23.2892 | 6.0438 | 24.5988 | 35.2186 | 25.1548 | 20.3445 | 3.7796
2024-06-30 12:28 | 100 | 23.2928 | 6.3504 | 24.5988 | 35.2141 | 25.1503 | 19.2278 | 3.7796
2024-06-30 12:30 | 100 | 23.2892 | 6.2627 | 23.3329 | 35.2141 | 23.7714 | 19.2233 | 3.7886
2024-06-30 12:32 | 100 | 23.2928 | 6.222 | 23.3329 | 35.2186 | 23.7759 | 19.2233 | 3.8022
2024-06-30 12:34 | 100 | 23.2892 | 6.3431 | 23.3238 | 35.2141 | 23.7624 | 17.9348 | 3.7976
2024-06-30 12:36 | 100 | 23.2928 | 6.203 | 23.3193 | 35.2141 | 23.7488 | 17.9393 | 3.7841
2024-06-30 12:38 | 100 | 23.2892 | 6.3495 | 22.0173 | 35.2186 | 22.379 | 16.7232 | 3.7976
2024-06-30 12:40 | 100 | 23.2856 | 6.5963 | 21.9721 | 35.2276 | 22.3835 | 16.7141 | 3.8067
2024-06-30 12:42 | 100 | 23.2892 | 6.703 | 22.0263 | 35.2322 | 22.379 | 16.7187 | 3.7886
2024-06-30 12:44 | 100 | 23.2856 | 6.9463 | 22.0082 | 35.1598 | 22.3383 | 16.7322 | 3.8157
2024-06-30 12:46 | 100 | 23.2856 | 7.374 | 22.0128 | 35.1915 | 22.3383 | 16.7187 | 3.8157
2024-06-30 12:48 | 100 | 23.2856 | 7.4183 | 22.0218 | 35.2186 | 22.379 | 16.7096 | 3.8112
2024-06-30 12:50 | 100 | 23.2892 | 7.3025 | 22.0218 | 35.2186 | 22.3699 | 16.7413 | 3.8067
2024-06-30 12:52 | 100 | 23.2856 | 7.4788 | 22.0263 | 35.2141 | 22.3699 | 16.7277 | 3.8202
2024-06-30 12:54 | 100 | 23.2892 | 7.1714 | 23.4052 | 35.205 | 23.69 | 17.9574 | 3.8112
2024-06-30 12:56 | 100 | 23.2892 | 6.9942 | 23.4007 | 35.2141 | 23.6946 | 17.9574 | 3.7976
2024-06-30 12:58 | 100 | 23.2892 | 6.6976 | 23.4007 | 35.2276 | 23.6991 | 19.0198 | 3.7931
2024-06-30 13:00 | 100 | 23.2892 | 6.5773 | 23.4052 | 35.2231 | 24.7434 | 19.0063 | 3.8022
2024-06-30 13:02 | 100 | 23.2856 | 7.0819 | 23.3962 | 35.2005 | 24.7389 | 19.0198 | 3.7931
2024-06-30 13:04 | 100 | 23.2892 | 6.6135 | 24.6575 | 35.2322 | 24.7434 | 20.227 | 3.8022
2024-06-30 13:06 | 100 | 23.2784 | 6.8133 | 24.6711 | 35.1598 | 24.7344 | 20.2043 | 3.8202
2024-06-30 13:08 | 100 | 23.2892 | 6.5538 | 24.6259 | 35.2141 | 24.7344 | 20.1908 | 3.8157
2024-06-30 13:10 | 100 | 23.2856 | 6.2844 | 24.6711 | 35.2231 | 24.748 | 20.2043 | 3.8022
2024-06-30 13:12 | 100 | 23.2856 | 6.1985 | 24.6711 | 35.2231 | 24.748 | 20.1998 | 3.8157
2024-06-30 13:14 | 100 | 23.282 | 6.1704 | 24.6621 | 35.2231 | 24.7344 | 20.227 | 3.8112
2024-06-30 13:16 | 100 | 23.2928 | 5.9344 | 24.6621 | 35.2186 | 24.7389 | 20.2043 | 3.8112
2024-06-30 13:18 | 100 | 23.2928 | 5.91 | 24.6575 | 35.2141 | 24.7344 | 20.2315 | 3.8112
2024-06-30 13:20 | 100 | 23.2928 | 5.7843 | 24.6756 | 35.2276 | 24.748 | 20.2089 | 3.8022
2024-06-30 13:22 | 100 | 22.9275 | 6.1478 | 24.6214 | 35.1372 | 24.6395 | 20.2179 | 3.8067
2024-06-30 13:24 | 100 | 22.895 | 6.2129 | 24.6711 | 35.2095 | 24.7344 | 20.2043 | 3.8112
2024-06-30 13:26 | 100 | 22.7756 | 5.4986 | 24.6666 | 35.2231 | 24.748 | 20.2134 | 3.8293
2024-06-30 13:28 | 100 | 22.508 | 6.0384 | 24.6711 | 35.2231 | 24.7525 | 19.0198 | 3.8067
2024-06-30 13:30 | 100 | 22.5152 | 5.4642 | 24.6711 | 35.2231 | 24.748 | 18.9882 | 3.8112
2024-06-30 13:32 | 100 | 22.5152 | 5.9191 | 24.6711 | 35.2322 | 24.748 | 18.9792 | 3.8067
2024-06-30 13:34 | 100 | 22.4971 | 5.6306 | 24.6575 | 35.2005 | 24.7208 | 18.9972 | 3.8022
2024-06-30 13:36 | 100 | 22.1137 | 5.5474 | 24.6666 | 35.2276 | 24.7389 | 18.9972 | 3.8067
2024-06-30 13:38 | 100 | 22.1137 | 5.6912 | 24.6711 | 35.2322 | 24.7434 | 18.9972 | 3.8112
2024-06-30 13:40 | 100 | 22.1173 | 5.7879 | 24.6621 | 35.196 | 24.7389 | 19.0018 | 3.8112
2024-06-30 13:42 | 100 | 22.1209 | 5.9869 | 24.6711 | 35.2186 | 24.7434 | 18.9972 | 3.8202
2024-06-30 13:44 | 100 | 22.1173 | 6.0203 | 23.1701 | 35.2276 | 23.3555 | 18.9882 | 3.8112
2024-06-30 13:46 | 100 | 22.1173 | 5.6243 | 23.134 | 35.1734 | 23.3148 | 17.7223 | 3.8112
2024-06-30 13:48 | 100 | 22.1173 | 5.6749 | 21.7686 | 35.1553 | 21.8636 | 16.1897 | 3.8202
2024-06-30 13:50 | 100 | 22.1209 | 6.5556 | 20.4078 | 33.7176 | 19.169 | 14.8922 | 2.3735
2024-06-30 13:52 | 100 | 22.1065 | 7.0005 | 20.444 | 33.7945 | 19.2097 | 14.9103 | 2.36
2024-06-30 13:54 | 100 | 22.1173 | 6.949 | 20.444 | 33.799 | 20.3309 | 14.8967 | 2.3735
2024-06-30 13:56 | 100 | 22.1137 | 7.2003 | 20.4304 | 33.7945 | 20.2902 | 14.8741 | 2.36
2024-06-30 13:58 | 100 | 22.1137 | 6.9092 | 21.6013 | 33.799 | 21.3843 | 15.8778 | 2.378
2024-06-30 14:00 | 100 | 22.1101 | 7.1009 | 21.6013 | 33.7945 | 22.4694 | 15.8732 | 2.378
2024-06-30 14:02 | 100 | 22.1101 | 7.2483 | 21.6059 | 33.7945 | 22.4784 | 16.999 | 2.369
2024-06-30 14:04 | 100 | 22.1137 | 6.7627 | 21.6013 | 33.7854 | 22.4603 | 16.9809 | 2.36
2024-06-30 14:06 | 100 | 22.1137 | 6.7238 | 21.5742 | 33.7809 | 22.4513 | 17.0035 | 2.378
2024-06-30 14:08 | 100 | 22.1137 | 6.9453 | 21.6013 | 33.7312 | 22.4558 | 16.9944 | 2.3735
2024-06-30 14:10 | 100 | 22.1137 | 6.6461 | 22.6095 | 34.8433 | 23.464 | 18.1021 | 2.369
2024-06-30 14:12 | 100 | 22.1173 | 6.2373 | 22.6005 | 34.8569 | 23.4776 | 18.1066 | 2.36
2024-06-30 14:14 | 100 | 22.8913 | 6.3296 | 22.605 | 34.8614 | 23.4776 | 18.1156 | 2.3735
2024-06-30 14:16 | 100 | 23.159 | 6.1017 | 22.605 | 34.8569 | 23.4595 | 18.1111 | 2.3645
2024-06-30 14:18 | 100 | 23.2169 | 6.2862 | 22.6095 | 34.8614 | 23.464 | 18.1111 | 2.3826
2024-06-30 14:20 | 100 | 23.235 | 6.0574 | 22.605 | 34.8524 | 23.4685 | 18.1111 | 2.378
2024-06-30 14:22 | 100 | 23.2494 | 5.9046 | 22.605 | 34.875 | 23.4821 | 18.1066 | 2.3826
2024-06-30 14:24 | 100 | 23.2603 | 6.3024 | 22.614 | 34.875 | 23.4956 | 16.9718 | 2.3871
2024-06-30 14:26 | 100 | 23.1771 | 6.5538 | 22.6095 | 34.866 | 23.473 | 16.9809 | 2.3826
2024-06-30 14:28 | 100 | 23.1735 | 6.2798 | 22.6005 | 34.8479 | 21.9992 | 16.9899 | 2.378
2024-06-30 14:30 | 100 | 23.1807 | 6.3232 | 20.019 | 33.5142 | 19.1148 | 14.4491 | 2.378
2024-06-30 14:32 | 100 | 23.2169 | 6.8016 | 18.8119 | 33.5594 | 17.7901 | 14.4627 | 2.3871
2024-06-30 14:34 | 100 | 23.2675 | 6.6461 | 18.8164 | 33.5594 | 17.6816 | 14.4536 | 2.369
2024-06-30 14:36 | 100 | 23.2639 | 6.7455 | 18.8119 | 32.298 | 16.3344 | 13.1019 | 2.3645
2024-06-30 14:38 | 100 | 23.2892 | 6.6976 | 15.7557 | 31.0186 | 13.1697 | 11.9354 | 2.36
2024-06-30 14:40 | 100 | 23.2567 | 6.5502 | 14.4129 | 30.1053 | 11.6551 | 11.9219 | 2.3554
2024-06-30 14:42 | 100 | 23.2603 | 6.1424 | 14.4129 | 28.8666 | 8.9064 | 10.6876 | 1.1574
2024-06-30 14:44 | 100 | 23.2567 | 5.9932 | 13.2465 | 28.8756 | 3.7208 | 9.4579 | 1.1529
2024-06-30 14:46 | 100 | 23.2675 | 6.2021 | 13.2601 | 27.5058 | 2.2424 | 9.4805 | 1.1845
2024-06-30 14:48 | 100 | 23.2892 | 6.3278 | 13.2556 | 27.5012 | 2.2424 | 9.4534 | 1.18
2024-06-30 14:50 | 100 | 23.282 | 6.6976 | 13.2601 | 27.5012 | 2.2424 | 9.4489 | 1.189
2024-06-30 14:52 | 100 | 23.2856 | 7.1181 | 13.2511 | 27.5012 | 2.2424 | 9.4534 | 1.1845
2024-06-30 14:54 | 100 | 23.2784 | 7.1334 | 13.2375 | 27.4967 | 2.2198 | 9.467 | 1.1755
2024-06-30 14:56 | 100 | 23.2856 | 7.383 | 13.2375 | 27.5058 | 2.2153 | 9.476 | 1.1755
2024-06-30 14:58 | 100 | 23.2567 | 7.6678 | 13.242 | 27.5058 | 2.1565 | 9.4398 | 1.1619
2024-06-30 15:00 | 100 | 23.253 | 7.8161 | 13.2375 | 27.3837 | 2.0797 | 9.4398 | 1.1755
2024-06-30 15:02 | 100 | 23.2313 | 7.9228 | 13.1787 | 27.3927 | 2.0571 | 9.4534 | 1.1845
2024-06-30 15:04 | 100 | 23.282 | 8.11 | 13.2194 | 27.4832 | 2.1701 | 9.476 | 1.1709
2024-06-30 15:06 | 100 | 23.2205 | 8.2827 | 13.233 | 27.4786 | 2.1927 | 9.476 | 1.1574
2024-06-30 15:08 | 100 | 23.282 | 8.7059 | 13.2149 | 27.456 | 2.1294 | 9.4579 | 1.1529
2024-06-30 15:10 | 100 | 23.282 | 8.7502 | 13.2284 | 27.4741 | 3.8157 | 9.4579 | 1.1755
2024-06-30 15:12 | 100 | 12.764 | 9.1092 | 13.242 | 27.4967 | 8.5718 | 9.4579 | 1.1755
2024-06-30 15:14 | 100 | 12.7713 | 8.9554 | 13.2013 | 27.438 | 10.7555 | 10.4254 | 1.1709
2024-06-30 15:16 | 100 | 12.764 | 8.8759 | 13.1606 | 28.6179 | 11.7184 | 10.3983 | 1.1845
2024-06-30 15:18 | 100 | 12.0226 | 8.9952 | 14.6797 | 28.7219 | 11.8269 | 11.5059 | 1.1845
2024-06-30 15:20 | 100 | 11.9647 | 9.2376 | 14.743 | 29.9155 | 13.346 | 11.5421 | 1.1709
2024-06-30 15:22 | 100 | 11.896 | 8.5133 | 20.5027 | 34.7981 | 19.7929 | 15.2493 | 2.5453
2024-06-30 15:24 | 100 | 11.8924 | 8.2483 | 22.7994 | 36.1454 | 22.4739 | 17.4601 | 3.558
2024-06-30 15:26 | 100 | 11.8092 | 8.4265 | 22.7904 | 36.1318 | 22.4603 | 16.14 | 3.5264
2024-06-30 15:28 | 100 | 11.6536 | 8.9093 | 21.5109 | 34.8976 | 21.85 | 16.1626 | 3.549
2024-06-30 15:30 | 100 | 11.3896 | 8.6995 | 23.1566 | 34.9157 | 23.0842 | 18.1654 | 3.5535
2024-06-30 15:32 | 100 | 11.65 | 8.7665 | 23.1611 | 34.8795 | 24.4812 | 19.5488 | 3.549
2024-06-30 15:34 | 100 | 11.65 | 8.4482 | 24.1647 | 34.9247 | 24.4993 | 19.5398 | 3.5399
2024-06-30 15:36 | 100 | 11.65 | 7.8523 | 24.1919 | 34.9292 | 25.5527 | 19.5533 | 3.558
2024-06-30 15:38 | 100 | 11.6247 | 6.8576 | 26.163 | 37.2802 | 26.692 | 21.7279 | 4.7606
2024-06-30 15:40 | 100 | 11.2775 | 6.4742 | 26.163 | 37.2847 | 26.6965 | 21.7415 | 4.7742
2024-06-30 15:42 | 100 | 11.2847 | 7.0376 | 23.3871 | 35.8154 | 23.5725 | 17.8896 | 3.2732
2024-06-30 15:44 | 100 | 11.2775 | 7.0077 | 23.3826 | 35.8063 | 23.5544 | 17.8896 | 3.2596
2024-06-30 15:46 | 100 | 11.1075 | 6.9345 | 23.3871 | 35.8199 | 23.5635 | 17.9077 | 3.2777
2024-06-30 15:48 | 100 | 11.5885 | 6.8983 | 23.3781 | 35.8018 | 23.5544 | 17.8851 | 3.2551
2024-06-30 15:50 | 100 | 11.65 | 6.873 | 23.3826 | 35.8154 | 23.568 | 17.8941 | 3.2596
2024-06-30 15:52 | 100 | 11.6464 | 6.7374 | 23.3962 | 35.8244 | 23.568 | 17.8986 | 3.2732
2024-06-30 15:54 | 100 | 11.6428 | 6.7627 | 23.3826 | 35.8108 | 23.5544 | 17.8986 | 3.2596
2024-06-30 15:56 | 100 | 13.1438 | 6.7392 | 23.3826 | 35.7928 | 23.5499 | 18.9746 | 3.2732
2024-06-30 15:58 | 100 | 19.2057 | 6.6705 | 23.3284 | 35.7204 | 23.4549 | 18.9746 | 3.2687
2024-06-30 16:00 | 100 | 23.282 | 6.6207 | 23.3329 | 35.8154 | 23.4911 | 18.952 | 3.2461
2024-06-30 16:02 | 100 | 23.2892 | 6.3612 | 23.3736 | 35.7973 | 23.5318 | 18.9656 | 3.2506
2024-06-30 16:04 | 100 | 23.376 | 6.0456 | 23.3826 | 35.8108 | 23.5635 | 18.943 | 3.2642
2024-06-30 16:06 | 100 | 23.3362 | 6.023 | 23.3781 | 35.8018 | 23.5544 | 17.6409 | 3.2596
2024-06-30 16:08 | 100 | 23.3398 | 5.7491 | 23.3781 | 35.8108 | 23.5589 | 17.6455 | 3.2551
2024-06-30 16:10 | 100 | 23.4592 | 5.9064 | 21.746 | 35.8063 | 21.0543 | 15.9863 | 3.2642
2024-06-30 16:12 | 100 | 23.546 | 6.3079 | 20.123 | 34.6489 | 19.6392 | 14.6752 | 3.2596
2024-06-30 16:14 | 100 | 23.3796 | 6.4562 | 20.1275 | 33.3107 | 18.2739 | 14.6616 | 3.2642
2024-06-30 16:16 | 100 | 23.4845 | 6.5113 | 20.1185 | 33.3062 | 19.1103 | 14.6706 | 3.2461
2024-06-30 16:18 | 100 | 23.5894 | 6.5692 | 20.1185 | 33.3017 | 19.7975 | 14.7023 | 3.2461
2024-06-30 16:20 | 100 | 23.5605 | 6.4245 | 20.1275 | 33.2655 | 19.9557 | 14.6797 | 3.2732
2024-06-30 16:22 | 100 | 23.6654 | 6.495 | 20.132 | 33.3062 | 19.9693 | 14.6706 | 3.2551
2024-06-30 16:24 | 100 | 23.5243 | 6.7211 | 20.1275 | 33.3017 | 21.0679 | 14.6797 | 3.2732
2024-06-30 16:26 | 100 | 23.669 | 7.0195 | 21.3708 | 33.3107 | 21.0588 | 15.8145 | 3.2551
2024-06-30 16:28 | 100 | 23.669 | 6.8368 | 21.3617 | 34.2692 | 22.2614 | 15.7964 | 3.2551
2024-06-30 16:30 | 100 | 23.6762 | 6.7654 | 21.3662 | 34.2782 | 22.2659 | 16.9085 | 3.237
2024-06-30 16:32 | 100 | 23.6762 | 6.6216 | 22.4965 | 34.2873 | 22.2659 | 16.895 | 3.2596
2024-06-30 16:34 | 100 | 23.6762 | 6.9616 | 22.4875 | 34.2737 | 22.2659 | 16.8905 | 3.2642
2024-06-30 16:36 | 100 | 16.6703 | 6.6605 | 22.4875 | 34.2737 | 22.275 | 16.895 | 3.2642
2024-06-30 16:38 | 100 | 12.406 | 6.713 | 22.501 | 34.2918 | 22.275 | 16.8769 | 3.2596
2024-06-30 16:40 | 100 | 12.1166 | 6.2699 | 22.4829 | 34.2827 | 22.2298 | 16.8905 | 3.2506
2024-06-30 16:42 | 100 | 12.0298 | 6.3458 | 22.4422 | 34.1788 | 22.0354 | 16.9131 | 3.2687
2024-06-30 16:44 | 100 | 12.0298 | 6.2925 | 22.501 | 34.2918 | 22.2885 | 16.8905 | 3.2642
2024-06-30 16:46 | 100 | 12.0262 | 6.0167 | 22.4965 | 34.2827 | 22.2795 | 16.9085 | 3.2596
2024-06-30 16:48 | 100 | 12.0298 | 6.4272 | 22.4875 | 34.2782 | 22.275 | 16.904 | 3.2506
2024-06-30 16:50 | 100 | 11.6573 | 6.4571 | 22.492 | 34.2873 | 23.3871 | 18.0162 | 3.2596
2024-06-30 16:52 | 100 | 11.6573 | 6.3838 | 23.5499 | 34.2827 | 23.3826 | 17.9936 | 3.2416
2024-06-30 16:54 | 100 | 11.6573 | 6.5321 | 23.5499 | 34.2827 | 23.3826 | 18.0026 | 3.2596
2024-06-30 16:56 | 100 | 11.6536 | 6.6922 | 23.5408 | 34.2285 | 23.3871 | 17.9981 | 3.2642
2024-06-30 16:58 | 100 | 11.6573 | 6.8839 | 23.5454 | 34.2466 | 24.4857 | 19.1419 | 3.2687
2024-06-30 17:00 | 100 | 11.4077 | 6.6741 | 24.6078 | 34.2647 | 25.5798 | 20.2405 | 3.2506
2024-06-30 17:02 | 100 | 11.2811 | 6.7039 | 24.6214 | 34.2827 | 25.5934 | 20.2315 | 3.2551
2024-06-30 17:04 | 100 | 11.2811 | 6.2762 | 24.6168 | 35.4627 | 25.5798 | 20.2586 | 3.2506
2024-06-30 17:06 | 100 | 11.2811 | 6.0077 | 24.6214 | 35.4627 | 25.5798 | 20.245 | 3.2642
2024-06-30 17:08 | 100 | 11.2847 | 5.7482 | 24.6259 | 35.4718 | 25.5934 | 20.2405 | 3.2687
2024-06-30 17:10 | 100 | 11.2775 | 5.5492 | 24.6214 | 35.4627 | 25.5843 | 20.2541 | 3.2551
2024-06-30 17:12 | 100 | 11.2811 | 5.1685 | 24.6214 | 35.4763 | 25.6024 | 20.236 | 3.2732
2024-06-30 17:14 | 100 | 11.2847 | 4.9154 | 24.6259 | 35.4672 | 25.5889 | 20.2541 | 3.2687
2024-06-30 17:16 | 100 | 11.2811 | 4.5048 | 24.6214 | 35.4582 | 23.9929 | 17.9891 | 3.2551
2024-06-30 17:18 | 100 | 11.2883 | 4.692 | 21.7912 | 35.4582 | 21.1312 | 17.9755 | 4.4939
2024-06-30 17:20 | 100 | 11.2847 | 5.1351 | 21.7777 | 35.4582 | 21.1402 | 17.9891 | 4.4803
2024-06-30 17:22 | 100 | 11.2775 | 5.655 | 20.1727 | 35.4537 | 18.5135 | 16.8136 | 4.4803
2024-06-30 17:24 | 100 | 11.2847 | 7.2166 | 17.4149 | 31.1904 | 15.5477 | 12.5955 | 2.8934
2024-06-30 17:26 | 100 | 11.2847 | 7.2401 | 17.4646 | 31.2898 | 15.6562 | 12.6136 | 2.9025
2024-06-30 17:28 | 100 | 11.2847 | 7.251 | 17.4737 | 31.2944 | 16.5016 | 12.591 | 2.8889
2024-06-30 17:30 | 100 | 11.2847 | 7.383 | 17.4691 | 32.2935 | 17.5279 | 12.6091 | 2.8708
2024-06-30 17:32 | 100 | 11.2883 | 7.0756 | 18.8797 | 32.289 | 17.5279 | 12.5819 | 2.898
2024-06-30 17:34 | 100 | 11.0749 | 7.487 | 18.8752 | 32.2799 | 17.5234 | 12.591 | 2.8844
2024-06-30 17:36 | 100 | 10.9122 | 7.7121 | 18.8752 | 32.289 | 18.5135 | 12.5774 | 2.8799
2024-06-30 17:38 | 100 | 10.9484 | 7.8903 | 18.8707 | 33.6679 | 19.3996 | 13.8614 | 2.9115
2024-06-30 17:40 | 100 | 10.9122 | 7.8351 | 19.915 | 33.6634 | 19.4087 | 13.8659 | 2.898
2024-06-30 17:42 | 100 | 10.9049 | 7.9707 | 19.9195 | 33.6679 | 19.4222 | 13.8569 | 2.8799
2024-06-30 17:44 | 100 | 10.9086 | 8.0259 | 19.924 | 33.6724 | 19.4222 | 13.8749 | 2.8754
2024-06-30 17:46 | 100 | 10.9122 | 7.7863 | 19.9014 | 33.5956 | 19.3906 | 13.8659 | 2.8889
2024-06-30 17:48 | 100 | 10.9122 | 7.8631 | 19.9195 | 33.6588 | 20.5886 | 13.8795 | 2.8889
2024-06-30 17:50 | 100 | 10.9158 | 7.9156 | 19.9195 | 33.6634 | 20.5796 | 13.8569 | 2.8889
2024-06-30 17:52 | 100 | 10.9122 | 7.7329 | 20.9684 | 33.6588 | 20.5751 | 15.1318 | 2.8844
2024-06-30 17:54 | 100 | 10.9086 | 7.5557 | 20.9684 | 34.6444 | 20.5841 | 15.1227 | 2.8934
2024-06-30 17:56 | 100 | 10.9049 | 7.3929 | 20.9729 | 34.6444 | 20.5932 | 15.1318 | 2.8889
2024-06-30 17:58 | 100 | 10.9122 | 7.4445 | 20.9729 | 34.658 | 20.5977 | 15.1182 | 2.898
2024-06-30 18:00 | 100 | 10.9049 | 7.5005 | 20.9774 | 34.6489 | 20.5932 | 15.1001 | 2.8934
2024-06-30 18:02 | 100 | 10.9049 | 7.3721 | 20.9684 | 34.6354 | 20.5751 | 15.1137 | 2.898
2024-06-30 18:04 | 100 | 10.9122 | 7.3351 | 20.9594 | 34.6263 | 20.5525 | 15.1227 | 2.8889
2024-06-30 18:06 | 100 | 10.9049 | 7.2501 | 20.9684 | 34.6173 | 20.5841 | 15.1092 | 2.8844
2024-06-30 18:08 | 100 | 10.9086 | 7.4318 | 20.9232 | 34.5676 | 20.5299 | 15.1092 | 2.8618
2024-06-30 18:10 | 100 | 10.9086 | 7.345 | 20.9729 | 34.6399 | 20.5977 | 15.1092 | 2.8799
2024-06-30 18:12 | 100 | 10.9122 | 7.4146 | 20.9774 | 34.6489 | 20.5977 | 15.1137 | 2.8663
2024-06-30 18:14 | 100 | 10.9049 | 7.2266 | 20.9729 | 34.6354 | 20.5977 | 15.1137 | 2.8708
2024-06-30 18:16 | 100 | 10.9122 | 7.0945 | 20.9639 | 34.6354 | 20.557 | 15.1227 | 2.8889
2024-06-30 18:18 | 100 | 10.9086 | 6.8124 | 20.9684 | 34.6444 | 20.5841 | 15.1047 | 2.8844
2024-06-30 18:20 | 100 | 10.9158 | 7.3242 | 18.3688 | 32.9264 | 16.3118 | 13.6037 | 2.8708
2024-06-30 18:22 | 100 | 10.9122 | 7.4318 | 18.3733 | 31.6967 | 16.3072 | 13.6263 | 2.8708
2024-06-30 18:24 | 100 | 10.9194 | 7.713 | 18.3733 | 31.6967 | 16.7955 | 13.6308 | 2.8708
2024-06-30 18:26 | 100 | 10.9158 | 7.0539 | 19.5262 | 32.5241 | 17.8941 | 13.6173 | 2.8618
2024-06-30 18:28 | 100 | 10.9086 | 7.1325 | 16.999 | 31.6877 | 15.5432 | 13.6173 | 2.8799
2024-06-30 18:30 | 100 | 10.9086 | 7.6036 | 16.9944 | 31.6108 | 15.5477 | 12.6317 | 2.898
2024-06-30 18:32 | 100 | 10.9086 | 7.7112 | 16.9944 | 31.656 | 15.5206 | 12.6362 | 2.9025
2024-06-30 18:34 | 100 | 10.9122 | 7.7908 | 16.999 | 31.7058 | 15.5613 | 12.6091 | 2.8844
2024-06-30 18:36 | 100 | 10.9086 | 7.8243 | 16.9944 | 31.6786 | 16.4338 | 12.6226 | 2.8708
2024-06-30 18:38 | 100 | 10.9158 | 7.7221 | 16.9899 | 31.6741 | 16.4022 | 12.6091 | 2.8573
2024-06-30 18:40 | 100 | 10.9086 | 7.9156 | 18.084 | 31.6832 | 17.2702 | 12.6272 | 2.8573
2024-06-30 18:42 | 100 | 10.9122 | 7.3911 | 19.5172 | 32.5105 | 18.4909 | 13.8614 | 2.8663
2024-06-30 18:44 | 100 | 10.9122 | 7.6271 | 19.5262 | 32.4969 | 18.4999 | 13.8749 | 2.8844
2024-06-30 18:46 | 100 | 10.9158 | 7.8586 | 19.5081 | 32.4743 | 18.4954 | 13.8614 | 2.8663
2024-06-30 18:48 | 100 | 10.9122 | 7.9291 | 19.5036 | 33.478 | 18.4864 | 13.8795 | 2.8799
2024-06-30 18:50 | 100 | 10.9049 | 7.9246 | 19.4946 | 33.4147 | 19.7794 | 13.8795 | 2.8799
2024-06-30 18:52 | 100 | 10.9086 | 8.006 | 19.4222 | 33.3469 | 19.6392 | 13.8704 | 2.8663
2024-06-30 18:54 | 100 | 10.9122 | 7.7582 | 20.8011 | 33.9301 | 20.9594 | 14.9781 | 2.8528
2024-06-30 18:56 | 100 | 10.9086 | 7.619 | 20.7876 | 34.6354 | 20.9413 | 14.969 | 2.8437
2024-06-30 18:58 | 100 | 10.9122 | 7.5991 | 20.7966 | 34.6444 | 20.9413 | 14.9509 | 2.8437
2024-06-30 19:00 | 100 | 10.9086 | 7.5403 | 20.7921 | 34.6444 | 20.9413 | 14.9781 | 2.8754
2024-06-30 19:02 | 100 | 10.9086 | 7.7085 | 20.7785 | 34.6399 | 20.9322 | 14.9555 | 2.8663
2024-06-30 19:04 | 100 | 10.7386 | 7.8749 | 20.783 | 34.6489 | 20.9413 | 14.9509 | 2.8663
2024-06-30 19:06 | 100 | 10.782 | 7.6353 | 20.783 | 34.6489 | 20.9413 | 14.9374 | 2.8482
2024-06-30 19:08 | 100 | 10.9158 | 7.6308 | 20.774 | 34.6444 | 20.9368 | 14.9555 | 2.8301
2024-06-30 19:10 | 100 | 10.9158 | 7.7745 | 20.7333 | 34.6083 | 20.8011 | 14.9645 | 2.8347
2024-06-30 19:12 | 100 | 10.9013 | 7.6479 | 20.7785 | 34.6218 | 20.9141 | 16.262 | 2.8347
2024-06-30 19:14 | 100 | 10.9049 | 8.2284 | 22.18 | 34.6263 | 22.1258 | 16.244 | 2.8482
2024-06-30 19:16 | 100 | 10.9049 | 7.5765 | 22.1755 | 34.6399 | 22.1393 | 16.2575 | 2.8437
2024-06-30 19:18 | 100 | 10.3588 | 7.8532 | 22.1845 | 34.658 | 22.1439 | 16.253 | 2.8482
2024-06-30 19:20 | 100 | 10.3588 | 7.3396 | 22.1891 | 34.6309 | 22.1348 | 16.2575 | 2.8618
2024-06-30 19:22 | 100 | 10.7277 | 7.2266 | 22.1665 | 34.6309 | 22.1122 | 16.2485 | 2.8166
2024-06-30 19:24 | 100 | 10.612 | 7.4852 | 22.18 | 34.6489 | 22.1348 | 16.253 | 2.8347
2024-06-30 19:26 | 100 | 10.4854 | 7.2962 | 22.1936 | 34.6625 | 22.1439 | 16.2485 | 2.8437
2024-06-30 19:28 | 100 | 10.4782 | 7.2691 | 22.1845 | 34.6399 | 22.1393 | 16.244 | 2.8347
2024-06-30 19:30 | 100 | 10.4962 | 7.2899 | 22.1574 | 34.6128 | 22.1348 | 16.2575 | 2.8256
2024-06-30 19:32 | 100 | 10.5035 | 7.2953 | 22.1891 | 34.6309 | 22.1258 | 16.2575 | 2.8482
2024-06-30 19:34 | 100 | 10.5107 | 7.1262 | 22.1484 | 34.5721 | 22.0037 | 16.2485 | 2.8256
2024-06-30 19:36 | 100 | 10.4058 | 7.3215 | 22.18 | 34.6399 | 22.1348 | 16.2349 | 2.8121
2024-06-30 19:38 | 100 | 10.3552 | 6.9906 | 22.1845 | 34.6489 | 20.7604 | 14.9283 | 2.8256
2024-06-30 19:40 | 100 | 10.3588 | 7.1316 | 20.9413 | 34.658 | 20.7695 | 14.9238 | 2.8166
2024-06-30 19:42 | 100 | 10.3552 | 6.9933 | 20.9368 | 34.6489 | 20.7559 | 14.9238 | 2.8256
2024-06-30 19:44 | 100 | 10.3624 | 6.9327 | 20.9277 | 34.6399 | 20.7152 | 14.9419 | 2.8301
2024-06-30 19:46 | 100 | 10.3588 | 6.779 | 20.9277 | 34.6489 | 20.7469 | 14.9057 | 2.8347
2024-06-30 19:48 | 100 | 10.3479 | 6.9453 | 20.9322 | 34.658 | 20.7604 | 14.9193 | 2.8166
2024-06-30 19:50 | 100 | 10.3552 | 7.156 | 20.9322 | 34.6489 | 20.7514 | 14.9193 | 2.8211
2024-06-30 19:52 | 100 | 10.3552 | 7.4445 | 20.8961 | 34.545 | 20.7152 | 14.9238 | 2.8075
2024-06-30 19:54 | 100 | 10.319 | 7.185 | 22.0082 | 34.6625 | 21.9992 | 16.0993 | 2.8121
2024-06-30 19:56 | 100 | 10.3082 | 7.1172 | 21.9947 | 34.6444 | 21.9947 | 16.0902 | 2.8075
2024-06-30 19:58 | 100 | 10.3516 | 7.1343 | 21.9856 | 34.6399 | 21.9947 | 16.0902 | 2.8392
2024-06-30 20:00 | 100 | 10.3516 | 7.1949 | 21.9947 | 34.6489 | 21.9992 | 17.121 | 2.8256
2024-06-30 20:02 | 100 | 10.3552 | 7.4897 | 22.0037 | 34.6625 | 23.1023 | 17.1391 | 2.8211
2024-06-30 20:04 | 100 | 10.3443 | 7.2944 | 23.2741 | 34.6218 | 23.0481 | 18.301 | 2.7849
2024-06-30 20:06 | 100 | 10.3479 | 7.4797 | 23.247 | 34.6083 | 24.0743 | 18.292 | 2.7849
2024-06-30 20:08 | 100 | 10.3299 | 6.9897 | 23.2741 | 34.6535 | 24.1286 | 18.2874 | 2.803
2024-06-30 20:10 | 100 | 11.1617 | 6.7925 | 23.2741 | 34.6354 | 24.1241 | 19.4855 | 2.8121
2024-06-30 20:12 | 100 | 21.1082 | 6.3142 | 23.247 | 34.6083 | 24.0653 | 19.4584 | 2.8211
2024-06-30 20:14 | 100 | 23.3001 | 6.307 | 23.247 | 34.5676 | 24.0788 | 19.4539 | 2.8075
2024-06-30 20:16 | 100 | 23.3326 | 6.1551 | 23.2334 | 34.6083 | 24.0788 | 19.4674 | 2.7849
2024-06-30 20:18 | 100 | 23.2892 | 6.156 | 23.2651 | 34.6399 | 24.1015 | 19.4629 | 2.7714
2024-06-30 20:20 | 100 | 23.2892 | 6.1117 | 23.2741 | 34.6444 | 24.1241 | 19.4539 | 2.7759
2024-06-30 20:22 | 100 | 23.2892 | 6.1469 | 23.2741 | 34.6489 | 24.1286 | 19.4403 | 2.7669
2024-06-30 20:24 | 100 | 23.2964 | 6.0701 | 23.2651 | 34.6263 | 24.106 | 19.4765 | 2.8256
2024-06-30 20:26 | 100 | 11.2847 | 6.4155 | 23.2696 | 34.6399 | 24.1195 | 19.4719 | 2.8121
2024-06-30 20:28 | 100 | 11.2775 | 6.1071 | 23.2786 | 34.6535 | 24.1286 | 19.4765 | 2.8166
2024-06-30 20:30 | 100 | 11.0424 | 6.3974 | 23.2199 | 34.5992 | 24.011 | 19.4855 | 2.7849
2024-06-30 20:32 | 100 | 11.2847 | 6.2174 | 24.4767 | 34.6309 | 24.1331 | 19.4584 | 2.7804
2024-06-30 20:34 | 100 | 10.9086 | 6.0294 | 24.4722 | 34.6263 | 25.0735 | 19.4765 | 2.794
2024-06-30 20:36 | 100 | 10.9086 | 6.3124 | 24.4677 | 34.6263 | 25.0735 | 19.4584 | 2.7895
2024-06-30 20:38 | 100 | 10.9086 | 6.0538 | 24.4677 | 34.6354 | 25.0735 | 19.4765 | 2.8256
2024-06-30 20:40 | 100 | 10.8977 | 5.9842 | 24.4857 | 34.6535 | 25.1051 | 20.4847 | 2.8166
2024-06-30 20:42 | 100 | 10.8977 | 5.9887 | 24.4767 | 34.6309 | 25.087 | 20.4801 | 2.7804
2024-06-30 20:44 | 100 | 10.7096 | 5.8603 | 24.4677 | 34.6309 | 25.087 | 20.4892 | 2.794
2024-06-30 20:46 | 100 | 10.8073 | 5.7762 | 24.4767 | 34.6354 | 25.0961 | 19.368 | 2.803
2024-06-30 20:48 | 100 | 10.5179 | 5.4886 | 24.4722 | 34.6489 | 25.1006 | 19.3318 | 2.7804
2024-06-30 20:50 | 100 | 10.6952 | 5.5429 | 23.5454 | 34.6354 | 23.6674 | 18.1247 | 2.7895
2024-06-30 20:52 | 100 | 10.5396 | 5.7382 | 20.9232 | 34.6309 | 20.8282 | 15.4302 | 2.8075
2024-06-30 20:54 | 100 | 10.5433 | 5.8539 | 20.9232 | 34.6263 | 19.4358 | 14.2185 | 2.7985
2024-06-30 20:56 | 100 | 10.5758 | 6.0872 | 20.9277 | 34.6309 | 19.4267 | 14.2231 | 2.7804
2024-06-30 20:58 | 100 | 10.5324 | 6.4679 | 20.8509 | 34.5043 | 19.2323 | 14.2231 | 2.7714
2024-06-30 21:00 | 100 | 10.6301 | 6.2464 | 20.9322 | 34.6218 | 20.2902 | 14.214 | 2.794
2024-06-30 21:02 | 100 | 10.6337 | 6.6913 | 20.9322 | 34.6309 | 20.4892 | 14.1869 | 2.7804
2024-06-30 21:04 | 100 | 10.4745 | 6.6343 | 20.9277 | 34.6354 | 21.5968 | 15.4618 | 2.7849
2024-06-30 21:06 | 100 | 10.4311 | 6.354 | 22.379 | 34.6128 | 21.5697 | 16.4926 | 2.803
2024-06-30 21:08 | 100 | 10.3516 | 6.2762 | 22.379 | 34.6218 | 21.5878 | 16.47 | 2.7759
2024-06-30 21:10 | 100 | 10.395 | 6.4788 | 22.388 | 34.6354 | 21.6059 | 16.4564 | 2.7623
2024-06-30 21:12 | 100 | 10.3479 | 6.4381 | 22.388 | 34.6309 | 22.6366 | 16.4836 | 2.7578
2024-06-30 21:14 | 100 | 10.3479 | 6.6334 | 22.3835 | 34.6218 | 22.6321 | 16.4564 | 2.7488
2024-06-30 21:16 | 100 | 10.3516 | 6.5909 | 22.3518 | 34.563 | 22.6276 | 17.5776 | 2.7759
2024-06-30 21:18 | 100 | 10.3588 | 6.1849 | 23.4052 | 34.6263 | 23.6629 | 17.5867 | 2.7714
2024-06-30 21:20 | 100 | 10.3516 | 6.1731 | 23.4097 | 34.6173 | 23.6765 | 18.9068 | 2.7714
2024-06-30 21:22 | 100 | 10.3552 | 5.7418 | 23.4007 | 34.6218 | 23.69 | 18.9068 | 2.7849
2024-06-30 21:24 | 100 | 10.3552 | 5.8087 | 23.4052 | 34.6309 | 23.681 | 18.9113 | 2.7895
2024-06-30 21:26 | 100 | 10.3516 | 5.7319 | 23.4007 | 34.6173 | 23.672 | 18.9068 | 2.7849
2024-06-30 21:28 | 100 | 10.3516 | 5.8087 | 23.3917 | 34.6218 | 23.6584 | 18.9159 | 2.7533
2024-06-30 21:30 | 100 | 10.3552 | 5.3828 | 25.503 | 37.1762 | 27.6595 | 22.2252 | 2.7669
2024-06-30 21:32 | 100 | 10.3552 | 5.6225 | 26.6739 | 37.1897 | 27.664 | 23.1294 | 2.7804
2024-06-30 21:34 | 100 | 10.3588 | 5.7843 | 26.6784 | 37.1897 | 27.6821 | 23.1159 | 2.7623
2024-06-30 21:36 | 100 | 10.3588 | 5.8214 | 26.6649 | 37.1671 | 27.6324 | 23.1159 | 2.7669
2024-06-30 21:38 | 100 | 10.3588 | 5.4217 | 26.6694 | 38.329 | 28.957 | 23.1385 | 2.7759
2024-06-30 21:40 | 100 | 10.3588 | 4.9244 | 26.6061 | 38.3019 | 28.9163 | 23.134 | 2.7895
2024-06-30 21:42 | 100 | 10.3552 | 4.872 | 27.655 | 38.2567 | 28.7762 | 24.3004 | 3.9016
2024-06-30 21:44 | 100 | 10.3516 | 4.758 | 27.7318 | 38.3245 | 30.0827 | 24.2868 | 5.0274
2024-06-30 21:46 | 100 | 10.3516 | 5.2517 | 27.7228 | 38.3245 | 30.0692 | 24.2823 | 5.0274
2024-06-30 21:48 | 100 | 10.3588 | 5.0618 | 27.7273 | 38.3245 | 30.0737 | 24.2687 | 5.0002
2024-06-30 21:50 | 100 | 10.3552 | 4.7201 | 27.7273 | 38.3245 | 30.0782 | 24.2778 | 6.2435
2024-06-30 21:52 | 100 | 10.3588 | 4.0491 | 27.7363 | 38.3336 | 27.7409 | 21.4115 | 6.2435
2024-06-30 21:54 | 100 | 10.3588 | 5.5366 | 24.8022 | 38.3336 | 23.256 | 18.9882 | 6.2254
2024-06-30 21:56 | 100 | 10.3588 | 5.608 | 23.3736 | 38.1663 | 21.8455 | 17.6229 | 6.2209
2024-06-30 21:58 | 100 | 10.3552 | 6.3115 | 22.0715 | 37.0677 | 21.85 | 16.3299 | 4.7244
2024-06-30 22:00 | 100 | 10.3624 | 5.9064 | 22.0082 | 36.9456 | 21.7098 | 16.3299 | 4.7244
2024-06-30 22:02 | 100 | 10.3588 | 6.6216 | 22.076 | 35.6571 | 21.8455 | 16.3344 | 3.115
2024-06-30 22:04 | 100 | 10.366 | 6.6822 | 21.0588 | 34.3189 | 20.5027 | 14.6933 | 3.115
2024-06-30 22:06 | 100 | 10.3624 | 6.6551 | 21.0679 | 34.3415 | 20.5027 | 14.6797 | 3.0924
2024-06-30 22:08 | 100 | 10.3588 | 6.6298 | 21.0633 | 34.3234 | 20.5118 | 14.6842 | 3.0969
2024-06-30 22:10 | 100 | 10.3588 | 6.9363 | 21.0633 | 34.3415 | 20.5253 | 14.6933 | 3.0924
2024-06-30 22:12 | 100 | 10.3479 | 6.7808 | 21.0498 | 34.328 | 20.5027 | 15.2358 | 3.0924
2024-06-30 22:14 | 100 | 10.3588 | 6.6461 | 21.0498 | 34.3144 | 21.5561 | 15.2267 | 3.0969
2024-06-30 22:16 | 100 | 10.3552 | 6.4327 | 21.7324 | 34.3144 | 21.5742 | 16.253 | 3.1014
2024-06-30 22:18 | 100 | 10.3588 | 6.3106 | 21.7324 | 34.337 | 21.5923 | 16.2485 | 3.1104
2024-06-30 22:20 | 100 | 10.3588 | 6.0393 | 21.737 | 34.337 | 21.5833 | 16.2304 | 3.0969
2024-06-30 22:22 | 100 | 10.3552 | 6.297 | 21.7053 | 34.2421 | 21.5245 | 16.253 | 3.0878
2024-06-30 22:24 | 100 | 10.3588 | 6.0312 | 21.6646 | 34.2647 | 21.5064 | 16.2575 | 3.1059
2024-06-30 22:26 | 100 | 10.3552 | 5.8241 | 21.7415 | 34.328 | 21.5833 | 16.244 | 3.0878
2024-06-30 22:28 | 100 | 10.3552 | 6.2193 | 21.7415 | 34.337 | 21.5878 | 16.2394 | 3.0833
2024-06-30 22:30 | 100 | 10.3516 | 6.0827 | 21.7415 | 34.337 | 21.5878 | 16.2575 | 3.0878
2024-06-30 22:32 | 100 | 10.3479 | 6.3314 | 21.7415 | 34.337 | 21.5833 | 16.2394 | 3.1014
2024-06-30 22:34 | 100 | 10.3624 | 6.392 | 21.737 | 34.328 | 22.7949 | 17.4285 | 3.1014
2024-06-30 22:36 | 100 | 10.3588 | 6.4507 | 22.8763 | 34.3234 | 22.7813 | 17.4194 | 3.0969
2024-06-30 22:38 | 100 | 10.3335 | 6.2536 | 22.8717 | 34.328 | 23.5499 | 18.4592 | 3.1104
2024-06-30 22:40 | 100 | 10.3479 | 5.7111 | 22.8853 | 34.3325 | 23.681 | 18.4638 | 3.0924
2024-06-30 22:42 | 100 | 10.3552 | 5.4498 | 24.9604 | 34.328 | 25.0554 | 19.5443 | 3.1014
2024-06-30 22:44 | 100 | 10.3226 | 5.3177 | 24.974 | 35.309 | 25.0599 | 19.5352 | 3.0969
2024-06-30 22:46 | 100 | 10.3262 | 5.2635 | 24.9785 | 35.3226 | 25.0644 | 19.5307 | 3.1014
2024-06-30 22:48 | 100 | 10.3118 | 5.363 | 24.983 | 35.3361 | 25.078 | 20.8961 | 3.1014
2024-06-30 22:50 | 100 | 10.3009 | 5.2454 | 26.05 | 36.5252 | 26.1223 | 20.887 | 4.3763
2024-06-30 22:52 | 100 | 10.3588 | 4.9967 | 27.1667 | 37.5424 | 27.2481 | 21.9178 | 5.4342
2024-06-30 22:54 | 100 | 15.2742 | 5.2291 | 27.1622 | 38.4828 | 27.2435 | 21.8997 | 5.4116
2024-06-30 22:56 | 100 | 23.3001 | 5.0953 | 27.1576 | 38.4828 | 27.2571 | 21.9042 | 6.4379
2024-06-30 22:58 | 100 | 22.1282 | 5.4669 | 27.1531 | 38.4828 | 27.2435 | 21.9042 | 6.4424
2024-06-30 23:00 | 100 | 22.1282 | 5.7355 | 27.1396 | 38.4692 | 27.2119 | 21.8907 | 6.4469
2024-06-30 23:02 | 100 | 22.9094 | 5.825 | 25.8511 | 38.4556 | 25.8872 | 20.5027 | 6.4334
2024-06-30 23:04 | 100 | 22.1282 | 7.0747 | 24.3004 | 35.7747 | 24.4948 | 19.16 | 3.5761
2024-06-30 23:06 | 100 | 22.1246 | 6.9598 | 24.2506 | 35.7747 | 24.3953 | 19.1464 | 3.5806
2024-06-30 23:08 | 100 | 16.4677 | 6.7952 | 25.2181 | 35.7204 | 25.7109 | 20.5751 | 3.5625
2024-06-30 23:10 | 100 | 11.2811 | 6.6253 | 25.2679 | 35.838 | 25.824 | 20.5706 | 3.5625
2024-06-30 23:12 | 100 | 10.9122 | 6.2238 | 25.2724 | 37.1129 | 28.0799 | 22.1891 | 3.5806
2024-06-30 23:14 | 100 | 10.9122 | 5.6912 | 27.4153 | 39.2152 | 29.2102 | 24.5174 | 3.5761
2024-06-30 23:16 | 100 | 10.3913 | 5.532 | 27.4199 | 39.2152 | 29.2192 | 24.54 | 3.5852
2024-06-30 23:18 | 100 | 10.3552 | 6.1623 | 27.3656 | 37.7232 | 29.1062 | 23.0978 | 3.5806
2024-06-30 23:20 | 100 | 10.3624 | 6.8839 | 26.0726 | 36.1364 | 27.5465 | 21.7957 | 3.5761
2024-06-30 23:22 | 100 | 10.366 | 5.7662 | 26.0952 | 37.2802 | 28.4687 | 22.813 | 3.5716
2024-06-30 23:24 | 100 | 10.3624 | 5.8512 | 26.0771 | 37.2621 | 28.4597 | 22.8084 | 3.5806
2024-06-30 23:26 | 100 | 10.3805 | 6.2012 | 26.0816 | 37.2621 | 28.4687 | 22.7904 | 3.5806
2024-06-30 23:28 | 100 | 10.3552 | 5.797 | 26.0907 | 37.2711 | 28.4778 | 22.7949 | 3.5942
2024-06-30 23:30 | 100 | 10.3588 | 5.8241 | 26.0952 | 37.2892 | 28.4778 | 22.7994 | 3.5716
2024-06-30 23:32 | 100 | 10.3552 | 5.6632 | 26.0952 | 37.2937 | 28.4823 | 22.7994 | 3.5761
2024-06-30 23:34 | 100 | 10.3624 | 5.4769 | 26.0907 | 37.2756 | 27.0717 | 22.7949 | 3.5761
2024-06-30 23:36 | 100 | 10.3588 | 6.0158 | 26.0907 | 35.7656 | 27.0808 | 21.538 | 3.5806
2024-06-30 23:38 | 100 | 10.3552 | 6.0294 | 26.0907 | 35.7702 | 27.0763 | 21.529 | 3.5716
2024-06-30 23:40 | 100 | 10.3516 | 5.3087 | 26.0862 | 35.7566 | 27.0582 | 21.52 | 3.5897
2024-06-30 23:42 | 100 | 10.3479 | 5.0248 | 26.0726 | 35.7475 | 27.0446 | 21.529 | 3.5761
2024-06-30 23:44 | 100 | 10.3516 | 4.6947 | 26.1088 | 35.96 | 27.0944 | 21.5606 | 4.6295
2024-06-30 23:46 | 100 | 10.3552 | 3.8249 | 28.4778 | 37.9764 | 28.1658 | 22.7904 | 5.8502
2024-06-30 23:48 | 100 | 10.3552 | 4.1079 | 25.4035 | 37.8995 | 23.9929 | 18.3462 | 5.8502
2024-06-30 23:50 | 100 | 10.3516 | 5.7527 | 22.4422 | 36.5161 | 21.1673 | 16.8995 | 5.8276
2024-06-30 23:52 | 100 | 10.3516 | 6.3079 | 22.5372 | 35.3587 | 21.3572 | 15.3804 | 4.295
2024-06-30 23:54 | 100 | 10.3588 | 6.4806 | 22.5372 | 35.3633 | 21.3572 | 15.3895 | 2.7262
2024-06-30 23:56 | 100 | 10.3552 | 6.1804 | 22.5462 | 35.3678 | 21.3482 | 15.3895 | 2.7171
2024-06-30 23:58 | 100 | 10.3588 | 6.6479 | 22.5236 | 35.3452 | 21.3256 | 15.394 | 2.7171
2024-07-01 | 100 | 10.3479 | 6.4164 | 22.5327 | 35.3633 | 21.3436 | 16.4067 | 2.7307
2024-07-01 00:02 | 100 | 10.3516 | 6.2997 | 22.5327 | 35.3633 | 22.3066 | 16.3931 | 2.7307
2024-07-01 00:04 | 100 | 10.3552 | 6.5529 | 22.5281 | 35.2683 | 22.2795 | 17.5415 | 2.7307
2024-07-01 00:06 | 100 | 10.3552 | 6.7898 | 22.501 | 35.2728 | 22.2704 | 17.555 | 2.7397
2024-07-01 00:08 | 100 | 10.3588 | 6.4779 | 23.5228 | 35.3678 | 23.785 | 18.6175 | 2.7352
2024-07-01 00:10 | 100 | 10.3624 | 6.0267 | 23.5228 | 35.3678 | 23.7895 | 18.6175 | 2.7307
2024-07-01 00:12 | 100 | 10.3552 | 5.8485 | 23.5137 | 35.3316 | 23.7443 | 18.6084 | 2.7216
2024-07-01 00:14 | 100 | 10.3371 | 5.9055 | 23.4956 | 35.3271 | 23.7579 | 18.6175 | 2.7262
2024-07-01 00:16 | 100 | 10.272 | 6.0194 | 23.5273 | 35.3723 | 23.7805 | 18.6356 | 2.7307
2024-07-01 00:18 | 100 | 10.2575 | 5.91 | 23.5002 | 35.3452 | 23.7398 | 18.613 | 2.7307
2024-07-01 00:20 | 100 | 10.2431 | 5.8232 | 23.4911 | 35.3226 | 23.7036 | 18.6039 | 2.7307
2024-07-01 00:22 | 100 | 10.2358 | 6.2165 | 23.5228 | 35.3497 | 23.7669 | 18.622 | 2.7352
2024-07-01 00:24 | 100 | 10.3009 | 6.4327 | 23.5318 | 35.3768 | 23.7895 | 18.613 | 2.7262
2024-07-01 00:26 | 100 | 10.1382 | 6.4688 | 24.6801 | 35.3542 | 24.8429 | 20.7469 | 2.7216
2024-07-01 00:28 | 100 | 10.2539 | 6.0411 | 24.6937 | 35.3407 | 26.0907 | 20.7604 | 2.7352
2024-07-01 00:30 | 100 | 10.1707 | 6.6804 | 24.6847 | 35.3045 | 26.1043 | 20.7604 | 2.7442
2024-07-01 00:32 | 100 | 10.2503 | 6.2401 | 24.6756 | 35.2954 | 26.0184 | 20.7604 | 2.7397
2024-07-01 00:34 | 100 | 10.2286 | 5.5076 | 25.9234 | 36.489 | 27.3294 | 21.9178 | 2.7307
2024-07-01 00:36 | 100 | 10.1309 | 4.6468 | 28.1749 | 38.4918 | 29.4227 | 24.0743 | 4.8465
2024-07-01 00:38 | 100 | 10.1201 | 5.5149 | 28.1749 | 38.4873 | 29.4227 | 24.1015 | 4.8465
2024-07-01 00:40 | 100 | 10.1888 | 4.6405 | 28.1749 | 38.4782 | 29.4136 | 24.0788 | 5.9677
2024-07-01 00:42 | 100 | 10.0839 | 4.7879 | 26.4298 | 38.4828 | 26.1766 | 19.8743 | 5.9587
2024-07-01 00:44 | 100 | 10.0405 | 5.3973 | 24.8067 | 38.4873 | 23.4007 | 18.6717 | 5.9677
2024-07-01 00:46 | 100 | 10.0441 | 5.7545 | 23.2922 | 37.4701 | 22.1032 | 18.6763 | 5.9768
2024-07-01 00:48 | 100 | 10.0694 | 6.3784 | 21.5606 | 35.7747 | 20.1953 | 17.1798 | 5.9722
2024-07-01 00:50 | 100 | 10.0767 | 6.8016 | 21.4612 | 35.7702 | 20.1953 | 15.7331 | 3.0607
2024-07-01 00:52 | 100 | 10.1454 | 7.0502 | 21.4341 | 34.1155 | 20.1094 | 14.2864 | 3.0743
2024-07-01 00:54 | 100 | 10.0116 | 7.3957 | 21.4702 | 34.2104 | 20.2089 | 14.2818 | 3.0652
2024-07-01 00:56 | 100 | 9.9971 | 7.1624 | 21.4567 | 34.233 | 20.1953 | 14.2683 | 3.0698
2024-07-01 00:58 | 100 | 10.026 | 7.6805 | 21.4386 | 34.1878 | 21.2668 | 15.6833 | 3.0743
2024-07-01 01:00 | 100 | 10.0007 | 7.2085 | 21.4521 | 34.1878 | 21.2803 | 16.782 | 3.0652
2024-07-01 01:02 | 100 | 9.9899 | 7.2275 | 21.4567 | 34.233 | 21.2849 | 16.7684 | 3.0607
2024-07-01 01:04 | 100 | 9.9754 | 7.3369 | 21.4657 | 34.224 | 22.3021 | 16.7639 | 3.0698
2024-07-01 01:06 | 100 | 10.0116 | 7.355 | 24.1286 | 34.2104 | 24.4224 | 18.8842 | 3.0698
2024-07-01 01:08 | 100 | 10.0224 | 6.9689 | 24.1376 | 34.2149 | 24.4315 | 18.8887 | 3.0698
2024-07-01 01:10 | 100 | 9.9826 | 6.5583 | 24.1376 | 34.224 | 24.4179 | 18.8797 | 3.0652
2024-07-01 01:12 | 100 | 9.9754 | 6.0683 | 24.0969 | 34.1742 | 24.3411 | 18.8616 | 3.0607
2024-07-01 01:14 | 100 | 9.9754 | 5.3186 | 24.0653 | 34.129 | 24.2687 | 18.8842 | 3.0607
2024-07-01 01:16 | 100 | 9.979 | 5.4769 | 24.0743 | 34.2014 | 24.3637 | 18.9068 | 3.0924
2024-07-01 01:18 | 100 | 9.9826 | 5.6885 | 24.1421 | 34.233 | 24.4405 | 18.9068 | 3.0698
2024-07-01 01:20 | 100 | 9.9826 | 5.8304 | 24.1421 | 34.233 | 24.4315 | 18.8797 | 3.0562
2024-07-01 01:22 | 100 | 9.9826 | 6.0312 | 24.1286 | 34.2149 | 24.4134 | 18.8616 | 3.0607
2024-07-01 01:24 | 100 | 9.9863 | 6.089 | 24.1331 | 34.2285 | 24.427 | 18.8887 | 3.0607
2024-07-01 01:26 | 100 | 9.9826 | 6.2337 | 24.1376 | 34.2375 | 24.436 | 18.8616 | 3.0562
2024-07-01 01:28 | 100 | 9.979 | 6.3043 | 24.1421 | 34.2285 | 24.427 | 18.8752 | 3.0698
2024-07-01 01:30 | 100 | 9.9826 | 6.7238 | 24.1195 | 34.1607 | 24.4179 | 19.7387 | 3.0743
2024-07-01 01:32 | 100 | 9.9826 | 6.4137 | 24.1331 | 35.4356 | 25.7245 | 20.774 | 3.0698
2024-07-01 01:34 | 100 | 9.9826 | 5.8332 | 25.2769 | 36.8145 | 28.2291 | 22.3202 | 3.0698
2024-07-01 01:36 | 100 | 9.9826 | 5.9516 | 25.2724 | 36.7964 | 28.211 | 22.3202 | 3.0607
2024-07-01 01:38 | 100 | 9.979 | 6.297 | 25.2724 | 36.7738 | 28.202 | 22.3292 | 3.0788
2024-07-01 01:40 | 100 | 9.979 | 6.42 | 25.2724 | 36.7693 | 28.2156 | 22.2931 | 3.0652
2024-07-01 01:42 | 100 | 9.9826 | 6.1026 | 25.2814 | 36.7964 | 28.2201 | 22.3157 | 3.0652
2024-07-01 01:44 | 100 | 9.979 | 6.3422 | 25.2724 | 36.7829 | 28.2065 | 22.3157 | 3.0788
2024-07-01 01:46 | 100 | 9.9826 | 6.1126 | 25.2814 | 36.7874 | 28.2201 | 22.3157 | 3.0698
2024-07-01 01:48 | 100 | 9.9863 | 5.8549 | 25.286 | 36.7829 | 28.2246 | 22.3247 | 3.0607
2024-07-01 01:50 | 100 | 9.9863 | 5.391 | 25.2814 | 36.7919 | 26.9542 | 22.3202 | 3.0743
2024-07-01 01:52 | 100 | 9.979 | 5.2282 | 26.484 | 36.8009 | 26.9542 | 22.3157 | 4.1864
2024-07-01 01:54 | 100 | 9.9826 | 5.0564 | 26.4298 | 36.7422 | 26.8728 | 22.3157 | 4.1729
2024-07-01 01:56 | 100 | 9.979 | 4.4542 | 27.5284 | 37.9809 | 26.8276 | 22.3428 | 6.4696
2024-07-01 01:58 | 100 | 9.9863 | 3.9397 | 25.8782 | 37.9854 | 25.6341 | 20.6519 | 6.4741
2024-07-01 02:00 | 100 | 9.9863 | 4.4551 | 23.4414 | 38.1392 | 21.841 | 17.5957 | 6.4696
2024-07-01 02:02 | 100 | 9.9899 | 5.6026 | 22.6864 | 37.0812 | 21.8319 | 17.5822 | 6.4605
2024-07-01 02:04 | 100 | 9.9863 | 6.3015 | 22.0263 | 35.6616 | 20.5253 | 16.2213 | 3.219
2024-07-01 02:06 | 100 | 9.979 | 6.6036 | 22.0263 | 35.6707 | 20.5253 | 14.8831 | 3.237
2024-07-01 02:08 | 100 | 9.979 | 6.6171 | 22.0218 | 35.6526 | 20.5118 | 14.8786 | 3.2235
2024-07-01 02:10 | 100 | 9.9826 | 6.7591 | 22.0128 | 35.6436 | 21.6556 | 16.1581 | 3.219
2024-07-01 02:12 | 100 | 9.9826 | 6.8215 | 22.0082 | 35.6526 | 21.6511 | 16.1671 | 3.219
2024-07-01 02:14 | 100 | 9.9826 | 7.1298 | 21.9133 | 35.4944 | 21.3979 | 16.1716 | 3.228
2024-07-01 02:16 | 100 | 9.9826 | 7.0837 | 21.9992 | 35.6164 | 22.6999 | 17.3832 | 3.219
2024-07-01 02:18 | 100 | 9.9826 | 7.4309 | 23.9613 | 35.6616 | 24.1602 | 18.3688 | 3.228
2024-07-01 02:20 | 100 | 9.9826 | 7.3432 | 23.9568 | 35.6616 | 24.1512 | 19.4584 | 3.2325
2024-07-01 02:22 | 100 | 9.9754 | 7.0394 | 23.9568 | 35.6571 | 24.1512 | 19.4584 | 3.2235
2024-07-01 02:24 | 100 | 9.9826 | 6.8169 | 23.9477 | 35.6481 | 24.1421 | 19.4629 | 3.228
2024-07-01 02:26 | 100 | 9.9863 | 6.7491 | 23.9432 | 35.6526 | 25.4306 | 20.453 | 3.228
2024-07-01 02:28 | 100 | 9.9826 | 6.9571 | 23.9568 | 35.6526 | 25.4442 | 20.4575 | 3.219
2024-07-01 02:30 | 100 | 9.979 | 6.6388 | 23.9568 | 35.6526 | 25.4306 | 20.453 | 3.219
2024-07-01 02:32 | 100 | 9.979 | 6.6867 | 23.9297 | 35.6074 | 25.3628 | 20.444 | 3.2235
2024-07-01 02:34 | 100 | 9.9863 | 6.3703 | 26.2128 | 36.7603 | 27.6866 | 22.9576 | 3.2144
2024-07-01 02:36 | 100 | 9.9826 | 5.3702 | 27.456 | 38.1211 | 29.0791 | 24.1647 | 3.2235
2024-07-01 02:38 | 100 | 9.979 | 5.778 | 27.4334 | 36.7693 | 27.5781 | 22.8401 | 3.2461
2024-07-01 02:40 | 100 | 11.6428 | 6.5855 | 26.1133 | 36.6653 | 27.5645 | 22.8491 | 3.219
2024-07-01 02:42 | 100 | 12.7604 | 6.0945 | 26.1359 | 36.8009 | 27.6278 | 22.8356 | 3.2099
2024-07-01 02:44 | 100 | 16.4569 | 4.8928 | 28.2698 | 38.9665 | 29.929 | 24.9514 | 5.4162
2024-07-01 02:46 | 100 | 22.5116 | 4.617 | 29.3368 | 38.9665 | 29.9335 | 24.9695 | 6.5193
2024-07-01 02:48 | 100 | 22.9275 | 4.6803 | 29.3413 | 38.971 | 29.9426 | 24.9378 | 6.5148
2024-07-01 02:50 | 100 | 22.9384 | 4.9289 | 28.0573 | 38.9665 | 28.948 | 23.6539 | 6.5193
2024-07-01 02:52 | 100 | 22.8986 | 4.9389 | 26.6061 | 38.962 | 25.7968 | 20.0326 | 6.5193
2024-07-01 02:54 | 100 | 22.9203 | 5.2734 | 24.1105 | 37.461 | 22.1665 | 18.7848 | 6.5102
2024-07-01 02:56 | 100 | 23.0396 | 7.2257 | 20.1004 | 34.2782 | 19.4132 | 14.2728 | 3.4043
2024-07-01 02:58 | 100 | 23.1409 | 7.5304 | 20.0506 | 34.233 | 19.3454 | 14.2773 | 3.4179
2024-07-01 03:00 | 100 | 23.2205 | 7.1506 | 20.0732 | 34.2375 | 20.6248 | 14.2773 | 3.4224
2024-07-01 03:02 | 100 | 23.1481 | 7.364 | 21.1492 | 34.224 | 20.6338 | 14.856 | 3.4179
2024-07-01 03:04 | 100 | 23.2241 | 7.4942 | 21.1809 | 34.2647 | 20.7017 | 14.8605 | 3.4134
2024-07-01 03:06 | 100 | 23.2205 | 7.3568 | 22.7452 | 34.2782 | 22.822 | 17.4782 | 3.4088
2024-07-01 03:08 | 100 | 23.1916 | 7.3821 | 23.8664 | 34.2737 | 25.0509 | 19.7975 | 3.4088
2024-07-01 03:10 | 100 | 23.2892 | 6.5421 | 26.4207 | 38.0623 | 28.9932 | 23.4459 | 3.4088
2024-07-01 03:12 | 100 | 23.1879 | 6.3784 | 26.4072 | 38.0487 | 28.9887 | 23.464 | 3.4043
2024-07-01 03:14 | 100 | 22.9022 | 5.9715 | 26.4026 | 38.0487 | 28.9887 | 23.4504 | 3.4134
2024-07-01 03:16 | 100 | 22.9058 | 6.7184 | 26.4207 | 36.7964 | 27.7137 | 23.4685 | 3.4179
2024-07-01 03:18 | 100 | 22.8986 | 7.2284 | 26.4026 | 36.7783 | 27.6956 | 23.4504 | 3.4088
2024-07-01 03:20 | 100 | 22.9094 | 6.8432 | 26.362 | 36.7196 | 27.5781 | 23.4369 | 3.4088
2024-07-01 03:22 | 100 | 22.9058 | 5.6604 | 26.38 | 37.7232 | 28.6903 | 23.4595 | 3.4134
2024-07-01 03:24 | 100 | 22.9709 | 5.6433 | 26.4162 | 37.8317 | 28.7445 | 23.4504 | 3.4134
2024-07-01 03:26 | 100 | 22.9637 | 5.9842 | 26.4162 | 36.3986 | 25.9912 | 20.8418 | 3.3998
2024-07-01 03:28 | 100 | 22.5152 | 6.146 | 26.4252 | 36.4121 | 26.0048 | 20.8599 | 3.4224
2024-07-01 03:30 | 100 | 22.1209 | 5.8042 | 26.4162 | 36.4031 | 25.9867 | 20.8237 | 3.4088
2024-07-01 03:32 | 100 | 22.5116 | 5.9805 | 26.4162 | 36.4076 | 25.9912 | 20.8192 | 3.4043
2024-07-01 03:34 | 100 | 22.1173 | 6.0484 | 26.4117 | 36.4302 | 26.0048 | 20.8509 | 3.4179
2024-07-01 03:36 | 100 | 22.1173 | 6.0393 | 26.3891 | 36.3534 | 25.937 | 20.8554 | 3.4269
2024-07-01 03:38 | 100 | 22.9022 | 5.6686 | 26.4026 | 36.376 | 25.9596 | 20.8463 | 3.4088
2024-07-01 03:40 | 100 | 22.8986 | 6.1469 | 26.4117 | 36.3941 | 25.9867 | 20.8463 | 3.4134
2024-07-01 03:42 | 100 | 22.9926 | 5.9399 | 26.4117 | 36.3986 | 25.9912 | 20.8418 | 3.4134
2024-07-01 03:44 | 100 | 22.9456 | 6.0113 | 26.4026 | 36.385 | 25.9822 | 20.8328 | 3.4134
2024-07-01 03:46 | 100 | 23.0107 | 5.7445 | 26.4162 | 36.3941 | 25.9912 | 20.8418 | 3.4134
2024-07-01 03:48 | 100 | 23.065 | 5.2662 | 26.4252 | 36.3986 | 26.0093 | 20.8554 | 3.4269
2024-07-01 03:50 | 100 | 23.2313 | 5.5547 | 26.4162 | 36.4121 | 26.0093 | 20.8328 | 3.4134
2024-07-01 03:52 | 100 | 23.2422 | 5.2635 | 25.2724 | 35.205 | 25.9912 | 20.8418 | 3.4134
2024-07-01 03:54 | 100 | 23.2675 | 4.9687 | 25.1277 | 35.1824 | 25.9867 | 20.8463 | 3.4134
2024-07-01 03:56 | 100 | 23.235 | 5.0438 | 25.1368 | 35.1869 | 24.4993 | 19.5669 | 3.4134
2024-07-01 03:58 | 100 | 23.2892 | 4.6965 | 25.1322 | 36.4031 | 24.4767 | 18.4186 | 4.5888
2024-07-01 04:00 | 100 | 23.2567 | 5.2472 | 22.4468 | 36.3986 | 21.2894 | 17.1708 | 4.5843
2024-07-01 04:02 | 100 | 23.2711 | 5.7255 | 22.4242 | 36.3353 | 21.199 | 17.1753 | 4.5888
2024-07-01 04:04 | 100 | 23.2892 | 6.8377 | 21.0859 | 34.9021 | 21.2713 | 15.5975 | 3.1014
2024-07-01 04:06 | 100 | 23.2784 | 6.9345 | 21.0724 | 34.875 | 21.2442 | 15.5658 | 3.0743
2024-07-01 04:08 | 100 | 23.2892 | 7.3414 | 21.1176 | 34.979 | 21.3346 | 15.5613 | 3.0607
2024-07-01 04:10 | 100 | 23.2494 | 7.2573 | 22.2795 | 34.9609 | 22.5281 | 16.7187 | 3.0607
2024-07-01 04:12 | 100 | 23.2856 | 7.3233 | 22.2659 | 34.9609 | 22.5462 | 17.8986 | 3.0652
2024-07-01 04:14 | 100 | 23.2892 | 7.4517 | 22.2795 | 34.9654 | 22.5643 | 17.8896 | 3.0833
2024-07-01 04:16 | 100 | 23.2928 | 7.0683 | 25.6702 | 34.9654 | 26.1359 | 21.2713 | 3.0607
2024-07-01 04:18 | 100 | 23.2856 | 5.8006 | 26.5925 | 38.8444 | 29.4769 | 23.5951 | 3.0698
2024-07-01 04:20 | 100 | 23.2964 | 5.3847 | 26.588 | 38.849 | 29.4724 | 23.5996 | 3.0743
2024-07-01 04:22 | 100 | 23.2964 | 6.5918 | 26.5835 | 37.1038 | 28.1071 | 23.5906 | 3.0652
2024-07-01 04:24 | 100 | 18.287 | 6.2726 | 26.588 | 37.0948 | 28.1025 | 23.5906 | 3.0652
2024-07-01 04:26 | 100 | 12.4023 | 5.2346 | 27.7137 | 40.5986 | 32.1262 | 25.7426 | 3.0788
2024-07-01 04:28 | 100 | 12.0226 | 4.6984 | 28.7445 | 41.8871 | 33.1841 | 26.8502 | 5.4207
2024-07-01 04:30 | 100 | 12.0226 | 4.7635 | 28.74 | 41.8961 | 33.1796 | 26.8412 | 5.4162
2024-07-01 04:32 | 100 | 13.1076 | 5.5076 | 28.7445 | 40.2505 | 30.7699 | 26.8276 | 5.4116
2024-07-01 04:34 | 100 | 14.4857 | 6.3883 | 27.438 | 38.5913 | 29.4995 | 23.7669 | 5.4162
2024-07-01 04:36 | 100 | 16.0554 | 6.4281 | 27.4425 | 37.2124 | 28.1342 | 23.7759 | 4.0373
2024-07-01 04:38 | 100 | 17.8783 | 6.1379 | 27.4425 | 37.2214 | 28.1387 | 23.7624 | 4.0282
2024-07-01 04:40 | 100 | 20.2365 | 5.8295 | 27.438 | 37.2169 | 28.1297 | 23.7714 | 4.0237
2024-07-01 04:42 | 100 | 22.9022 | 5.363 | 27.4289 | 37.2033 | 28.1116 | 23.7805 | 4.0327
2024-07-01 04:44 | 100 | 23.6762 | 4.6432 | 27.4153 | 38.2024 | 29.1243 | 23.7579 | 4.0327
2024-07-01 04:46 | 100 | 23.6726 | 5.9507 | 27.438 | 37.8182 | 28.8078 | 23.1159 | 5.3709
2024-07-01 04:48 | 100 | 23.6726 | 6.5611 | 24.6304 | 35.0061 | 25.3131 | 20.462 | 3.9287
2024-07-01 04:50 | 100 | 23.6798 | 6.6605 | 24.6847 | 35.0242 | 26.1404 | 20.453 | 3.9107
2024-07-01 04:52 | 100 | 23.6834 | 5.8124 | 27.0898 | 37.3435 | 28.3467 | 22.6999 | 3.9061
2024-07-01 04:54 | 100 | 23.6798 | 5.7753 | 27.0853 | 37.3344 | 28.3376 | 22.6909 | 3.9107
2024-07-01 04:56 | 100 | 23.2892 | 5.5791 | 27.0853 | 37.3389 | 28.3467 | 22.7045 | 3.9197
2024-07-01 04:58 | 100 | 23.2856 | 5.7482 | 27.0763 | 37.2304 | 28.3286 | 22.709 | 3.9242
2024-07-01 05:00 | 100 | 23.2856 | 5.9724 | 27.0311 | 37.2395 | 28.2156 | 22.6909 | 3.9197
2024-07-01 05:02 | 100 | 23.2856 | 5.8693 | 27.0898 | 37.357 | 27.0582 | 22.6954 | 3.9197
2024-07-01 05:04 | 100 | 23.2892 | 6.4254 | 27.0898 | 35.9555 | 27.0491 | 22.6999 | 3.9152
2024-07-01 05:06 | 100 | 23.2892 | 6.2265 | 27.0717 | 35.9103 | 26.9949 | 22.7045 | 3.9107
2024-07-01 05:08 | 100 | 23.2928 | 5.2337 | 27.0808 | 37.99 | 28.1297 | 22.7045 | 3.9107
2024-07-01 05:10 | 100 | 23.282 | 4.4 | 27.0898 | 38.0307 | 29.1559 | 23.8121 | 3.9197
2024-07-01 05:12 | 100 | 23.282 | 4.2037 | 29.2644 | 39.9882 | 31.4481 | 25.7245 | 6.4786
2024-07-01 05:14 | 100 | 23.2892 | 5.155 | 29.6578 | 39.925 | 31.5023 | 26.1223 | 6.5961
2024-07-01 05:16 | 100 | 23.2892 | 5.4317 | 29.6578 | 39.925 | 30.3133 | 26.1314 | 6.5916
2024-07-01 05:18 | 100 | 23.2856 | 6.2003 | 28.3015 | 38.6319 | 28.2472 | 23.6584 | 6.6097
2024-07-01 05:20 | 100 | 23.2856 | 6.7808 | 25.2724 | 35.404 | 26.2987 | 20.4937 | 3.3681
2024-07-01 05:22 | 100 | 23.2892 | 6.8495 | 25.2091 | 35.3768 | 26.2761 | 20.4756 | 3.3727
2024-07-01 05:24 | 100 | 23.2856 | 6.4869 | 25.1955 | 35.3768 | 26.2625 | 21.9404 | 3.3908
2024-07-01 05:26 | 100 | 23.2892 | 6.1921 | 25.1865 | 36.6337 | 27.5193 | 21.954 | 3.3772
2024-07-01 05:28 | 100 | 23.2856 | 6.1433 | 25.2136 | 36.5794 | 27.5329 | 21.9404 | 3.3862
2024-07-01 05:30 | 100 | 23.2928 | 5.9353 | 25.1684 | 36.5885 | 27.4289 | 21.9449 | 3.3772
2024-07-01 05:32 | 100 | 23.2928 | 5.1378 | 26.3574 | 37.791 | 28.6903 | 23.0842 | 3.3636
2024-07-01 05:34 | 100 | 23.2892 | 4.4976 | 27.456 | 38.7947 | 29.8386 | 24.2009 | 3.3681
2024-07-01 05:36 | 100 | 23.2928 | 4.7987 | 27.4606 | 38.7947 | 29.8341 | 24.21 | 4.4035
2024-07-01 05:38 | 100 | 23.2892 | 5.1459 | 27.4425 | 38.7405 | 29.7708 | 24.1964 | 4.4261
2024-07-01 05:40 | 100 | 23.2892 | 4.7761 | 28.6541 | 40.698 | 31.2311 | 25.6974 | 5.6015
2024-07-01 05:42 | 100 | 23.2892 | 5.1378 | 29.4634 | 40.689 | 31.1361 | 25.6838 | 6.7815
2024-07-01 05:44 | 100 | 23.2928 | 4.9515 | 29.5673 | 40.7885 | 31.2401 | 25.6974 | 6.7725
2024-07-01 05:46 | 100 | 23.3471 | 4.6595 | 29.5538 | 40.7794 | 31.5023 | 25.6974 | 6.7815
2024-07-01 05:48 | 100 | 23.6798 | 5.098 | 26.9135 | 39.4322 | 26.6106 | 22.4332 | 6.786
2024-07-01 05:50 | 100 | 23.6762 | 5.5094 | 25.1232 | 38.2205 | 24.0698 | 17.867 | 5.4252
2024-07-01 05:52 | 100 | 23.9222 | 6.3187 | 23.8709 | 35.2276 | 24.0879 | 17.8399 | 3.9875
2024-07-01 05:54 | 100 | 24.0632 | 6.6325 | 23.8438 | 35.2005 | 24.0653 | 17.8353 | 3.983
2024-07-01 05:56 | 100 | 24.0668 | 6.6786 | 23.8392 | 35.1915 | 24.0698 | 19.1374 | 3.9785
2024-07-01 05:58 | 100 | 24.0668 | 6.9182 | 23.8483 | 35.2231 | 25.2001 | 20.1817 | 3.992
2024-07-01 06:00 | 100 | 24.0668 | 6.7754 | 25.2498 | 35.205 | 26.2851 | 21.3482 | 3.992
2024-07-01 06:02 | 100 | 24.0632 | 6.8622 | 25.2724 | 35.2005 | 26.3077 | 21.3346 | 3.9875
2024-07-01 06:04 | 100 | 24.0668 | 6.8441 | 25.2724 | 35.2231 | 26.3213 | 21.3436 | 3.9966
2024-07-01 06:06 | 100 | 24.0668 | 6.8115 | 25.2769 | 35.2276 | 26.3167 | 21.3482 | 4.0011
2024-07-01 06:08 | 100 | 24.0668 | 6.7482 | 25.2679 | 35.1734 | 26.267 | 21.3346 | 3.9875
2024-07-01 06:10 | 100 | 24.0632 | 6.3468 | 25.2181 | 36.376 | 27.2481 | 22.3247 | 3.983
2024-07-01 06:12 | 100 | 24.0596 | 5.5854 | 26.3032 | 37.4384 | 28.2924 | 22.3699 | 3.9966
2024-07-01 06:14 | 100 | 24.0668 | 5.7744 | 26.371 | 37.5153 | 28.4597 | 22.3202 | 3.9785
2024-07-01 06:16 | 100 | 24.0632 | 6.4354 | 26.362 | 35.8561 | 26.7055 | 22.3337 | 3.9875
2024-07-01 06:18 | 100 | 24.0632 | 6.524 | 26.3574 | 35.8515 | 26.6829 | 22.3247 | 3.9875
2024-07-01 06:20 | 100 | 24.0668 | 6.3576 | 26.3574 | 35.8606 | 27.7544 | 22.3428 | 3.9875
2024-07-01 06:22 | 100 | 24.0705 | 6.1768 | 26.3032 | 35.7611 | 27.6866 | 22.3157 | 3.983
2024-07-01 06:24 | 100 | 24.0668 | 5.8105 | 26.2851 | 35.7475 | 27.5917 | 22.3337 | 3.9875
2024-07-01 06:26 | 100 | 24.0705 | 5.5329 | 26.3529 | 35.847 | 27.7499 | 22.3428 | 3.9875
2024-07-01 06:28 | 100 | 22.8986 | 5.2743 | 26.3393 | 35.8154 | 27.7589 | 22.3428 | 3.992
2024-07-01 06:30 | 100 | 22.7503 | 5.3901 | 26.3393 | 35.847 | 27.7589 | 22.3066 | 3.9785
2024-07-01 06:32 | 100 | 23.6762 | 5.0564 | 26.3529 | 36.8281 | 27.7589 | 22.3337 | 3.9875
2024-07-01 06:34 | 100 | 23.6762 | 5.2228 | 27.4922 | 36.819 | 27.7544 | 23.4188 | 3.9966
2024-07-01 06:36 | 100 | 23.7739 | 5.3928 | 27.4832 | 36.7964 | 27.7273 | 23.4052 | 5.2082
2024-07-01 06:38 | 100 | 23.933 | 5.3422 | 27.4877 | 37.7956 | 27.7544 | 23.4143 | 5.2037
2024-07-01 06:40 | 100 | 24.0668 | 5.8503 | 24.9469 | 37.9538 | 25.087 | 20.4982 | 5.2218
2024-07-01 06:42 | 100 | 24.0668 | 6.6759 | 23.0661 | 34.8524 | 23.7759 | 17.8127 | 3.7705
2024-07-01 06:44 | 100 | 23.2964 | 6.571 | 24.5309 | 34.8524 | 24.8836 | 19.3815 | 3.7931
2024-07-01 06:46 | 100 | 23.6798 | 5.7536 | 25.6657 | 36.0143 | 26.0952 | 20.4801 | 3.7705
2024-07-01 06:48 | 100 | 23.7739 | 5.6894 | 25.6702 | 36.0233 | 26.0997 | 20.4847 | 3.766
2024-07-01 06:50 | 100 | 24.0343 | 5.2065 | 24.644 | 36.0098 | 24.7841 | 20.4756 | 3.757
2024-07-01 06:52 | 100 | 24.0705 | 5.4036 | 24.5762 | 35.942 | 24.7525 | 20.4756 | 3.757
2024-07-01 06:54 | 100 | 24.0705 | 5.4389 | 24.5445 | 35.942 | 24.757 | 20.4801 | 3.766
2024-07-01 06:56 | 100 | 24.0632 | 5.8105 | 24.5897 | 36.0098 | 24.748 | 20.453 | 3.757
2024-07-01 06:58 | 100 | 24.0705 | 6.0927 | 24.5897 | 36.0098 | 24.766 | 20.4575 | 3.766
2024-07-01 07:00 | 100 | 24.0741 | 6.3648 | 24.5897 | 36.0143 | 24.7706 | 20.4575 | 3.766
2024-07-01 07:02 | 100 | 24.0813 | 6.5448 | 24.5988 | 36.0188 | 24.7751 | 20.4666 | 3.757
2024-07-01 07:04 | 100 | 24.0668 | 6.5828 | 24.5219 | 35.8832 | 25.6024 | 20.4711 | 3.7524
2024-07-01 07:06 | 100 | 96.4048 | 6.1542 | 25.5889 | 37.0903 | 27.9805 | 22.6186 | 3.7343
2024-07-01 07:08 | 100 | 94.4878 | 6.0465 | 25.6476 | 37.1807 | 28.089 | 22.596 | 3.7163
2024-07-01 07:10 | 100 | 94.5276 | 6.052 | 25.6431 | 37.1671 | 28.0845 | 22.6095 | 3.7208
2024-07-01 07:12 | 100 | 94.4915 | 6.2681 | 25.6476 | 37.1671 | 28.0845 | 22.614 | 3.7434
2024-07-01 07:14 | 100 | 94.1153 | 5.8558 | 25.6431 | 37.1717 | 28.0845 | 22.6186 | 3.7208
2024-07-01 07:16 | 100 | 93.7247 | 5.9127 | 25.6341 | 37.1626 | 28.0799 | 22.6276 | 3.7163
2024-07-01 07:18 | 100 | 96.4084 | 5.2789 | 26.8141 | 38.2386 | 29.2509 | 23.6991 | 3.7208
2024-07-01 07:20 | 100 | 96.4012 | 4.853 | 27.8403 | 39.188 | 30.345 | 24.7344 | 3.7253
2024-07-01 07:22 | 100 | 93.3413 | 4.3204 | 29.0113 | 40.1691 | 31.4571 | 25.9234 | 5.9632
2024-07-01 07:24 | 100 | 95.2655 | 4.843 | 29.0067 | 40.1555 | 31.4526 | 25.9279 | 5.9632
2024-07-01 07:26 | 100 | 92.9688 | 4.8005 | 29.0248 | 40.1827 | 31.4707 | 25.9325 | 5.9587
2024-07-01 07:28 | 100 | 95.6525 | 5.1387 | 29.0248 | 40.1827 | 31.4752 | 25.9415 | 5.9587
2024-07-01 07:30 | 100 | 95.544 | 4.975 | 29.0158 | 40.1646 | 31.4526 | 25.9279 | 5.9632
2024-07-01 07:32 | 100 | 92.9651 | 5.2617 | 29.0113 | 40.1646 | 31.4481 | 25.937 | 5.9632
2024-07-01 07:34 | 100 | 93.7211 | 5.2789 | 28.9615 | 40.1013 | 29.9833 | 24.6801 | 5.9587
2024-07-01 07:36 | 100 | 94.0502 | 5.2346 | 28.9841 | 40.151 | 28.6903 | 23.1566 | 5.9677
2024-07-01 07:38 | 100 | 95.2619 | 5.6053 | 27.4018 | 40.1781 | 27.4425 | 20.6655 | 5.9496
2024-07-01 07:40 | 100 | 95.6416 | 6.5041 | 26.0816 | 37.2033 | 26.0681 | 20.6519 | 5.9542
2024-07-01 07:42 | 100 | 95.3053 | 7.3414 | 23.351 | 35.734 | 24.6621 | 19.264 | 2.7307
2024-07-01 07:44 | 100 | 96.0214 | 7.204 | 23.3555 | 35.7475 | 24.6711 | 19.2685 | 2.7262
2024-07-01 07:46 | 100 | 95.5621 | 7.1578 | 24.5897 | 35.7475 | 26.0093 | 20.5479 | 2.7216
2024-07-01 07:48 | 100 | 95.6453 | 6.665 | 25.8194 | 35.743 | 27.1215 | 21.7144 | 3.8745
2024-07-01 07:50 | 100 | 96.0286 | 5.9679 | 26.9904 | 37.1355 | 28.3195 | 22.926 | 4.8872
2024-07-01 07:52 | 100 | 94.9653 | 6.1144 | 25.5301 | 35.6119 | 26.9904 | 21.6285 | 3.3862
2024-07-01 07:54 | 100 | 73.2494 | 6.9001 | 25.5256 | 35.6255 | 25.7381 | 21.6375 | 3.3953
2024-07-01 07:56 | 100 | 92.9724 | 6.6895 | 25.5165 | 35.63 | 26.8909 | 21.6194 | 3.3953
2024-07-01 07:58 | 100 | 91.8258 | 6.4507 | 25.5075 | 35.6119 | 26.8683 | 21.6239 | 3.3908
2024-07-01 08:00 | 100 | 92.1947 | 6.4164 | 25.5075 | 35.5938 | 26.8728 | 21.6194 | 3.3817
2024-07-01 08:02 | 100 | 94.8749 | 6.4182 | 25.5165 | 35.6255 | 26.8909 | 21.6239 | 3.3772
2024-07-01 08:04 | 100 | 91.8222 | 6.41 | 25.521 | 35.6345 | 26.909 | 21.6285 | 3.3953
2024-07-01 08:06 | 100 | 72.4428 | 5.9055 | 25.5256 | 35.63 | 26.8954 | 21.6465 | 3.3998
2024-07-01 08:08 | 100 | 48.6834 | 6.269 | 25.5437 | 35.639 | 25.4894 | 21.6511 | 3.4043
2024-07-01 08:10 | 100 | 20.6561 | 5.6324 | 25.5437 | 35.6526 | 25.4758 | 21.6692 | 3.454
2024-07-01 08:12 | 100 | 10.3479 | 5.1369 | 25.5708 | 35.7023 | 25.521 | 20.4304 | 3.445
2024-07-01 08:14 | 100 | 10.3552 | 5.1487 | 25.5617 | 35.6255 | 25.5075 | 20.4259 | 3.4405
2024-07-01 08:16 | 100 | 10.3335 | 4.9117 | 23.8528 | 35.5938 | 23.5499 | 18.9837 | 3.436
2024-07-01 08:18 | 100 | 10.2105 | 5.0293 | 23.8573 | 35.6164 | 23.5635 | 17.7223 | 3.4405
2024-07-01 08:20 | 100 | 10.1599 | 5.1568 | 23.9161 | 35.6933 | 23.69 | 17.7178 | 3.445
2024-07-01 08:22 | 100 | 10.008 | 5.0374 | 23.9116 | 36.6698 | 23.6946 | 17.6997 | 4.5662
2024-07-01 08:24 | 100 | 10.0984 | 5.8684 | 23.907 | 36.6653 | 23.681 | 17.6952 | 4.5888
2024-07-01 08:26 | 100 | 9.979 | 6.3874 | 23.898 | 36.6563 | 23.6584 | 17.7133 | 4.5933
2024-07-01 08:28 | 100 | 9.979 | 7.1714 | 23.8935 | 34.9971 | 23.672 | 17.7178 | 2.8754
2024-07-01 08:30 | 100 | 9.9826 | 7.1524 | 23.898 | 35.0016 | 23.6765 | 18.7667 | 2.8708
2024-07-01 08:32 | 100 | 9.9754 | 7.2021 | 23.9116 | 34.9428 | 24.6801 | 19.7342 | 2.8844
2024-07-01 08:34 | 100 | 9.9863 | 7.147 | 24.9695 | 36.0911 | 27.0311 | 21.9901 | 2.8934
2024-07-01 08:36 | 100 | 9.979 | 6.0836 | 28.1568 | 40.9151 | 31.7239 | 25.4351 | 4.0734
2024-07-01 08:38 | 100 | 9.9646 | 5.8205 | 28.1477 | 40.9015 | 31.7148 | 25.4397 | 4.0644
2024-07-01 08:40 | 100 | 9.9392 | 6.7112 | 28.1387 | 39.1112 | 30.0511 | 24.21 | 4.0734
2024-07-01 08:42 | 100 | 9.9826 | 6.5611 | 27.2526 | 39.1428 | 30.0692 | 24.2009 | 4.0689
2024-07-01 08:44 | 100 | 9.979 | 6.4272 | 27.2481 | 41.7876 | 32.8767 | 26.6829 | 4.0599
2024-07-01 08:46 | 100 | 9.9754 | 5.5257 | 28.3421 | 42.8546 | 33.8668 | 26.6875 | 4.0734
2024-07-01 08:48 | 100 | 9.9718 | 5.7454 | 28.3376 | 42.8862 | 33.8668 | 26.6829 | 4.0825
2024-07-01 08:50 | 100 | 9.9754 | 6.4752 | 28.3467 | 41.5163 | 32.6326 | 26.6784 | 4.0825
2024-07-01 08:52 | 100 | 9.9754 | 6.486 | 28.3512 | 41.5389 | 32.6552 | 26.6739 | 4.0689
2024-07-01 08:54 | 100 | 9.979 | 6.6008 | 28.3602 | 41.5254 | 32.6461 | 26.692 | 4.0825
2024-07-01 08:56 | 100 | 10.3443 | 6.3992 | 28.3512 | 41.4847 | 32.6281 | 26.692 | 4.0825
2024-07-01 08:58 | 100 | 12.3372 | 6.5375 | 28.2924 | 41.5163 | 32.5693 | 26.6829 | 4.0915
2024-07-01 09:00 | 100 | 15.6576 | 6.222 | 28.2924 | 41.4485 | 32.5874 | 26.6829 | 4.087
2024-07-01 09:02 | 100 | 20.7465 | 6.2654 | 28.3512 | 41.5299 | 32.6507 | 26.6694 | 4.0689
2024-07-01 09:04 | 100 | 22.8986 | 6.2997 | 28.3421 | 40.4991 | 31.3215 | 25.3899 | 4.0689
2024-07-01 09:06 | 100 | 22.895 | 6.6253 | 27.3927 | 39.2152 | 30.0873 | 24.3727 | 4.0553
2024-07-01 09:08 | 100 | 22.9058 | 6.4336 | 27.4515 | 39.2558 | 30.0692 | 24.3863 | 4.0734
2024-07-01 09:12 | 100 | 22.8841 | 7.0105 | 25.0689 | 35.3768 | 25.9551 | 19.6166 | 4.0553
2024-07-01 09:14 | 100 | 22.895 | 7.0484 | 25.0599 | 35.3678 | 25.9551 | 19.6347 | 4.087
2024-07-01 09:16 | 100 | 22.9022 | 6.7356 | 25.0689 | 35.3813 | 25.9551 | 20.8418 | 4.0734
2024-07-01 09:18 | 100 | 22.9167 | 7.0168 | 25.0735 | 35.3723 | 25.9505 | 20.8418 | 4.0463
2024-07-01 09:20 | 100 | 23.1481 | 6.6126 | 25.0599 | 35.3542 | 25.937 | 20.8282 | 4.0553
2024-07-01 09:22 | 100 | 23.1011 | 6.344 | 23.6358 | 35.3407 | 24.5219 | 19.4041 | 4.0644
2024-07-01 09:24 | 100 | 23.1988 | 6.1903 | 23.6584 | 35.3813 | 23.2289 | 18.3281 | 2.898
2024-07-01 09:26 | 100 | 23.2711 | 6.8368 | 22.3699 | 35.3587 | 21.6782 | 16.7006 | 2.8934
2024-07-01 09:28 | 100 | 23.2241 | 6.5104 | 22.3654 | 35.3497 | 21.6692 | 15.4844 | 2.907
2024-07-01 09:30 | 100 | 23.2856 | 6.9734 | 21.0633 | 35.3723 | 20.3761 | 15.4889 | 2.907
2024-07-01 09:32 | 100 | 21.0901 | 6.8748 | 21.0362 | 35.3587 | 20.3219 | 15.4844 | 2.916
2024-07-01 09:34 | 100 | 12.3951 | 7.3378 | 21.0453 | 35.3587 | 20.3309 | 15.498 | 2.907
2024-07-01 09:36 | 100 | 11.6428 | 7.2908 | 22.1439 | 35.2683 | 21.4567 | 16.4112 | 2.8889
2024-07-01 09:38 | 100 | 11.5885 | 7.3504 | 22.1529 | 35.3271 | 22.4106 | 16.4067 | 2.9025
2024-07-01 09:40 | 100 | 11.263 | 6.9734 | 22.1755 | 35.3723 | 22.5824 | 16.4067 | 2.898
2024-07-01 09:42 | 100 | 11.2703 | 6.939 | 23.2696 | 35.3723 | 23.9206 | 17.8399 | 2.9025
2024-07-01 09:44 | 100 | 11.2666 | 6.845 | 24.6395 | 35.3768 | 25.0689 | 20.1004 | 2.898
2024-07-01 09:46 | 100 | 11.2703 | 6.7184 | 24.6666 | 35.5758 | 27.7499 | 22.1122 | 2.9432
2024-07-01 09:48 | 100 | 11.2594 | 5.1215 | 27.1803 | 38.9077 | 29.495 | 24.1919 | 2.9432
2024-07-01 09:50 | 100 | 11.263 | 4.5998 | 27.135 | 38.8851 | 30.4851 | 24.5309 | 4.2091
2024-07-01 09:52 | 100 | 11.2594 | 5.0799 | 28.4461 | 38.9213 | 30.5077 | 24.54 | 5.3031
2024-07-01 09:54 | 100 | 11.216 | 5.6496 | 28.4642 | 38.971 | 30.5529 | 24.5355 | 5.2986
2024-07-01 09:56 | 100 | 11.2196 | 5.5565 | 28.4597 | 38.9529 | 30.5394 | 24.5445 | 5.2941
2024-07-01 09:58 | 100 | 11.2088 | 5.1713 | 28.4507 | 38.9529 | 30.5394 | 24.5309 | 5.2896
2024-07-01 10:00 | 100 | 11.216 | 5.7102 | 28.4733 | 39.0298 | 29.1062 | 24.5355 | 5.2986
2024-07-01 10:02 | 100 | 11.1798 | 6.1813 | 27.1757 | 37.5469 | 27.664 | 23.0978 | 3.5942
2024-07-01 10:04 | 100 | 10.9447 | 6.241 | 27.1757 | 37.5288 | 27.6595 | 23.1068 | 3.5716
2024-07-01 10:06 | 100 | 10.8941 | 6.0574 | 27.1712 | 37.5243 | 28.7445 | 23.1159 | 3.5716
2024-07-01 10:08 | 100 | 10.8941 | 6.2039 | 27.1757 | 37.5514 | 28.7536 | 23.0978 | 3.5761
2024-07-01 10:10 | 100 | 10.9013 | 6.2355 | 27.1803 | 37.5514 | 28.7536 | 23.1023 | 3.5761
2024-07-01 10:12 | 100 | 10.8905 | 5.9552 | 27.1757 | 37.5469 | 28.749 | 23.0933 | 3.5806
2024-07-01 10:14 | 100 | 12.3879 | 5.8214 | 27.1803 | 37.5469 | 28.7536 | 23.0933 | 3.5671
2024-07-01 10:16 | 100 | 16.0409 | 6.0429 | 27.1667 | 37.5424 | 28.7445 | 23.1068 | 3.5625
2024-07-01 10:18 | 100 | 21.5169 | 5.9127 | 27.1712 | 37.5424 | 28.731 | 23.0933 | 3.5671
2024-07-01 10:20 | 100 | 22.989 | 6.193 | 27.1215 | 37.4972 | 28.6496 | 23.0933 | 3.5716
2024-07-01 10:22 | 100 | 23.0613 | 5.8069 | 27.1305 | 37.4836 | 28.6812 | 23.1204 | 3.5806
2024-07-01 10:24 | 100 | 23.0939 | 6.0655 | 26.0816 | 36.0414 | 26.0184 | 20.67 | 3.5625
2024-07-01 10:26 | 100 | 23.1373 | 5.8105 | 24.87 | 36.0459 | 24.7615 | 20.67 | 3.558
2024-07-01 10:28 | 100 | 23.206 | 6.3151 | 24.8519 | 36.0414 | 24.7615 | 19.7342 | 3.5671
2024-07-01 10:30 | 100 | 23.1084 | 5.9172 | 24.861 | 36.0459 | 24.7796 | 19.7342 | 3.5716
2024-07-01 10:32 | 100 | 23.1011 | 5.872 | 24.87 | 36.055 | 24.7932 | 19.7206 | 3.5625
2024-07-01 10:34 | 100 | 22.9601 | 5.9751 | 24.7706 | 36.0279 | 24.7163 | 19.7296 | 3.5716
2024-07-01 10:36 | 100 | 23.0867 | 5.6234 | 24.8474 | 35.9826 | 25.7968 | 20.7921 | 3.5716
2024-07-01 10:38 | 100 | 22.9275 | 5.768 | 24.8429 | 36.0233 | 25.824 | 20.8237 | 3.5625
2024-07-01 10:40 | 100 | 23.0035 | 5.7509 | 24.8565 | 36.0459 | 25.8375 | 20.8282 | 3.558
2024-07-01 10:42 | 100 | 22.9601 | 5.6831 | 24.8565 | 36.0414 | 26.9587 | 21.8636 | 3.5625
2024-07-01 10:44 | 100 | 22.9528 | 5.6035 | 24.8474 | 36.0188 | 26.918 | 21.8816 | 3.5761
2024-07-01 10:46 | 100 | 22.913 | 5.3367 | 26.0862 | 36.9773 | 28.1071 | 21.8907 | 3.5852
2024-07-01 10:48 | 100 | 22.9311 | 3.5337 | 29.6352 | 39.2332 | 30.2093 | 25.3447 | 6.0627
2024-07-01 10:50 | 100 | 22.895 | 3.8276 | 28.6405 | 39.2378 | 29.4181 | 24.3139 | 6.0672
2024-07-01 10:52 | 100 | 22.895 | 4.2625 | 25.9867 | 39.2152 | 26.6558 | 19.8608 | 6.0672
2024-07-01 10:54 | 100 | 22.8877 | 4.7463 | 25.9551 | 39.1971 | 25.1594 | 18.4638 | 6.0627
2024-07-01 10:56 | 100 | 22.8877 | 5.5194 | 25.9596 | 39.2378 | 25.1775 | 18.4412 | 6.0627
2024-07-01 10:58 | 100 | 23.1192 | 6.949 | 21.9088 | 34.5992 | 20.3716 | 15.5748 | 2.9296
2024-07-01 11:00 | 100 | 23.1264 | 7.3143 | 21.8636 | 34.5811 | 21.7551 | 16.2846 | 2.9387
2024-07-01 11:02 | 100 | 23.2313 | 6.9318 | 23.1294 | 34.6128 | 23.0707 | 17.3471 | 2.9296
2024-07-01 11:04 | 100 | 22.356 | 6.6171 | 23.152 | 34.545 | 23.0661 | 17.3471 | 2.9522
2024-07-01 11:06 | 100 | 21.7303 | 6.788 | 21.6963 | 34.5043 | 21.2397 | 15.8551 | 2.9387
2024-07-01 11:08 | 100 | 21.7484 | 6.6361 | 21.7098 | 34.6083 | 21.8455 | 16.4429 | 2.9296
2024-07-01 11:10 | 100 | 21.3903 | 7.3676 | 21.3979 | 34.6173 | 21.841 | 15.0052 | 2.9296
2024-07-01 11:12 | 100 | 21.7303 | 11.3905 | 0 | 1.7587 | 0 | 1.9983 | 0.049731
2024-07-01 11:14 | 100 | 22.139 | 10.3226 | 20.9458 | 27.2933 | 20.6338 | 15.6607 | 2.4052
2024-07-01 11:16 | 100 | 22.5007 | 5.9055 | 23.0887 | 35.9826 | 22.9802 | 17.7178 | 3.5219
2024-07-01 11:18 | 100 | 22.8877 | 6.5095 | 23.0842 | 35.9058 | 22.6593 | 16.3615 | 3.558
2024-07-01 11:20 | 100 | 22.895 | 7.3441 | 21.5426 | 34.545 | 20.3264 | 14.8696 | 3.5128
2024-07-01 11:22 | 100 | 22.8986 | 7.4825 | 21.6059 | 34.6399 | 20.444 | 14.8741 | 3.5038
2024-07-01 11:24 | 100 | 22.895 | 7.4291 | 21.6149 | 34.6309 | 21.5606 | 16.0405 | 3.5264
2024-07-01 11:26 | 100 | 22.8986 | 7.2736 | 21.6104 | 34.6354 | 21.5742 | 16.0224 | 3.5219
2024-07-01 11:28 | 100 | 22.895 | 6.7527 | 21.6149 | 34.6535 | 21.5697 | 16.0224 | 3.5173
2024-07-01 11:30 | 100 | 22.895 | 6.7681 | 21.6059 | 34.6399 | 21.5606 | 16.0224 | 3.5219
2024-07-01 11:32 | 100 | 22.8986 | 6.8775 | 21.5923 | 34.6128 | 21.5426 | 16.0224 | 3.5173
2024-07-01 11:34 | 100 | 22.9022 | 7.2953 | 21.6194 | 34.6444 | 21.5697 | 17.1301 | 3.5264
2024-07-01 11:36 | 100 | 22.8986 | 7.4291 | 22.7542 | 34.6399 | 22.8356 | 17.1029 | 3.5173
2024-07-01 11:38 | 100 | 22.8877 | 7.7293 | 22.7361 | 34.5992 | 23.7895 | 18.1563 | 3.5219
2024-07-01 11:40 | 100 | 22.895 | 7.2709 | 23.7624 | 34.5902 | 23.7624 | 19.3454 | 3.5173
2024-07-01 11:42 | 100 | 22.8986 | 6.9246 | 23.7895 | 34.6263 | 23.8528 | 19.3499 | 3.5309
2024-07-01 11:44 | 100 | 22.942 | 7.3676 | 23.7624 | 34.5766 | 23.785 | 19.3408 | 3.5219
2024-07-01 11:46 | 100 | 23.2603 | 6.731 | 23.785 | 34.6309 | 23.8302 | 19.3273 | 3.5399
2024-07-01 11:48 | 100 | 14.8835 | 7.0403 | 23.785 | 34.6354 | 23.8347 | 19.3273 | 3.5219
2024-07-01 11:50 | 100 | 12.0298 | 6.798 | 23.8031 | 34.6625 | 23.8664 | 19.3454 | 3.5128
2024-07-01 11:52 | 100 | 12.0334 | 6.9318 | 23.7985 | 34.6535 | 23.8618 | 19.3544 | 3.5309
2024-07-01 11:54 | 100 | 12.0262 | 5.7662 | 24.8067 | 35.5984 | 25.0689 | 19.3544 | 3.5264
2024-07-01 11:56 | 100 | 11.6826 | 5.7789 | 24.8112 | 35.6164 | 25.087 | 19.3408 | 3.5309
2024-07-01 11:58 | 100 | 11.6573 | 5.8051 | 23.1068 | 35.6164 | 23.6629 | 17.7404 | 3.5264
2024-07-01 12:00 | 100 | 11.65 | 6.0827 | 23.1114 | 35.6164 | 22.4287 | 16.461 | 3.5354
2024-07-01 12:02 | 100 | 11.6573 | 6.6433 | 21.6918 | 35.6255 | 21.095 | 14.9148 | 3.5219
2024-07-01 12:04 | 100 | 11.6464 | 6.3477 | 21.6872 | 35.5667 | 20.9865 | 14.9283 | 3.5309
2024-07-01 12:06 | 100 | 11.2775 | 6.8604 | 21.6918 | 35.5441 | 21.0679 | 14.9057 | 3.5264
2024-07-01 12:08 | 100 | 11.2811 | 7.2139 | 21.6556 | 35.5486 | 21.0362 | 14.9193 | 3.5309
2024-07-01 12:10 | 100 | 11.2739 | 7.5747 | 21.6918 | 35.6255 | 21.095 | 14.9057 | 3.5264
2024-07-01 12:12 | 100 | 11.2775 | 7.4689 | 21.6827 | 35.5938 | 21.0724 | 14.9057 | 3.5445
2024-07-01 12:14 | 100 | 11.2739 | 7.7356 | 21.6782 | 35.5803 | 21.0453 | 14.9103 | 3.5354
2024-07-01 12:16 | 100 | 11.2775 | 7.8866 | 21.6827 | 35.621 | 21.0859 | 14.9193 | 3.5264
2024-07-01 12:18 | 100 | 11.2775 | 8.0006 | 21.6827 | 35.6074 | 21.0724 | 14.9148 | 3.5219
2024-07-01 12:20 | 100 | 11.2739 | 8.044 | 21.6827 | 35.5938 | 21.0769 | 15.6924 | 3.5264
2024-07-01 12:22 | 100 | 11.2775 | 8.0847 | 21.6827 | 35.6074 | 21.0814 | 16.7729 | 3.5219
2024-07-01 12:24 | 100 | 11.2775 | 8.3252 | 21.6646 | 35.621 | 22.4332 | 16.7413 | 3.5173
2024-07-01 12:26 | 100 | 11.2775 | 8.0639 | 22.7225 | 35.6164 | 23.6132 | 17.9393 | 3.5219
2024-07-01 12:28 | 100 | 11.2811 | 7.7709 | 22.6819 | 35.4763 | 23.4369 | 17.9484 | 3.5309
2024-07-01 12:30 | 100 | 10.9086 | 7.3803 | 22.7813 | 35.63 | 23.681 | 17.9348 | 3.5173
2024-07-01 12:32 | 100 | 10.9086 | 7.4571 | 23.9523 | 35.6119 | 23.6539 | 19.16 | 3.5083
2024-07-01 12:34 | 100 | 10.8977 | 6.9363 | 23.9568 | 35.6255 | 23.6629 | 19.169 | 3.5264
2024-07-01 12:36 | 100 | 10.9049 | 7.1443 | 23.9568 | 35.63 | 23.6674 | 19.16 | 3.5264
2024-07-01 12:38 | 100 | 10.9049 | 6.9399 | 23.9613 | 35.63 | 23.6674 | 19.1781 | 3.5399
2024-07-01 12:40 | 100 | 10.9049 | 6.8848 | 23.9613 | 35.63 | 23.6584 | 19.16 | 3.5399
2024-07-01 12:42 | 100 | 10.9122 | 7.232 | 23.9658 | 35.639 | 23.6765 | 19.1555 | 3.5309
2024-07-01 12:44 | 100 | 10.9086 | 7.2483 | 23.9703 | 35.5441 | 23.6313 | 19.1871 | 3.5354
2024-07-01 12:46 | 100 | 10.8977 | 7.1488 | 23.9477 | 35.6481 | 23.69 | 19.1736 | 3.549
2024-07-01 12:48 | 100 | 10.9122 | 6.9246 | 23.9658 | 35.639 | 23.672 | 19.1736 | 3.5625
2024-07-01 12:50 | 100 | 10.9049 | 6.9643 | 23.9613 | 35.621 | 23.672 | 19.1555 | 3.5625
2024-07-01 12:52 | 100 | 10.9086 | 6.9472 | 23.9568 | 35.6345 | 23.6765 | 19.16 | 3.5671
2024-07-01 12:54 | 100 | 10.9049 | 6.8332 | 22.6864 | 35.6526 | 22.3473 | 17.8534 | 3.5897
2024-07-01 12:56 | 100 | 10.9049 | 6.6949 | 21.3617 | 35.6481 | 21.0724 | 15.2177 | 3.5716
2024-07-01 12:58 | 100 | 10.9122 | 6.7808 | 21.3572 | 35.6436 | 21.0769 | 15.2222 | 3.549
2024-07-01 13:00 | 100 | 10.9049 | 6.7654 | 21.3482 | 35.6616 | 21.0679 | 15.2267 | 3.5625
2024-07-01 13:02 | 100 | 10.9013 | 6.9001 | 21.3436 | 35.6571 | 21.0498 | 15.2086 | 3.5671
2024-07-01 13:04 | 100 | 10.8977 | 6.7428 | 21.3346 | 35.6526 | 21.0498 | 15.2222 | 3.5716
2024-07-01 13:06 | 100 | 10.9049 | 6.8377 | 21.3482 | 35.6571 | 21.0724 | 15.2132 | 3.5716
2024-07-01 13:08 | 100 | 10.9013 | 7.204 | 21.3391 | 35.6526 | 21.0588 | 15.2267 | 3.5806
2024-07-01 13:10 | 100 | 10.9049 | 7.0774 | 21.2894 | 35.5938 | 20.9277 | 15.2403 | 3.5987
2024-07-01 13:12 | 100 | 10.8977 | 7.2248 | 21.2532 | 35.5351 | 20.8735 | 15.1996 | 3.5852
2024-07-01 13:14 | 100 | 10.9013 | 7.4906 | 21.3572 | 35.6662 | 21.0227 | 15.2086 | 3.5852
2024-07-01 13:16 | 100 | 10.9049 | 7.4427 | 21.3572 | 35.6616 | 21.0859 | 15.2177 | 3.5445
2024-07-01 13:18 | 100 | 10.6771 | 7.4038 | 21.3527 | 35.6571 | 21.0769 | 15.2177 | 3.558
2024-07-01 13:20 | 100 | 10.5107 | 7.647 | 21.3572 | 35.6571 | 21.0769 | 15.2086 | 3.5716
2024-07-01 13:22 | 100 | 10.5469 | 7.7691 | 21.3527 | 35.6526 | 21.0633 | 15.2222 | 3.5671
2024-07-01 13:24 | 100 | 10.4709 | 7.6959 | 21.3527 | 35.6662 | 21.0814 | 15.2041 | 3.5852
2024-07-01 13:26 | 100 | 10.5505 | 7.6515 | 21.3527 | 35.6481 | 21.0679 | 15.2177 | 3.5625
2024-07-01 13:28 | 100 | 10.5686 | 7.9644 | 21.3527 | 35.6571 | 21.0679 | 15.2222 | 3.5987
2024-07-01 13:30 | 100 | 10.3588 | 8.0349 | 21.3482 | 35.6571 | 21.0588 | 15.1996 | 3.5806
2024-07-01 13:32 | 100 | 10.3552 | 8.1507 | 21.3482 | 35.6571 | 21.0633 | 15.2132 | 3.5852
2024-07-01 13:34 | 100 | 10.366 | 8.1281 | 21.3256 | 35.5938 | 21.0633 | 15.2132 | 3.558
2024-07-01 13:36 | 100 | 10.3913 | 8.3397 | 21.3436 | 35.6481 | 21.0498 | 15.2222 | 3.5535
2024-07-01 13:38 | 100 | 10.3552 | 8.3831 | 21.3301 | 35.6164 | 21.0227 | 15.2132 | 3.5625
2024-07-01 13:40 | 100 | 10.3552 | 8.4192 | 21.3436 | 35.6345 | 21.0498 | 15.2132 | 3.558
2024-07-01 13:42 | 100 | 10.4094 | 8.2673 | 21.3572 | 35.6662 | 21.0769 | 16.253 | 3.5671
2024-07-01 13:44 | 100 | 10.3552 | 8.0684 | 21.3436 | 35.6436 | 21.0588 | 16.2575 | 3.5671
2024-07-01 13:46 | 100 | 10.3552 | 8.0313 | 21.3482 | 35.6255 | 22.2298 | 16.2711 | 3.5716
2024-07-01 13:48 | 100 | 10.3552 | 8.0811 | 22.3835 | 35.6526 | 22.2298 | 17.2114 | 3.5716
2024-07-01 13:50 | 100 | 10.3516 | 8.0205 | 23.4866 | 35.6616 | 23.247 | 18.3507 | 3.5761
2024-07-01 13:52 | 100 | 10.3552 | 7.949 | 23.4821 | 35.6526 | 23.256 | 18.3643 | 3.5535
2024-07-01 13:54 | 100 | 10.3443 | 7.5439 | 23.4685 | 35.5893 | 23.2199 | 18.3688 | 3.5535
2024-07-01 13:56 | 100 | 10.3516 | 7.0095 | 23.4323 | 35.6029 | 23.2334 | 18.3688 | 3.5625
2024-07-01 13:58 | 100 | 10.3588 | 6.6216 | 21.6963 | 35.6345 | 21.3979 | 15.8868 | 3.5716
2024-07-01 14:00 | 100 | 10.3588 | 7.071 | 21.7098 | 35.6616 | 21.3934 | 14.9057 | 3.5671
2024-07-01 14:02 | 100 | 10.3588 | 6.9435 | 21.7098 | 35.6571 | 21.3843 | 14.8877 | 3.5625
2024-07-01 14:04 | 100 | 10.3516 | 7.1506 | 21.7053 | 35.6481 | 21.3798 | 14.9057 | 3.5761
2024-07-01 14:06 | 100 | 10.3516 | 7.0828 | 21.7053 | 35.6481 | 21.3798 | 14.8877 | 3.5625
2024-07-01 14:08 | 100 | 10.3479 | 7.3233 | 21.7008 | 35.6571 | 21.3708 | 14.8967 | 3.5716
2024-07-01 14:10 | 100 | 10.3479 | 7.3495 | 21.6872 | 35.6481 | 21.3617 | 14.9057 | 3.549
2024-07-01 14:12 | 100 | 10.3552 | 7.5946 | 21.6918 | 35.6481 | 21.3708 | 14.9193 | 3.5354
2024-07-01 14:14 | 100 | 10.3516 | 7.5557 | 21.7008 | 35.6526 | 21.3843 | 14.8922 | 3.5535
2024-07-01 14:16 | 100 | 10.3552 | 7.6787 | 21.6963 | 35.6436 | 21.3662 | 14.9103 | 3.549
2024-07-01 14:18 | 100 | 10.3516 | 7.7528 | 21.6511 | 35.6345 | 21.3798 | 14.8967 | 3.5264
2024-07-01 14:20 | 100 | 10.3479 | 8.0006 | 21.6782 | 35.6345 | 21.3165 | 14.8967 | 3.5535
2024-07-01 14:22 | 100 | 10.3552 | 7.9174 | 21.6782 | 35.621 | 21.3301 | 14.9103 | 3.549
2024-07-01 14:24 | 100 | 10.3479 | 8.0187 | 21.6918 | 35.639 | 21.3708 | 14.9103 | 3.558
2024-07-01 14:26 | 100 | 10.3479 | 7.9192 | 21.6963 | 35.6571 | 21.3708 | 14.9103 | 3.5535
2024-07-01 14:28 | 100 | 10.3552 | 8.0132 | 21.6737 | 35.6164 | 21.321 | 14.9057 | 3.5535
2024-07-01 14:30 | 100 | 10.3552 | 7.9219 | 21.6692 | 35.6164 | 21.3165 | 14.9012 | 3.5309
2024-07-01 14:32 | 100 | 10.3552 | 8.0205 | 21.7008 | 35.6571 | 21.3708 | 14.9148 | 3.5264
2024-07-01 14:34 | 100 | 10.3516 | 8.015 | 21.6872 | 35.6481 | 21.3617 | 14.9057 | 3.5309
2024-07-01 14:36 | 100 | 10.3588 | 8.0973 | 21.6872 | 35.6119 | 21.3527 | 14.9012 | 3.549
2024-07-01 14:38 | 100 | 10.3552 | 8.2646 | 21.6827 | 35.6345 | 21.3527 | 14.9193 | 3.549
2024-07-01 14:40 | 100 | 10.3516 | 7.9626 | 21.6601 | 35.621 | 21.2803 | 14.8922 | 3.5535
2024-07-01 14:42 | 100 | 10.3588 | 7.9083 | 21.6511 | 35.5577 | 21.2577 | 14.9012 | 3.5625
2024-07-01 14:44 | 100 | 10.3552 | 7.8975 | 21.7008 | 35.6526 | 21.3798 | 14.8877 | 3.5535
2024-07-01 14:46 | 100 | 10.3516 | 8.0476 | 21.6963 | 35.6526 | 21.3753 | 14.8831 | 3.5445
2024-07-01 14:48 | 100 | 10.3552 | 7.9527 | 21.6918 | 35.6481 | 21.3391 | 14.9012 | 3.5535
2024-07-01 14:50 | 100 | 10.3552 | 7.9065 | 21.6963 | 35.6571 | 21.3753 | 14.9283 | 3.5445
2024-07-01 14:52 | 100 | 10.3479 | 8.3415 | 21.6963 | 35.6571 | 21.3753 | 14.8967 | 3.5219
2024-07-01 14:54 | 100 | 10.3479 | 8.4581 | 21.6963 | 35.6481 | 21.3753 | 14.8967 | 3.5128
2024-07-01 14:56 | 100 | 10.3552 | 8.1651 | 21.6963 | 35.6481 | 21.3708 | 14.9103 | 3.5445
2024-07-01 14:58 | 100 | 10.3552 | 8.2339 | 21.7053 | 35.6616 | 21.3843 | 14.9148 | 3.558
2024-07-01 15:00 | 100 | 11.0315 | 8.2239 | 21.6465 | 35.621 | 21.3256 | 16.3253 | 3.5354
2024-07-01 15:02 | 100 | 16.0626 | 8.1317 | 21.7098 | 35.6074 | 22.7045 | 16.3344 | 3.5354
2024-07-01 15:04 | 100 | 22.8986 | 7.9255 | 22.7678 | 35.63 | 22.6999 | 17.4782 | 3.558
2024-07-01 15:06 | 100 | 22.8913 | 8.2104 | 22.7678 | 35.63 | 22.7045 | 17.4737 | 3.5716
2024-07-01 15:08 | 100 | 22.895 | 7.8921 | 22.7723 | 35.6571 | 23.3193 | 17.4737 | 3.5445
2024-07-01 15:10 | 100 | 22.8877 | 7.7311 | 23.9703 | 35.6481 | 24.427 | 18.4186 | 3.5354
2024-07-01 15:12 | 100 | 22.895 | 7.4589 | 23.9568 | 35.621 | 24.4089 | 19.5578 | 3.5264
2024-07-01 15:14 | 100 | 22.8986 | 7.251 | 23.9658 | 35.6436 | 25.3538 | 19.5624 | 3.5399
2024-07-01 15:16 | 100 | 22.8877 | 7.3532 | 23.9749 | 35.6616 | 25.3492 | 19.5578 | 3.5309
2024-07-01 15:18 | 100 | 22.8913 | 6.7745 | 24.9785 | 35.63 | 25.3176 | 20.3761 | 3.5354
2024-07-01 15:20 | 100 | 22.8913 | 6.5014 | 25.9686 | 36.7196 | 27.9217 | 22.7361 | 3.5399
2024-07-01 15:22 | 100 | 22.9022 | 5.8729 | 27.135 | 37.8182 | 29.4724 | 23.8392 | 3.5399
2024-07-01 15:24 | 100 | 22.8986 | 5.5592 | 27.1079 | 37.791 | 29.4679 | 23.8257 | 3.5716
2024-07-01 15:26 | 100 | 22.895 | 5.2472 | 27.0989 | 37.7323 | 29.3594 | 23.8211 | 3.5264
2024-07-01 15:28 | 100 | 22.8913 | 5.5565 | 27.126 | 37.8136 | 29.4679 | 23.8392 | 3.5219
2024-07-01 15:30 | 100 | 22.895 | 5.8802 | 27.1215 | 36.5658 | 27.0537 | 22.4468 | 3.5399
2024-07-01 15:32 | 100 | 22.895 | 5.901 | 25.8511 | 36.5658 | 27.0672 | 22.4558 | 3.5445
2024-07-01 15:34 | 100 | 22.8913 | 5.8467 | 25.8601 | 36.5704 | 27.0853 | 22.4242 | 3.5219
2024-07-01 15:36 | 100 | 22.8913 | 6.1397 | 25.8466 | 36.5568 | 27.0627 | 22.4287 | 3.5354
2024-07-01 15:38 | 100 | 22.8913 | 5.872 | 25.7607 | 36.4438 | 26.9406 | 22.4468 | 3.549
2024-07-01 15:40 | 100 | 22.895 | 5.6975 | 25.8511 | 36.5749 | 27.0763 | 22.4603 | 3.5671
2024-07-01 15:42 | 100 | 22.895 | 5.4064 | 25.8601 | 36.5749 | 27.0808 | 22.4332 | 3.549
2024-07-01 15:44 | 100 | 22.9094 | 5.5465 | 25.8556 | 36.5704 | 27.0808 | 22.4558 | 3.5309
2024-07-01 15:46 | 100 | 22.8986 | 5.3503 | 25.8511 | 36.5523 | 27.0672 | 22.4513 | 3.5264
2024-07-01 15:48 | 100 | 22.8986 | 4.9769 | 25.8601 | 36.5704 | 25.6838 | 19.906 | 3.5445
2024-07-01 15:50 | 100 | 22.942 | 5.1514 | 23.1068 | 36.5839 | 23.3555 | 17.3787 | 3.5445
2024-07-01 15:52 | 100 | 22.9384 | 5.5764 | 21.8364 | 35.3361 | 21.9675 | 16.253 | 3.549
2024-07-01 15:54 | 100 | 22.9239 | 5.7346 | 21.8229 | 35.3226 | 20.6881 | 14.6842 | 3.549
2024-07-01 15:56 | 100 | 22.9565 | 5.6017 | 21.8319 | 35.3407 | 20.6971 | 14.6661 | 3.549
2024-07-01 15:58 | 100 | 96.2637 | 5.8675 | 21.7912 | 35.2954 | 20.6429 | 14.63 | 3.5309
2024-07-01 16:00 | 100 | 96.2637 | 5.5981 | 21.7777 | 35.2819 | 20.6203 | 14.648 | 3.5264
2024-07-01 16:02 | 100 | 96.1589 | 6.3757 | 21.7822 | 35.3 | 20.6565 | 14.648 | 3.5399
2024-07-01 16:04 | 100 | 95.6742 | 6.3477 | 21.7957 | 35.309 | 20.6565 | 14.639 | 3.5445
2024-07-01 16:06 | 100 | 96.4084 | 6.7374 | 21.7867 | 35.2819 | 20.6112 | 14.6571 | 3.5264
2024-07-01 16:08 | 100 | 96.4048 | 6.6696 | 21.7234 | 35.1915 | 20.4847 | 14.6616 | 3.5309
2024-07-01 16:10 | 100 | 91.4388 | 6.9236 | 21.6963 | 35.2412 | 20.4801 | 14.639 | 3.5309
2024-07-01 16:12 | 100 | 93.7319 | 7.1786 | 21.7957 | 35.3 | 20.661 | 14.63 | 3.5264
2024-07-01 16:14 | 100 | 81.2645 | 7.1524 | 21.8093 | 35.3135 | 20.6745 | 14.6345 | 3.5445
2024-07-01 16:16 | 100 | 55.3928 | 7.3821 | 21.8138 | 35.3271 | 20.6565 | 14.6661 | 3.5399
2024-07-01 16:18 | 100 | 24.0632 | 7.4861 | 21.8319 | 35.3407 | 20.6881 | 14.6661 | 3.5625
2024-07-01 16:20 | 100 | 10.9122 | 7.61 | 21.8364 | 35.3452 | 21.7053 | 15.9772 | 3.6032
2024-07-01 16:22 | 100 | 10.9086 | 7.4689 | 21.841 | 35.3452 | 22.7135 | 17.2114 | 3.6258
2024-07-01 16:24 | 100 | 10.3479 | 7.3839 | 23.1023 | 35.2909 | 22.7225 | 17.225 | 3.6123
2024-07-01 16:26 | 100 | 10.3552 | 7.0873 | 23.0707 | 35.3 | 23.7126 | 18.3733 | 3.6123
2024-07-01 16:28 | 100 | 10.3552 | 6.9119 | 24.1874 | 35.3135 | 23.7714 | 19.481 | 3.5987
2024-07-01 16:30 | 100 | 10.3516 | 6.9426 | 24.1874 | 35.3361 | 24.7977 | 19.481 | 3.5806
2024-07-01 16:32 | 100 | 10.3588 | 6.8124 | 24.1919 | 35.3497 | 24.8022 | 19.4719 | 3.5897
2024-07-01 16:34 | 100 | 10.3552 | 6.8604 | 24.1919 | 35.3497 | 24.8022 | 19.49 | 3.5852
2024-07-01 16:36 | 100 | 10.3516 | 6.7093 | 25.3899 | 35.7792 | 27.3294 | 21.7551 | 3.6078
2024-07-01 16:38 | 100 | 10.3552 | 5.7427 | 26.3981 | 38.1798 | 28.3557 | 22.8175 | 3.5942
2024-07-01 16:40 | 100 | 10.3552 | 4.8475 | 27.5103 | 38.1934 | 29.495 | 23.889 | 4.7199
2024-07-01 16:42 | 100 | 10.366 | 5.3241 | 27.5148 | 38.1934 | 29.4905 | 23.889 | 4.7244
2024-07-01 16:44 | 100 | 10.3552 | 5.6261 | 27.5103 | 38.1844 | 29.4905 | 23.907 | 4.7471
2024-07-01 16:46 | 100 | 10.9086 | 6.8088 | 27.4967 | 37.1174 | 28.1658 | 22.9305 | 4.7154
2024-07-01 16:48 | 100 | 10.9086 | 6.6641 | 26.1992 | 37.131 | 28.1749 | 22.9305 | 4.7018
2024-07-01 16:50 | 100 | 10.3516 | 6.4544 | 26.1992 | 37.1174 | 28.1794 | 22.9305 | 4.7064
2024-07-01 16:52 | 100 | 10.3516 | 5.8377 | 26.1811 | 39.1971 | 30.2862 | 24.1919 | 4.7018
2024-07-01 16:54 | 100 | 10.3552 | 4.8864 | 27.2345 | 39.2197 | 30.3359 | 24.2009 | 4.7199
2024-07-01 16:56 | 100 | 10.3516 | 5.6297 | 27.2571 | 39.2423 | 30.3721 | 24.2054 | 4.7018
2024-07-01 16:58 | 100 | 10.2431 | 5.5067 | 27.2616 | 39.2423 | 30.3766 | 24.2009 | 4.7199
2024-07-01 17:00 | 100 | 9.9826 | 5.8702 | 27.2616 | 37.9448 | 29.0972 | 24.1874 | 4.7244
2024-07-01 17:02 | 100 | 9.9826 | 6.5041 | 27.2616 | 37.8679 | 29.0746 | 24.1828 | 4.7064
2024-07-01 17:04 | 100 | 9.9826 | 6.4824 | 27.2074 | 37.8453 | 28.9615 | 24.21 | 4.7018
2024-07-01 17:06 | 100 | 9.979 | 6.3712 | 27.2616 | 38.8987 | 29.2147 | 24.1919 | 4.7109
2024-07-01 17:08 | 100 | 9.9103 | 5.1559 | 27.2571 | 40.2505 | 31.4436 | 25.2588 | 4.7154
2024-07-01 17:10 | 100 | 9.6897 | 5.2725 | 27.2526 | 40.2279 | 31.43 | 25.2679 | 4.7244
2024-07-01 17:12 | 100 | 9.5992 | 5.646 | 27.2526 | 38.8761 | 30.1144 | 25.2498 | 4.7199
2024-07-01 17:14 | 100 | 9.6029 | 7.119 | 27.2616 | 37.357 | 28.6857 | 22.8491 | 4.7199
2024-07-01 17:16 | 100 | 9.5992 | 6.911 | 27.2707 | 37.3525 | 28.6993 | 22.8582 | 4.7109
2024-07-01 17:18 | 100 | 9.592 | 6.2798 | 27.2707 | 37.3435 | 28.6812 | 22.8491 | 4.7064
2024-07-01 17:20 | 100 | 9.6029 | 5.75 | 27.2662 | 38.3019 | 28.6903 | 22.8627 | 4.7199
2024-07-01 17:22 | 100 | 9.6029 | 5.9254 | 27.2752 | 38.3336 | 28.6993 | 22.8582 | 4.7109
2024-07-01 17:24 | 100 | 9.6029 | 6.3449 | 27.2707 | 38.32 | 28.6993 | 22.8537 | 4.7018
2024-07-01 17:26 | 100 | 9.6065 | 6.1144 | 27.2662 | 38.32 | 28.6857 | 22.8582 | 4.6973
2024-07-01 17:28 | 100 | 9.6065 | 6.5511 | 27.2616 | 37.0451 | 28.6903 | 22.8627 | 4.738
2024-07-01 17:30 | 100 | 9.5992 | 6.0221 | 27.2707 | 37.0677 | 28.6993 | 22.8491 | 4.7244
2024-07-01 17:32 | 100 | 9.6029 | 5.6541 | 27.2707 | 37.0496 | 28.6903 | 22.8537 | 4.6928
2024-07-01 17:34 | 100 | 9.5992 | 4.2517 | 27.23 | 39.1202 | 30.1506 | 24.0608 | 4.7018
2024-07-01 17:36 | 100 | 9.6029 | 3.6657 | 29.608 | 39.179 | 30.1958 | 25.0961 | 6.89
2024-07-01 17:38 | 100 | 9.9429 | 3.6359 | 26.5925 | 39.2197 | 27.1124 | 20.8192 | 6.8945
2024-07-01 17:40 | 100 | 10.9086 | 4.7635 | 25.3131 | 39.2197 | 25.5437 | 19.3499 | 6.881
2024-07-01 17:42 | 100 | 12.1564 | 4.8032 | 25.2091 | 39.2197 | 25.5346 | 19.3499 | 6.89
2024-07-01 17:44 | 100 | 14.0842 | 5.5917 | 25.2001 | 39.2152 | 25.5301 | 19.3634 | 6.9036
2024-07-01 17:46 | 100 | 16.4714 | 7.0548 | 22.2569 | 36.3127 | 22.7361 | 16.3705 | 4.2407
2024-07-01 17:48 | 100 | 16.4714 | 7.3568 | 23.7036 | 34.8433 | 23.9839 | 17.9167 | 2.5815
2024-07-01 17:50 | 100 | 14.4929 | 7.3866 | 24.6485 | 34.8117 | 25.1684 | 20.2722 | 2.577
2024-07-01 17:52 | 100 | 11.6609 | 6.8088 | 26.0816 | 37.2395 | 27.334 | 22.7632 | 2.5905
2024-07-01 17:54 | 100 | 9.9899 | 6.7754 | 26.0952 | 35.4899 | 26.2037 | 21.2306 | 3.662
2024-07-01 17:56 | 100 | 9.9826 | 7.1407 | 24.6621 | 35.4627 | 26.1856 | 19.906 | 3.6575
2024-07-01 17:58 | 100 | 9.9826 | 6.5665 | 25.7561 | 35.4582 | 26.1856 | 21.5516 | 3.662
2024-07-01 18:00 | 100 | 9.9826 | 6.335 | 25.7516 | 35.4672 | 26.1856 | 21.5561 | 3.6711
2024-07-01 18:02 | 100 | 9.9863 | 5.8766 | 24.766 | 35.4808 | 25.1277 | 18.8661 | 3.6801
2024-07-01 18:04 | 100 | 9.9863 | 6.1117 | 21.9721 | 35.4808 | 22.1393 | 16.1987 | 3.6756
2024-07-01 18:06 | 100 | 9.979 | 6.2509 | 21.9585 | 35.4537 | 20.5706 | 14.7882 | 3.6484
2024-07-01 18:08 | 100 | 9.9863 | 6.1424 | 21.954 | 35.4627 | 20.5706 | 14.8108 | 3.6349
2024-07-01 18:10 | 100 | 9.979 | 6.4978 | 21.9766 | 35.4808 | 20.5751 | 14.8289 | 3.2958
2024-07-01 18:12 | 100 | 9.9863 | 6.6885 | 21.9404 | 35.4446 | 20.5163 | 14.7927 | 2.265
2024-07-01 18:14 | 100 | 9.9826 | 7.1298 | 21.9585 | 35.4627 | 20.566 | 14.7972 | 2.265
2024-07-01 18:16 | 100 | 9.979 | 7.289 | 21.963 | 35.4537 | 22.2252 | 16.0767 | 2.2695
2024-07-01 18:18 | 100 | 9.9899 | 7.3776 | 21.9314 | 35.4175 | 22.1213 | 17.1572 | 2.2741
2024-07-01 18:20 | 100 | 9.9826 | 7.7212 | 22.605 | 35.3271 | 23.0209 | 17.1482 | 2.2741
2024-07-01 18:22 | 100 | 9.9754 | 7.8378 | 23.8166 | 35.4627 | 24.2009 | 18.6672 | 2.2379
2024-07-01 18:24 | 100 | 9.9826 | 7.647 | 25.3176 | 35.4537 | 26.3981 | 21.1673 | 2.2741
2024-07-01 18:26 | 100 | 9.9826 | 6.901 | 26.3846 | 37.8408 | 28.8575 | 23.4188 | 3.3998
2024-07-01 18:28 | 100 | 9.9754 | 6.4128 | 26.38 | 38.745 | 29.8476 | 23.4143 | 3.4179
2024-07-01 18:30 | 100 | 9.9501 | 6.6569 | 26.3936 | 38.7721 | 29.8974 | 23.4188 | 3.4179
2024-07-01 18:32 | 100 | 9.9863 | 6.6207 | 26.38 | 38.8264 | 29.9019 | 23.4052 | 3.3772
2024-07-01 18:34 | 100 | 12.4096 | 6.58 | 26.3891 | 38.8309 | 29.8974 | 23.4188 | 3.3772
2024-07-01 18:36 | 100 | 14.4893 | 6.3187 | 26.38 | 38.8218 | 29.8883 | 23.4097 | 3.3908
2024-07-01 18:38 | 100 | 19.2093 | 6.7491 | 26.371 | 38.8128 | 29.8793 | 23.4097 | 3.3862
2024-07-01 18:40 | 100 | 22.1246 | 6.6958 | 26.3755 | 38.8354 | 29.8883 | 24.4315 | 3.3862
2024-07-01 18:42 | 100 | 22.5116 | 6.2039 | 26.38 | 39.8164 | 30.6659 | 24.4405 | 3.3998
2024-07-01 18:44 | 100 | 22.5152 | 5.7717 | 26.3846 | 39.8029 | 30.6659 | 24.4315 | 3.3862
2024-07-01 18:46 | 100 | 22.5116 | 5.4145 | 26.3846 | 39.7984 | 30.6705 | 24.4405 | 3.3998
2024-07-01 18:48 | 100 | 22.5152 | 4.5953 | 27.5103 | 39.8164 | 30.675 | 25.512 | 4.5662
2024-07-01 18:50 | 100 | 22.5116 | 5.1695 | 27.5103 | 39.821 | 30.684 | 25.4939 | 4.5662
2024-07-01 18:52 | 100 | 22.5333 | 5.2291 | 27.5058 | 39.8119 | 30.6659 | 25.5075 | 4.5526
2024-07-01 18:54 | 100 | 22.508 | 5.9136 | 27.4967 | 39.8029 | 30.6569 | 25.5256 | 4.5707
2024-07-01 18:56 | 100 | 22.0558 | 5.8829 | 27.4922 | 38.4873 | 29.3413 | 23.9658 | 4.5572
2024-07-01 18:58 | 100 | 21.6725 | 5.8133 | 27.4877 | 38.4918 | 29.3503 | 23.9568 | 4.5617
2024-07-01 19:00 | 100 | 22.1209 | 5.4353 | 27.4922 | 38.4873 | 29.3322 | 23.9703 | 4.5526
2024-07-01 19:02 | 100 | 22.5116 | 5.3801 | 27.4334 | 38.3969 | 29.2192 | 23.9749 | 4.5436
2024-07-01 19:04 | 100 | 22.5441 | 5.5818 | 27.4967 | 38.4963 | 29.3503 | 23.9613 | 4.5707
2024-07-01 19:06 | 100 | 22.5043 | 4.692 | 27.4922 | 39.8436 | 30.3133 | 25.1142 | 4.5662
2024-07-01 19:08 | 100 | 22.5116 | 5.6415 | 28.74 | 39.8436 | 31.5249 | 25.1187 | 4.5436
2024-07-01 19:10 | 100 | 21.7303 | 6.4037 | 27.2571 | 39.8436 | 30.1053 | 25.1096 | 4.5481
2024-07-01 19:12 | 100 | 22.3307 | 6.4128 | 27.2435 | 39.7622 | 30.0647 | 25.1322 | 4.5346
2024-07-01 19:14 | 100 | 22.7684 | 6.3223 | 27.23 | 39.7893 | 30.0647 | 25.1368 | 4.5436
2024-07-01 19:16 | 100 | 22.895 | 6.4236 | 27.2526 | 39.8481 | 30.1053 | 25.1277 | 4.5481
2024-07-01 19:18 | 100 | 22.895 | 5.9209 | 27.2481 | 39.8571 | 30.1144 | 25.1232 | 4.5391
2024-07-01 19:20 | 100 | 22.1173 | 6.5177 | 27.2435 | 39.83 | 31.0638 | 25.1277 | 4.5346
2024-07-01 19:22 | 100 | 22.2873 | 5.2888 | 27.2526 | 39.8436 | 31.0774 | 25.1277 | 4.5436
2024-07-01 19:24 | 100 | 22.7792 | 5.3521 | 27.2616 | 39.8481 | 31.0909 | 25.1277 | 4.5436
2024-07-01 19:26 | 100 | 22.8913 | 5.1242 | 27.2616 | 39.8526 | 31.0909 | 25.1187 | 4.5481
2024-07-01 19:28 | 100 | 22.895 | 4.4551 | 28.5049 | 39.8436 | 31.0864 | 25.1232 | 4.5526
2024-07-01 19:30 | 100 | 22.9022 | 5.1053 | 29.6623 | 40.9015 | 32.2438 | 26.163 | 5.7959
2024-07-01 19:32 | 100 | 22.8913 | 5.6541 | 29.6713 | 39.9204 | 30.9689 | 26.1721 | 7.1251
2024-07-01 19:34 | 100 | 22.895 | 6.9969 | 28.0257 | 38.2748 | 28.1794 | 23.1294 | 5.6015
2024-07-01 19:36 | 100 | 22.8986 | 7.185 | 26.6468 | 36.914 | 28.1658 | 23.1294 | 3.8881
2024-07-01 19:38 | 100 | 22.895 | 6.2401 | 26.6196 | 37.8679 | 29.3639 | 23.1204 | 3.879
2024-07-01 19:40 | 100 | 22.8913 | 6.4218 | 26.6377 | 37.8815 | 29.3865 | 23.1294 | 3.8835
2024-07-01 19:42 | 100 | 22.8986 | 5.7265 | 26.6423 | 37.9086 | 29.4091 | 23.1385 | 3.8926
2024-07-01 19:44 | 100 | 22.8986 | 5.8051 | 26.6151 | 37.8317 | 29.2961 | 23.1294 | 3.8881
2024-07-01 19:46 | 100 | 22.895 | 6.1994 | 26.5744 | 37.895 | 29.3865 | 23.1249 | 3.8926
2024-07-01 19:48 | 100 | 22.8877 | 6.2003 | 26.6423 | 37.895 | 29.4001 | 23.1068 | 3.87
2024-07-01 19:50 | 100 | 22.8877 | 5.8078 | 26.6468 | 38.6681 | 29.4046 | 23.1114 | 3.8835
2024-07-01 19:52 | 100 | 22.8913 | 5.9335 | 26.6468 | 38.6636 | 29.4046 | 24.1105 | 3.8881
2024-07-01 19:54 | 100 | 22.895 | 5.2725 | 26.6377 | 39.7305 | 30.7066 | 24.106 | 3.8881
2024-07-01 19:56 | 100 | 22.8986 | 4.7182 | 27.8132 | 39.7803 | 30.6976 | 24.115 | 3.8745
2024-07-01 19:58 | 100 | 22.8986 | 5.3584 | 27.8087 | 39.8164 | 30.7383 | 25.2588 | 3.8835
2024-07-01 20:00 | 100 | 22.895 | 4.9805 | 27.8358 | 39.8391 | 30.7609 | 25.2588 | 5.0409
2024-07-01 20:02 | 100 | 22.8913 | 6.0475 | 27.8313 | 39.8391 | 30.7428 | 25.2453 | 5.0138
2024-07-01 20:04 | 100 | 22.895 | 6.3024 | 27.8358 | 39.83 | 30.7473 | 25.2362 | 5.0047
2024-07-01 20:06 | 100 | 22.9022 | 6.8495 | 27.8268 | 39.8164 | 30.7338 | 25.2407 | 4.9957
2024-07-01 20:08 | 100 | 22.8986 | 6.1279 | 27.8358 | 39.83 | 30.7518 | 25.2543 | 5.0002
2024-07-01 20:10 | 100 | 22.9022 | 6.4706 | 27.8403 | 39.8391 | 30.7609 | 25.2588 | 5.0047
2024-07-01 20:12 | 100 | 22.9058 | 5.3819 | 27.8358 | 40.9015 | 31.8595 | 25.2679 | 5.0002
2024-07-01 20:14 | 100 | 22.9022 | 5.1921 | 27.8177 | 40.8789 | 31.8459 | 25.2453 | 4.9957
2024-07-01 20:16 | 100 | 22.895 | 5.6333 | 27.8087 | 40.8834 | 31.8459 | 25.2453 | 4.9912
2024-07-01 20:18 | 100 | 22.895 | 4.9072 | 27.8222 | 40.906 | 31.8504 | 25.2453 | 4.9821
2024-07-01 20:20 | 100 | 22.895 | 6.1406 | 27.8494 | 38.6591 | 29.2554 | 23.9161 | 5.0138
2024-07-01 20:22 | 100 | 22.9022 | 6.7537 | 26.5518 | 36.4257 | 27.3611 | 22.2388 | 3.662
2024-07-01 20:24 | 100 | 22.8986 | 6.8802 | 26.5202 | 36.3986 | 27.3023 | 22.2524 | 3.6711
2024-07-01 20:26 | 100 | 22.9022 | 6.0692 | 26.579 | 37.6238 | 29.4317 | 23.4685 | 3.6756
2024-07-01 20:28 | 100 | 22.895 | 5.6017 | 26.5338 | 37.4972 | 29.3368 | 23.4549 | 3.653
2024-07-01 20:30 | 100 | 22.8913 | 5.75 | 26.5835 | 37.6192 | 29.4543 | 23.4685 | 3.653
2024-07-01 20:32 | 100 | 22.895 | 6.1505 | 26.579 | 37.6147 | 29.4408 | 23.4685 | 3.6484
2024-07-01 20:34 | 100 | 22.8986 | 5.9625 | 26.5699 | 38.9529 | 29.4272 | 23.4866 | 3.6575
2024-07-01 20:36 | 100 | 22.8986 | 6.0574 | 26.5744 | 38.9575 | 29.4272 | 23.473 | 3.653
2024-07-01 20:38 | 100 | 22.8986 | 6.0149 | 26.5835 | 38.9258 | 30.4354 | 24.4224 | 3.6711
2024-07-01 20:40 | 100 | 22.9058 | 5.2192 | 27.768 | 39.8888 | 31.5114 | 25.3628 | 3.662
2024-07-01 20:42 | 100 | 22.9058 | 5.0646 | 28.9977 | 40.9015 | 32.5467 | 26.4659 | 4.8375
2024-07-01 20:44 | 100 | 22.9058 | 4.9506 | 30.1596 | 43.0218 | 33.912 | 27.5465 | 6.0898
2024-07-01 20:46 | 100 | 22.9022 | 5.5022 | 30.1506 | 43.0038 | 33.903 | 27.5419 | 6.0807
2024-07-01 20:48 | 100 | 22.895 | 5.7545 | 30.146 | 42.9857 | 33.8894 | 27.5374 | 7.2426
2024-07-01 20:50 | 100 | 22.9022 | 6.3721 | 30.1506 | 41.661 | 32.4291 | 27.5419 | 7.2562
2024-07-01 20:52 | 100 | 22.9022 | 7.525 | 28.315 | 40.3183 | 31.109 | 24.9152 | 3.9242
2024-07-01 20:54 | 100 | 22.895 | 7.6317 | 28.3331 | 40.3273 | 31.1226 | 24.9152 | 3.9242
2024-07-01 20:56 | 100 | 22.8986 | 6.9499 | 28.3195 | 42.3889 | 32.9355 | 25.9053 | 3.9242
2024-07-01 20:58 | 100 | 22.9058 | 6.0809 | 28.3105 | 43.5734 | 34.1109 | 27.4244 | 3.9242
2024-07-01 21:00 | 100 | 22.8986 | 6.0936 | 28.3105 | 42.3301 | 32.5512 | 26.1721 | 3.9242
2024-07-01 21:02 | 100 | 22.8913 | 6.2193 | 28.3195 | 40.897 | 32.5648 | 26.1675 | 3.9287
2024-07-01 21:04 | 100 | 22.9022 | 6.5791 | 28.3195 | 40.8879 | 32.5738 | 26.163 | 3.9197
2024-07-01 21:06 | 100 | 22.9167 | 5.9172 | 28.315 | 41.8916 | 32.5602 | 26.163 | 3.9287
2024-07-01 21:08 | 100 | 22.895 | 5.3801 | 28.3105 | 41.8961 | 32.5648 | 26.1721 | 3.9287
2024-07-01 21:10 | 100 | 22.8986 | 5.8024 | 28.2924 | 41.7831 | 32.4924 | 26.1675 | 3.9287
2024-07-01 21:12 | 100 | 22.895 | 5.3494 | 28.306 | 41.8825 | 32.4337 | 26.1766 | 3.9242
2024-07-01 21:14 | 100 | 22.9022 | 5.8603 | 28.306 | 41.8825 | 32.5376 | 26.154 | 3.9152
2024-07-01 21:16 | 100 | 22.9022 | 5.7029 | 28.3105 | 41.8916 | 32.5467 | 26.1585 | 3.9242
2024-07-01 21:18 | 100 | 22.8913 | 5.9181 | 28.2291 | 41.8012 | 32.393 | 26.163 | 3.9242
2024-07-01 21:20 | 100 | 22.8913 | 5.6623 | 28.2879 | 41.8916 | 32.5512 | 26.154 | 3.9242
2024-07-01 21:22 | 100 | 22.895 | 6.2572 | 28.2969 | 41.8961 | 32.5286 | 26.1721 | 3.9287
2024-07-01 21:24 | 100 | 22.895 | 5.8892 | 28.2969 | 41.8735 | 32.5196 | 26.163 | 3.9242
2024-07-01 21:26 | 100 | 22.895 | 5.6776 | 28.3105 | 41.8871 | 32.5376 | 26.163 | 3.9197
2024-07-01 21:28 | 100 | 22.895 | 6.0158 | 28.315 | 41.8961 | 32.5467 | 26.163 | 3.9242
2024-07-01 21:30 | 100 | 22.9311 | 5.7554 | 28.315 | 41.8871 | 32.5512 | 26.1766 | 3.9197
2024-07-01 21:32 | 100 | 22.8913 | 6.2798 | 28.315 | 41.8961 | 32.5376 | 26.163 | 3.9197
2024-07-01 21:34 | 100 | 22.895 | 6.4173 | 28.315 | 40.7116 | 31.3531 | 24.8022 | 3.9197
2024-07-01 21:36 | 100 | 22.895 | 6.7509 | 26.9406 | 39.3508 | 30.0647 | 24.8203 | 3.9197
2024-07-01 21:38 | 100 | 23.0613 | 6.571 | 26.9497 | 40.576 | 31.2039 | 24.8067 | 3.9287
2024-07-01 21:40 | 100 | 23.0469 | 5.7744 | 26.9361 | 40.576 | 31.1949 | 24.7977 | 3.9152
2024-07-01 21:42 | 100 | 22.9565 | 5.4027 | 26.9226 | 40.5669 | 31.1768 | 24.8067 | 3.9287
2024-07-01 21:44 | 100 | 23.036 | 5.3557 | 26.9316 | 40.5534 | 31.1723 | 24.7932 | 3.9152
2024-07-01 21:46 | 100 | 23.1916 | 5.2508 | 27.9895 | 40.5715 | 32.2754 | 25.6341 | 3.9197
2024-07-01 21:48 | 100 | 23.0179 | 5.2689 | 27.994 | 41.5209 | 32.2799 | 26.6694 | 4.9731
2024-07-01 21:50 | 100 | 23.1481 | 4.6043 | 30.1551 | 42.4477 | 33.2384 | 27.8494 | 6.0807
2024-07-01 21:52 | 100 | 22.9818 | 5.2273 | 30.1506 | 42.3753 | 33.2384 | 27.8539 | 7.1387
2024-07-01 21:54 | 100 | 22.1209 | 6.9426 | 28.8801 | 38.537 | 29.1921 | 24.6756 | 7.1341
2024-07-01 21:56 | 100 | 21.7376 | 7.4309 | 27.2842 | 38.6003 | 29.3322 | 24.6756 | 3.8881
2024-07-01 21:58 | 100 | 22.5152 | 7.4689 | 27.2842 | 38.6003 | 29.3322 | 24.6847 | 3.879
2024-07-01 22:00 | 100 | 21.7376 | 6.3739 | 28.6315 | 42.086 | 33.0847 | 27.0265 | 5.0319
2024-07-01 22:02 | 100 | 22.1246 | 6.137 | 28.6225 | 42.0408 | 31.8685 | 27.0356 | 5.0409
2024-07-01 22:04 | 100 | 22.5152 | 7.0945 | 27.1305 | 39.1745 | 30.4309 | 24.3139 | 5.0409
2024-07-01 22:06 | 100 | 22.9022 | 7.0376 | 27.1757 | 39.2242 | 30.4851 | 24.3139 | 5.0454
2024-07-01 22:08 | 100 | 22.9022 | 5.712 | 28.5139 | 42.8546 | 32.7592 | 26.9994 | 5.0409
2024-07-01 22:10 | 100 | 22.9528 | 5.4561 | 29.712 | 42.8365 | 32.7366 | 26.9858 | 6.2797
2024-07-01 22:12 | 100 | 22.9492 | 6.0954 | 29.712 | 42.9495 | 32.7411 | 26.9994 | 6.2842
2024-07-01 22:14 | 100 | 22.9745 | 6.9137 | 28.089 | 41.4802 | 31.4978 | 25.4216 | 4.7199
2024-07-01 22:16 | 100 | 22.9384 | 7.2003 | 28.089 | 41.5028 | 32.1443 | 25.4306 | 4.7154
2024-07-01 22:18 | 100 | 22.9637 | 6.8414 | 28.098 | 41.5073 | 32.1443 | 25.4216 | 4.7199
2024-07-01 22:20 | 100 | 23.0758 | 6.5846 | 28.0935 | 42.4748 | 33.0711 | 26.3439 | 4.7199
2024-07-01 22:22 | 100 | 22.9854 | 6.1731 | 28.0845 | 42.4522 | 33.0711 | 26.3484 | 4.729
2024-07-01 22:24 | 100 | 23.1301 | 6.4272 | 28.098 | 42.4748 | 33.0756 | 26.3484 | 4.7199
2024-07-01 22:26 | 100 | 23.2277 | 6.4661 | 28.089 | 42.4838 | 33.0756 | 26.3393 | 4.7199
2024-07-01 22:28 | 100 | 23.1481 | 6.2961 | 28.0935 | 42.4884 | 33.0802 | 26.3529 | 4.7244
2024-07-01 22:30 | 100 | 23.2096 | 6.1921 | 28.0935 | 42.4793 | 33.0711 | 26.3484 | 4.729
2024-07-01 22:32 | 100 | 23.1735 | 6.4173 | 28.0845 | 42.4748 | 33.0621 | 26.362 | 4.7199
2024-07-01 22:34 | 100 | 23.1084 | 6.543 | 28.0483 | 42.3979 | 32.9717 | 26.3574 | 4.7244
2024-07-01 22:36 | 100 | 23.2205 | 6.2437 | 28.0483 | 42.4341 | 33.035 | 26.3484 | 4.7199
2024-07-01 22:38 | 100 | 23.2639 | 6.5963 | 28.0845 | 42.4748 | 33.0621 | 26.3439 | 4.7154
2024-07-01 22:40 | 100 | 23.2892 | 6.6307 | 28.089 | 42.4748 | 33.0666 | 26.3574 | 4.7154
2024-07-01 22:42 | 100 | 23.1952 | 6.297 | 28.089 | 42.4748 | 33.0711 | 26.3484 | 4.7154
2024-07-01 22:44 | 100 | 23.2458 | 6.3522 | 28.0845 | 42.4612 | 33.0576 | 26.3529 | 4.7199
2024-07-01 22:46 | 100 | 23.2024 | 6.4752 | 28.0438 | 42.4296 | 33.0123 | 26.3484 | 4.7244
2024-07-01 22:48 | 100 | 23.2422 | 6.9589 | 28.089 | 42.4793 | 33.0621 | 26.3529 | 4.7244
2024-07-01 22:50 | 100 | 23.282 | 6.495 | 28.0845 | 42.4748 | 33.0621 | 26.3484 | 4.7199
2024-07-01 22:52 | 100 | 23.2567 | 6.1334 | 28.0845 | 42.4703 | 33.0485 | 26.3529 | 4.729
2024-07-01 22:54 | 100 | 23.2856 | 6.2174 | 28.089 | 42.4658 | 33.0666 | 26.3574 | 4.729
2024-07-01 22:56 | 100 | 23.2856 | 6.7971 | 28.0845 | 42.4748 | 33.0576 | 26.3393 | 4.7244
2024-07-01 22:58 | 100 | 23.2639 | 6.2111 | 28.0845 | 42.4748 | 33.0621 | 26.3484 | 4.7154
2024-07-01 23:00 | 100 | 23.2494 | 6.0493 | 28.0799 | 42.4658 | 33.0576 | 26.3484 | 4.7244
2024-07-01 23:02 | 100 | 23.1771 | 6.3603 | 28.0799 | 42.4567 | 33.0576 | 26.3574 | 4.7244
2024-07-01 23:04 | 100 | 23.1409 | 7.0674 | 28.0799 | 42.4658 | 33.0666 | 26.3529 | 4.7199
2024-07-01 23:06 | 100 | 23.1626 | 6.2066 | 28.0799 | 42.4703 | 33.0666 | 26.3529 | 4.7244
2024-07-01 23:08 | 100 | 23.2892 | 6.5032 | 28.0845 | 42.4748 | 33.0666 | 26.3439 | 4.7244
2024-07-01 23:10 | 100 | 23.3001 | 6.5149 | 28.0799 | 42.4748 | 33.0576 | 26.3529 | 4.7199
2024-07-01 23:12 | 100 | 23.2964 | 6.6415 | 28.0799 | 42.4658 | 33.0576 | 26.3484 | 4.729
2024-07-01 23:14 | 100 | 23.282 | 7.2139 | 28.0845 | 42.4658 | 33.0621 | 26.3484 | 4.7154
2024-07-01 23:16 | 100 | 23.2928 | 7.0023 | 28.0845 | 42.4341 | 33.035 | 26.3574 | 4.7335
2024-07-01 23:18 | 100 | 23.2892 | 7.2257 | 28.0212 | 42.416 | 32.9762 | 26.3439 | 4.7109
2024-07-01 23:20 | 100 | 23.2928 | 6.4969 | 28.0664 | 42.416 | 33.044 | 27.3656 | 4.7199
2024-07-01 23:22 | 100 | 23.2964 | 7.1226 | 28.0799 | 42.4658 | 33.0621 | 27.343 | 4.7154
2024-07-01 23:24 | 100 | 23.2928 | 6.7772 | 28.0799 | 42.4658 | 33.0576 | 27.3475 | 4.7199
2024-07-01 23:26 | 100 | 23.2964 | 6.5719 | 28.0799 | 42.4658 | 33.0576 | 27.3475 | 4.7199
2024-07-01 23:28 | 100 | 23.2892 | 6.1786 | 28.0664 | 42.3934 | 33.0485 | 27.3475 | 4.7244
2024-07-01 23:30 | 100 | 23.2892 | 6.1225 | 28.0618 | 42.416 | 33.053 | 27.3611 | 4.7109
2024-07-01 23:32 | 100 | 23.2928 | 6.0122 | 28.0799 | 42.4748 | 33.0576 | 27.3611 | 4.7154
2024-07-01 23:34 | 100 | 23.2964 | 6.1044 | 28.0845 | 42.4658 | 33.0621 | 27.3566 | 4.7154
2024-07-01 23:36 | 100 | 23.2964 | 6.0312 | 28.0799 | 42.4612 | 33.0666 | 27.3656 | 4.7244
2024-07-01 23:38 | 100 | 23.2928 | 5.929 | 28.089 | 42.4748 | 33.0666 | 27.3475 | 4.7199
2024-07-01 23:40 | 100 | 23.2892 | 6.2084 | 28.0845 | 42.4703 | 33.0666 | 27.3611 | 4.7199
2024-07-01 23:42 | 100 | 23.2928 | 5.787 | 28.0799 | 42.4567 | 33.053 | 27.3521 | 4.7244
2024-07-01 23:44 | 100 | 23.2928 | 5.9209 | 28.0799 | 42.4567 | 33.053 | 26.0636 | 4.7244
2024-07-01 23:46 | 100 | 23.2964 | 6.7247 | 28.0799 | 42.4703 | 33.0576 | 26.0545 | 4.729
2024-07-01 23:48 | 100 | 23.2928 | 6.0502 | 28.0935 | 42.4793 | 33.0756 | 26.059 | 4.729
2024-07-01 23:50 | 100 | 23.2928 | 5.8594 | 28.0845 | 42.4703 | 33.0666 | 26.05 | 4.729
2024-07-01 23:52 | 100 | 23.2928 | 6.4851 | 28.089 | 41.1727 | 33.0711 | 26.0455 | 4.7199
2024-07-01 23:54 | 100 | 23.2964 | 6.2373 | 28.089 | 41.1773 | 33.0802 | 26.05 | 4.7244
2024-07-01 23:56 | 100 | 23.2928 | 6.2464 | 28.089 | 41.1818 | 33.0802 | 26.0545 | 4.729
2024-07-01 23:58 | 100 | 23.2928 | 5.5574 | 28.0799 | 42.0227 | 33.0711 | 26.0455 | 4.729
2024-07-02 | 100 | 23.2892 | 4.947 | 28.0845 | 42.0317 | 33.0666 | 27.022 | 4.7335
2024-07-02 00:02 | 100 | 23.2928 | 5.2852 | 29.1017 | 41.9458 | 32.9626 | 26.9994 | 4.7244
2024-07-02 00:04 | 100 | 23.2928 | 5.2653 | 29.1107 | 41.9549 | 33.0711 | 27.013 | 4.7244
2024-07-02 00:06 | 100 | 23.2928 | 5.4778 | 29.1469 | 42.0137 | 33.0666 | 26.9949 | 4.7109
2024-07-02 00:08 | 100 | 23.2892 | 7.3586 | 27.7996 | 38.0352 | 28.8304 | 24.1828 | 4.7199
2024-07-02 00:10 | 100 | 23.2928 | 6.7238 | 27.7996 | 39.3237 | 30.1958 | 24.6395 | 4.7199
2024-07-02 00:12 | 100 | 23.2964 | 5.6179 | 28.7355 | 41.2903 | 32.2845 | 26.3167 | 4.7244
2024-07-02 00:14 | 100 | 23.3001 | 6.3106 | 28.7174 | 41.4531 | 30.9236 | 26.362 | 4.729
2024-07-02 00:16 | 100 | 23.2928 | 7.3098 | 26.9904 | 39.5407 | 30.9236 | 24.6621 | 4.7154
2024-07-02 00:18 | 100 | 23.2928 | 5.9977 | 26.9904 | 40.802 | 32.0494 | 25.6296 | 4.7244
2024-07-02 00:20 | 100 | 23.2964 | 5.0013 | 28.2698 | 42.0046 | 33.0982 | 26.579 | 4.729
2024-07-02 00:22 | 100 | 23.3001 | 5.2074 | 29.3232 | 41.982 | 33.0666 | 26.579 | 5.8457
2024-07-02 00:24 | 100 | 23.2964 | 5.3602 | 29.3232 | 41.9684 | 31.6741 | 26.5654 | 5.8411
2024-07-02 00:26 | 100 | 23.2964 | 5.6125 | 29.3277 | 41.982 | 31.6786 | 26.5699 | 5.8366
2024-07-02 00:28 | 100 | 23.2964 | 6.4571 | 29.3277 | 41.9865 | 31.6832 | 26.5744 | 5.8411
2024-07-02 00:30 | 100 | 23.2892 | 7.185 | 27.7183 | 40.7252 | 31.6877 | 25.4261 | 4.1864
2024-07-02 00:32 | 100 | 23.2964 | 5.9661 | 27.7047 | 41.7153 | 32.8677 | 26.5428 | 4.1819
2024-07-02 00:34 | 100 | 23.2928 | 5.3584 | 28.9434 | 42.8772 | 33.9527 | 27.664 | 5.2127
2024-07-02 00:36 | 100 | 23.2928 | 5.466 | 28.9525 | 42.8952 | 33.9618 | 27.6821 | 5.2172
2024-07-02 00:38 | 100 | 23.2964 | 6.7971 | 28.9389 | 41.5932 | 32.5964 | 26.3529 | 5.2127
2024-07-02 00:40 | 100 | 23.2928 | 7.7402 | 27.3611 | 38.4104 | 29.1333 | 23.7624 | 3.7163
2024-07-02 00:42 | 100 | 23.2892 | 6.3829 | 28.6993 | 42.294 | 32.402 | 27.1124 | 4.9188
2024-07-02 00:44 | 100 | 23.2964 | 5.2101 | 29.7663 | 42.2894 | 33.6227 | 27.1034 | 6.0672
2024-07-02 00:46 | 100 | 23.2928 | 5.7653 | 29.7979 | 42.3753 | 33.6679 | 28.1025 | 7.1296
2024-07-02 00:48 | 100 | 23.2928 | 6.7274 | 27.1576 | 39.4005 | 29.0067 | 23.7353 | 4.2136
2024-07-02 00:50 | 100 | 23.2928 | 7.4436 | 27.1531 | 39.4005 | 29.0158 | 23.7443 | 4.2181
2024-07-02 00:52 | 100 | 23.2892 | 7.3468 | 27.0853 | 39.4141 | 29.1333 | 23.7624 | 4.2317
2024-07-02 00:54 | 100 | 23.2964 | 6.2889 | 28.2517 | 41.8012 | 32.3613 | 25.9731 | 4.2226
2024-07-02 00:56 | 100 | 23.2892 | 6.2545 | 28.2879 | 41.8871 | 32.4291 | 25.9731 | 4.2136
2024-07-02 00:58 | 100 | 23.2928 | 6.4345 | 28.2789 | 41.8961 | 32.4291 | 25.9686 | 4.2181
2024-07-02 01:00 | 100 | 23.282 | 5.5601 | 28.2789 | 41.869 | 32.4291 | 25.9686 | 4.2226
2024-07-02 01:02 | 100 | 23.2928 | 6.1315 | 28.2969 | 40.255 | 31.0005 | 25.9686 | 4.2226
2024-07-02 01:04 | 100 | 23.2964 | 6.741 | 28.2924 | 40.2685 | 31.0231 | 24.6485 | 4.2181
2024-07-02 01:06 | 100 | 23.2856 | 5.5646 | 28.2924 | 42.3979 | 33.2972 | 26.9949 | 4.2226
2024-07-02 01:08 | 100 | 23.2928 | 4.7029 | 30.562 | 43.3338 | 34.3506 | 28.0709 | 6.456
2024-07-02 01:10 | 100 | 23.2928 | 5.2255 | 30.5574 | 43.3293 | 34.3415 | 28.0664 | 7.5365
2024-07-02 01:12 | 100 | 23.3001 | 6.3332 | 29.6849 | 42.1267 | 32.7049 | 27.1803 | 6.0491
2024-07-02 01:14 | 100 | 23.2892 | 7.3694 | 27.7228 | 40.6528 | 31.3396 | 24.9966 | 4.4215
2024-07-02 01:16 | 100 | 23.2964 | 7.1162 | 27.7363 | 40.6619 | 31.3577 | 25.0102 | 4.4215
2024-07-02 01:18 | 100 | 23.2964 | 7.0466 | 27.7409 | 40.6664 | 32.4246 | 25.0147 | 4.4261
2024-07-02 01:20 | 100 | 23.2964 | 5.6279 | 27.7363 | 42.6376 | 33.6769 | 26.1721 | 4.4215
2024-07-02 01:22 | 100 | 23.2928 | 5.5646 | 27.7454 | 42.6511 | 33.5277 | 26.1992 | 4.4441
2024-07-02 01:24 | 100 | 23.2892 | 6.8947 | 27.6685 | 41.3219 | 32.2935 | 26.1766 | 4.417
2024-07-02 01:26 | 100 | 23.2892 | 7.119 | 27.6821 | 42.2487 | 32.3251 | 26.1766 | 4.4215
2024-07-02 01:28 | 100 | 23.2928 | 5.5556 | 29.825 | 44.1747 | 34.8298 | 28.41 | 5.2715
2024-07-02 01:30 | 100 | 23.2928 | 5.9254 | 30.024 | 44.1521 | 34.8027 | 28.3693 | 5.6286
2024-07-02 01:32 | 100 | 23.2856 | 6.7717 | 30.033 | 43.1123 | 33.2565 | 28.4235 | 5.6422
2024-07-02 01:34 | 100 | 23.2928 | 7.3459 | 28.4778 | 41.652 | 31.7058 | 25.5527 | 4.1955
2024-07-02 01:36 | 100 | 23.2892 | 6.5276 | 28.4687 | 42.624 | 33.1435 | 26.8186 | 4.2091
2024-07-02 01:38 | 100 | 23.2892 | 5.4977 | 28.4733 | 42.6149 | 33.157 | 27.6821 | 4.2
2024-07-02 01:40 | 100 | 23.2928 | 5.4624 | 28.4733 | 42.6014 | 33.1435 | 27.6821 | 5.2941
2024-07-02 01:42 | 100 | 23.2892 | 5.6442 | 28.4687 | 42.6104 | 33.1615 | 27.6911 | 5.2941
2024-07-02 01:44 | 100 | 23.2892 | 6.4453 | 28.4733 | 41.3807 | 31.7555 | 26.2173 | 5.2896
2024-07-02 01:46 | 100 | 23.2928 | 6.2627 | 28.4778 | 41.3852 | 31.7645 | 26.2308 | 5.2941
2024-07-02 01:48 | 100 | 23.2928 | 6.09 | 28.4778 | 41.3762 | 31.7645 | 26.2263 | 5.2941
2024-07-02 01:50 | 100 | 23.2928 | 6.1406 | 28.4778 | 41.3717 | 31.7691 | 26.2218 | 5.2896
2024-07-02 01:52 | 100 | 23.2928 | 5.7391 | 28.4823 | 41.3898 | 32.8948 | 26.2263 | 5.2986
2024-07-02 01:54 | 100 | 23.2964 | 5.7057 | 28.4913 | 41.3988 | 32.9943 | 26.2444 | 3.974
2024-07-02 01:56 | 100 | 23.2892 | 6.1053 | 26.9271 | 38.7585 | 30.033 | 23.8844 | 3.9694
2024-07-02 01:58 | 100 | 23.2928 | 6.0909 | 26.9316 | 38.7495 | 28.6541 | 23.8844 | 3.9649
2024-07-02 02:00 | 100 | 23.3001 | 6.2618 | 26.9226 | 39.5452 | 28.6496 | 23.8754 | 3.9785
2024-07-02 02:02 | 100 | 23.2892 | 6.4525 | 26.918 | 37.3254 | 28.6541 | 23.8799 | 3.9604
2024-07-02 02:04 | 100 | 23.2964 | 5.6695 | 26.9361 | 39.7125 | 29.7843 | 24.9017 | 3.9649
2024-07-02 02:06 | 100 | 23.2928 | 6.76 | 26.9271 | 37.0089 | 27.9443 | 23.1882 | 3.9604
2024-07-02 02:08 | 100 | 23.3001 | 6.7726 | 26.8819 | 36.9411 | 27.8042 | 23.1973 | 3.9604
2024-07-02 02:10 | 100 | 23.2892 | 6.6867 | 26.8728 | 36.9908 | 27.8087 | 23.1973 | 3.9694
2024-07-02 02:12 | 100 | 23.2892 | 5.8974 | 26.9226 | 39.4367 | 30.146 | 24.2552 | 3.9604
2024-07-02 02:14 | 100 | 23.2856 | 5.6885 | 26.9316 | 39.4367 | 30.1551 | 24.2416 | 3.9559
2024-07-02 02:16 | 100 | 23.2928 | 6.0945 | 26.9361 | 39.4457 | 30.1641 | 24.2552 | 3.9559
2024-07-02 02:18 | 100 | 23.2892 | 5.8322 | 26.909 | 39.4412 | 30.1596 | 24.2416 | 3.9468
2024-07-02 02:20 | 100 | 23.2892 | 6.5213 | 26.8864 | 39.3734 | 30.1325 | 24.2506 | 3.9514
2024-07-02 02:22 | 100 | 23.2856 | 6.5791 | 26.9 | 39.4005 | 30.1415 | 24.2552 | 3.9559
2024-07-02 02:24 | 100 | 23.2928 | 6.647 | 26.918 | 39.4457 | 30.1551 | 24.2506 | 3.9559
2024-07-02 02:26 | 100 | 23.2928 | 6.0348 | 28.2427 | 41.5977 | 32.4698 | 26.3348 | 3.9514
2024-07-02 02:28 | 100 | 23.2892 | 5.702 | 29.3006 | 42.5878 | 33.4192 | 27.664 | 5.0228
2024-07-02 02:30 | 100 | 23.2892 | 6.0131 | 29.3006 | 41.5796 | 32.2573 | 26.3529 | 5.0138
2024-07-02 02:32 | 100 | 23.2856 | 6.6307 | 27.8358 | 40.2007 | 30.9101 | 25.0283 | 5.0047
2024-07-02 02:34 | 100 | 23.2856 | 5.7165 | 27.8629 | 41.236 | 32.1262 | 25.6296 | 5.0454
2024-07-02 02:36 | 100 | 23.2892 | 4.5238 | 30.1686 | 43.2976 | 34.224 | 28.0845 | 6.1938
2024-07-02 02:38 | 100 | 23.2169 | 4.2933 | 30.1596 | 43.2931 | 34.2149 | 28.0799 | 7.211
2024-07-02 02:40 | 100 | 23.2856 | 5.3159 | 30.1506 | 40.5669 | 31.3215 | 26.6016 | 7.2155
2024-07-02 02:42 | 100 | 23.2928 | 7.2257 | 26.9045 | 37.6599 | 28.6722 | 23.4776 | 4.2904
2024-07-02 02:44 | 100 | 23.2928 | 7.213 | 26.909 | 37.6645 | 28.6677 | 23.4821 | 4.2859
2024-07-02 02:46 | 100 | 23.2928 | 6.798 | 26.8909 | 37.6464 | 28.6586 | 23.4821 | 4.2859
2024-07-02 02:48 | 100 | 23.2928 | 5.447 | 27.985 | 39.0117 | 29.8296 | 24.5852 | 4.2814
2024-07-02 02:50 | 100 | 23.2928 | 5.92 | 28.0031 | 38.9665 | 29.8522 | 24.5716 | 4.2859
2024-07-02 02:52 | 100 | 23.2892 | 5.419 | 27.9895 | 39.0298 | 29.7889 | 24.5762 | 4.2904
2024-07-02 02:54 | 100 | 23.2892 | 5.5537 | 27.9986 | 39.0208 | 29.8341 | 24.5536 | 4.2769
2024-07-02 02:56 | 100 | 23.2964 | 5.532 | 27.994 | 39.0253 | 29.8296 | 24.5671 | 4.2859
2024-07-02 02:58 | 100 | 23.2928 | 5.3431 | 27.9986 | 39.0253 | 29.8386 | 24.5716 | 4.2859
2024-07-02 03:00 | 100 | 23.2892 | 5.1794 | 28.0076 | 39.0298 | 29.8476 | 24.5762 | 4.2859
2024-07-02 03:02 | 100 | 23.2928 | 5.4018 | 27.9986 | 38.9665 | 29.8386 | 24.5807 | 4.295
2024-07-02 03:04 | 100 | 23.2928 | 4.9904 | 27.9805 | 38.9484 | 29.7979 | 24.5671 | 5.3393
2024-07-02 03:06 | 100 | 23.2928 | 5.8594 | 27.9353 | 38.962 | 28.3783 | 24.1331 | 6.4696
2024-07-02 03:08 | 100 | 23.2892 | 7.0376 | 26.6106 | 36.1544 | 26.7643 | 21.9269 | 3.2506
2024-07-02 03:10 | 100 | 23.2892 | 6.4761 | 26.6106 | 36.1951 | 27.2255 | 21.9042 | 3.2325
2024-07-02 03:12 | 100 | 23.2964 | 5.7554 | 26.6196 | 36.376 | 27.2345 | 21.9404 | 3.2461
2024-07-02 03:14 | 100 | 23.2892 | 4.6586 | 28.8259 | 39.3417 | 30.2726 | 25.408 | 5.3483
2024-07-02 03:16 | 100 | 23.2892 | 4.8702 | 29.0293 | 39.3282 | 30.2681 | 25.4035 | 6.3837
2024-07-02 03:18 | 100 | 23.2892 | 5.2382 | 27.7815 | 39.3463 | 27.2571 | 22.7135 | 6.3882
2024-07-02 03:20 | 100 | 23.2892 | 6.9752 | 23.6584 | 35.8967 | 24.1693 | 18.292 | 3.5806
2024-07-02 03:22 | 100 | 23.2928 | 7.2528 | 23.6403 | 34.8117 | 24.1467 | 18.2648 | 3.5716
2024-07-02 03:24 | 100 | 23.2928 | 6.7039 | 24.861 | 34.8027 | 25.2679 | 20.4304 | 3.5671
2024-07-02 03:26 | 100 | 23.2892 | 6.6343 | 24.861 | 34.8072 | 25.2724 | 20.4259 | 3.5671
2024-07-02 03:28 | 100 | 23.3181 | 6.3865 | 24.8791 | 34.8479 | 26.4162 | 20.7469 | 3.5987
2024-07-02 03:30 | 100 | 23.2892 | 6.2265 | 24.8655 | 35.7159 | 26.5835 | 21.7415 | 3.5625
2024-07-02 03:32 | 100 | 23.2928 | 5.353 | 25.9777 | 35.6481 | 26.5202 | 21.7505 | 3.5761
2024-07-02 03:34 | 100 | 23.282 | 5.9661 | 25.9912 | 35.7159 | 26.6061 | 21.7505 | 3.5761
2024-07-02 03:36 | 100 | 23.2856 | 5.5583 | 25.9822 | 35.6436 | 26.484 | 21.7415 | 3.5671
2024-07-02 03:38 | 100 | 23.282 | 5.2879 | 26.0093 | 35.7249 | 26.5925 | 21.7731 | 3.5852
2024-07-02 03:40 | 100 | 23.2856 | 5.3123 | 26.0184 | 35.734 | 26.6061 | 21.7324 | 3.5671
2024-07-02 03:42 | 100 | 23.2928 | 5.5872 | 26.0138 | 35.734 | 26.6061 | 21.746 | 3.5761
2024-07-02 03:44 | 100 | 23.2928 | 5.23 | 26.0184 | 35.7385 | 26.6151 | 21.746 | 3.5716
2024-07-02 03:46 | 100 | 23.2928 | 5.2382 | 26.0274 | 35.7475 | 26.6151 | 21.7415 | 3.5716
2024-07-02 03:48 | 100 | 23.2892 | 5.6035 | 25.9912 | 35.7295 | 26.5835 | 21.7324 | 3.5671
2024-07-02 03:50 | 100 | 23.2892 | 5.6207 | 25.9551 | 35.6571 | 26.484 | 21.7505 | 3.5806
2024-07-02 03:52 | 100 | 23.2928 | 5.5022 | 26.0003 | 35.7023 | 26.5835 | 21.7324 | 3.5671
2024-07-02 03:54 | 100 | 23.2928 | 5.6623 | 26.0184 | 35.7295 | 26.6151 | 21.7324 | 3.5716
2024-07-02 03:56 | 100 | 23.2964 | 5.6378 | 26.0184 | 35.734 | 26.6061 | 21.737 | 3.5806
2024-07-02 03:58 | 100 | 23.2964 | 5.6568 | 26.0274 | 35.7204 | 26.6016 | 21.7415 | 3.5852
2024-07-02 04:00 | 100 | 23.3001 | 5.2906 | 26.0184 | 35.7114 | 26.597 | 21.7505 | 3.5806
2024-07-02 04:02 | 100 | 23.2892 | 5.2526 | 26.0093 | 35.7159 | 26.6061 | 21.746 | 3.5761
2024-07-02 04:04 | 100 | 23.2856 | 5.0411 | 26.0184 | 35.7611 | 26.6196 | 21.7415 | 3.5761
2024-07-02 04:06 | 100 | 23.2928 | 5.2671 | 26.0274 | 35.7566 | 25.3266 | 19.9828 | 3.5625
2024-07-02 04:08 | 100 | 23.2711 | 4.673 | 26.0229 | 37.8679 | 25.3176 | 19.9964 | 5.9225
2024-07-02 04:10 | 100 | 23.2928 | 4.9244 | 26.0048 | 37.8498 | 25.304 | 18.8164 | 5.9135
2024-07-02 04:12 | 100 | 23.2964 | 5.9453 | 24.766 | 37.8724 | 23.8302 | 17.4691 | 5.9225
2024-07-02 04:14 | 100 | 23.2892 | 7.0936 | 22.171 | 35.0106 | 22.5236 | 16.0405 | 3.0155
2024-07-02 04:16 | 100 | 23.2928 | 7.4318 | 23.2786 | 34.9745 | 23.1973 | 18.6084 | 3.0155
2024-07-02 04:18 | 100 | 23.2928 | 7.4562 | 23.2967 | 34.9247 | 23.5815 | 19.5217 | 3.0065
2024-07-02 04:20 | 100 | 23.2892 | 6.8974 | 24.7073 | 35.0016 | 25.9279 | 20.6067 | 3.02
2024-07-02 04:22 | 100 | 23.2928 | 6.7907 | 24.7027 | 35.0151 | 25.9279 | 20.566 | 3.0019
2024-07-02 04:24 | 100 | 23.2928 | 6.8866 | 24.7027 | 35.0106 | 25.9415 | 20.5841 | 2.9929
2024-07-02 04:26 | 100 | 23.2856 | 6.7781 | 24.7073 | 35.0106 | 25.9415 | 21.4521 | 3.0065
2024-07-02 04:28 | 100 | 23.2892 | 6.8667 | 24.7073 | 35.0016 | 25.937 | 21.4521 | 3.02
2024-07-02 04:30 | 100 | 23.2892 | 6.0158 | 25.7109 | 37.244 | 28.2743 | 22.6366 | 3.0065
2024-07-02 04:32 | 100 | 23.2964 | 6.4435 | 26.7869 | 37.1852 | 28.1794 | 22.6457 | 3.0155
2024-07-02 04:34 | 100 | 23.2856 | 6.8377 | 26.7327 | 35.7385 | 26.5699 | 22.6321 | 2.9974
2024-07-02 04:36 | 100 | 23.2928 | 6.7699 | 26.8231 | 35.8561 | 26.6694 | 22.6457 | 3.0019
2024-07-02 04:38 | 100 | 23.2892 | 5.5962 | 26.8231 | 36.6924 | 27.7228 | 22.6321 | 3.0019
2024-07-02 04:40 | 100 | 23.2313 | 5.8937 | 26.8095 | 36.6744 | 27.7002 | 22.6412 | 3.011
2024-07-02 04:42 | 100 | 23.1916 | 5.7572 | 26.8141 | 36.6653 | 27.6956 | 22.6457 | 3.0065
2024-07-02 04:44 | 100 | 23.1807 | 5.1152 | 26.8321 | 36.7015 | 27.7273 | 22.6412 | 3.011
2024-07-02 04:46 | 100 | 23.0324 | 5.0383 | 26.8321 | 36.7196 | 27.7454 | 22.6412 | 3.011
2024-07-02 04:48 | 100 | 23.1047 | 4.9362 | 26.8547 | 36.7196 | 27.7544 | 22.6593 | 3.2099
2024-07-02 04:50 | 100 | 23.0469 | 5.1667 | 26.8276 | 36.6879 | 27.7228 | 22.6321 | 4.0644
2024-07-02 04:52 | 100 | 23.1626 | 4.8494 | 25.503 | 36.697 | 25.1729 | 20.2948 | 4.0644
2024-07-02 04:54 | 100 | 23.1843 | 5.3494 | 24.2733 | 36.7015 | 23.8302 | 18.9746 | 4.0644
2024-07-02 04:56 | 100 | 23.1554 | 5.6749 | 24.3004 | 36.7105 | 23.8528 | 18.0071 | 4.0734
2024-07-02 04:58 | 100 | 23.1518 | 5.9842 | 22.9712 | 36.6698 | 22.4875 | 16.0405 | 4.0463
2024-07-02 05:00 | 100 | 23.235 | 7.0249 | 21.4883 | 35.2457 | 20.9955 | 14.5305 | 2.4956
2024-07-02 05:02 | 100 | 23.2856 | 7.1913 | 21.5154 | 35.205 | 21.0272 | 15.9365 | 2.473
2024-07-02 05:04 | 100 | 23.2856 | 7.0909 | 21.5561 | 35.2954 | 21.0407 | 15.932 | 2.4775
2024-07-02 05:06 | 100 | 23.2964 | 7.3622 | 21.5471 | 35.2864 | 22.0399 | 15.9546 | 2.482
2024-07-02 05:08 | 100 | 23.3001 | 7.1967 | 22.5914 | 35.2909 | 23.1566 | 17.4782 | 2.473
2024-07-02 05:10 | 100 | 23.2928 | 7.1542 | 23.9206 | 35.2683 | 24.1195 | 18.5813 | 2.4866
2024-07-02 05:12 | 100 | 23.2928 | 6.7907 | 23.9161 | 35.2819 | 25.2091 | 19.6302 | 2.4775
2024-07-02 05:14 | 100 | 23.2964 | 6.6587 | 23.8799 | 35.2231 | 25.1187 | 19.6302 | 2.473
2024-07-02 05:16 | 100 | 23.2892 | 6.7952 | 23.9161 | 35.205 | 25.2362 | 19.6483 | 2.4685
2024-07-02 05:18 | 100 | 23.2856 | 6.7184 | 24.9966 | 36.4935 | 27.2752 | 21.9766 | 2.473
2024-07-02 05:20 | 100 | 23.2784 | 5.5782 | 27.1938 | 39.0208 | 29.9109 | 24.3185 | 3.6711
2024-07-02 05:22 | 100 | 23.2313 | 5.6216 | 27.1938 | 39.0298 | 29.9245 | 24.3094 | 3.6801
2024-07-02 05:24 | 100 | 23.1409 | 6.3784 | 27.1893 | 37.669 | 28.523 | 22.8763 | 3.6711
2024-07-02 05:26 | 100 | 23.2133 | 6.6162 | 27.1893 | 37.6871 | 28.5366 | 22.8808 | 3.6665
2024-07-02 05:28 | 100 | 23.1843 | 6.6641 | 27.1983 | 37.669 | 28.523 | 22.8853 | 3.6801
2024-07-02 05:30 | 100 | 23.1481 | 6.1885 | 27.1757 | 37.6418 | 28.4913 | 22.8808 | 3.6756
2024-07-02 05:32 | 100 | 23.2458 | 6.0764 | 27.1893 | 37.6645 | 28.5139 | 22.8898 | 3.6756
2024-07-02 05:34 | 100 | 23.1988 | 6.5267 | 27.1983 | 37.669 | 28.5275 | 22.8943 | 3.6756
2024-07-02 05:36 | 100 | 23.1952 | 6.014 | 27.1983 | 37.6645 | 28.5275 | 22.8943 | 3.6756
2024-07-02 05:38 | 100 | 23.1698 | 5.6903 | 27.1893 | 37.6645 | 28.523 | 22.8943 | 3.6846
2024-07-02 05:40 | 100 | 23.1228 | 5.8675 | 27.2029 | 37.678 | 28.5275 | 22.8763 | 3.6846
2024-07-02 05:42 | 100 | 23.1481 | 5.8078 | 27.1531 | 37.6238 | 28.4416 | 22.8898 | 3.6756
2024-07-02 05:44 | 100 | 23.1843 | 5.5818 | 27.1622 | 37.6373 | 28.4235 | 22.8853 | 3.6891
2024-07-02 05:46 | 100 | 23.1301 | 5.6704 | 27.1983 | 37.6735 | 28.5275 | 22.8853 | 3.6711
2024-07-02 05:48 | 100 | 23.1337 | 5.7916 | 27.2029 | 37.6825 | 28.5366 | 22.8853 | 3.6665
2024-07-02 05:50 | 100 | 23.0722 | 5.6044 | 27.1983 | 37.678 | 28.532 | 22.9079 | 3.6801
2024-07-02 05:52 | 100 | 23.1735 | 5.3946 | 27.1938 | 37.669 | 28.5139 | 22.8853 | 3.6665
2024-07-02 05:54 | 100 | 23.2024 | 5.3367 | 27.1622 | 37.6825 | 28.4913 | 22.8989 | 3.6801
2024-07-02 05:56 | 100 | 23.2567 | 5.4353 | 27.1667 | 37.6012 | 28.4371 | 22.8898 | 3.6801
2024-07-02 05:58 | 100 | 23.2386 | 4.3638 | 28.4778 | 39.4367 | 30.6253 | 24.9198 | 6.0129
2024-07-02 06:00 | 100 | 23.1952 | 4.957 | 28.4778 | 39.5 | 30.6524 | 24.8881 | 6.0039
2024-07-02 06:02 | 100 | 95.6308 | 5.1441 | 28.4371 | 39.4819 | 30.6162 | 24.8565 | 5.9496
2024-07-02 06:04 | 100 | 94.1008 | 5.4244 | 28.4552 | 39.4955 | 29.3458 | 24.6304 | 5.9813
2024-07-02 06:06 | 100 | 95.638 | 6.3784 | 24.5581 | 36.5071 | 24.4179 | 19.0741 | 4.4622
2024-07-02 06:08 | 100 | 95.638 | 6.9942 | 22.9441 | 35.1327 | 22.8356 | 17.5505 | 3.0517
2024-07-02 06:10 | 100 | 94.1117 | 6.6714 | 22.9576 | 35.1598 | 23.8528 | 18.7305 | 3.0426
2024-07-02 06:12 | 100 | 95.638 | 6.5846 | 24.0608 | 35.1372 | 23.8121 | 19.8427 | 3.0517
2024-07-02 06:14 | 100 | 95.638 | 6.3983 | 24.0608 | 35.1282 | 23.8166 | 19.8517 | 3.0472
2024-07-02 06:16 | 100 | 94.8749 | 6.4064 | 24.0653 | 35.1327 | 23.8347 | 19.8517 | 3.0381
2024-07-02 06:18 | 100 | 95.638 | 6.3793 | 24.0834 | 35.1643 | 23.8392 | 19.8653 | 3.0381
2024-07-02 06:20 | 100 | 95.6416 | 6.5647 | 24.0427 | 35.101 | 23.7669 | 19.8517 | 3.0472
2024-07-02 06:22 | 100 | 95.7031 | 6.4064 | 25.1955 | 35.1236 | 26.1449 | 21.0091 | 3.0472
2024-07-02 06:24 | 100 | 95.7538 | 6.5502 | 25.2046 | 36.0369 | 27.655 | 22.2524 | 3.0517
2024-07-02 06:26 | 100 | 93.5511 | 5.6071 | 26.2308 | 39.0434 | 29.9652 | 24.0201 | 3.0607
2024-07-02 06:28 | 100 | 95.9418 | 5.5022 | 26.1902 | 39.0705 | 29.9697 | 24.002 | 3.0472
2024-07-02 06:30 | 100 | 85.3154 | 5.532 | 27.3611 | 39.1383 | 30.1144 | 24.0246 | 3.0562
2024-07-02 06:32 | 100 | 68.3919 | 5.5872 | 27.3701 | 39.1564 | 30.1234 | 24.0246 | 3.0562
2024-07-02 06:34 | 100 | 46.7629 | 6.1777 | 27.3882 | 37.8227 | 28.8123 | 22.813 | 3.0743
2024-07-02 06:36 | 100 | 28.8375 | 6.4055 | 27.4018 | 37.8363 | 28.8349 | 22.8175 | 3.0743
2024-07-02 06:38 | 100 | 15.6648 | 5.8232 | 27.3475 | 37.7956 | 28.6631 | 22.8265 | 3.0969
2024-07-02 06:40 | 100 | 11.7224 | 5.2834 | 27.3249 | 37.7142 | 28.6586 | 22.8401 | 3.1014
2024-07-02 06:42 | 100 | 12.3951 | 5.4905 | 27.4018 | 37.8272 | 28.8304 | 22.822 | 4.1819
2024-07-02 06:44 | 100 | 18.2726 | 5.5537 | 27.4018 | 37.8363 | 28.8214 | 22.813 | 4.1638
2024-07-02 06:46 | 100 | 24.0668 | 5.447 | 27.4063 | 37.8317 | 28.8304 | 23.8166 | 4.1548
2024-07-02 06:48 | 100 | 24.4538 | 5.5049 | 27.4018 | 37.8227 | 28.8214 | 23.8257 | 5.3348
2024-07-02 06:50 | 100 | 24.4611 | 5.4742 | 27.4018 | 37.8272 | 28.8304 | 23.8257 | 5.3257
2024-07-02 06:52 | 100 | 24.4466 | 5.2427 | 27.4063 | 37.8498 | 28.8395 | 23.8257 | 6.4379
2024-07-02 06:54 | 100 | 24.4611 | 5.7283 | 26.6784 | 37.8679 | 26.0726 | 20.9639 | 6.4469
2024-07-02 06:56 | 100 | 24.4502 | 5.3566 | 24.87 | 37.8453 | 24.7706 | 18.4186 | 6.4334
2024-07-02 06:58 | 100 | 24.4502 | 6.1062 | 23.4549 | 37.8363 | 23.4821 | 17.1753 | 5.0228
2024-07-02 07:00 | 100 | 24.4575 | 6.5629 | 22.1122 | 34.6218 | 22.076 | 17.1753 | 3.6711
2024-07-02 07:02 | 100 | 24.4575 | 6.6099 | 22.0986 | 34.5947 | 22.067 | 17.1708 | 3.662
2024-07-02 07:04 | 100 | 24.4611 | 6.4571 | 22.1077 | 34.6128 | 22.0851 | 17.2024 | 3.662
2024-07-02 07:06 | 100 | 24.4575 | 6.5032 | 22.1032 | 34.6083 | 22.0625 | 17.1888 | 3.6711
2024-07-02 07:08 | 100 | 24.4611 | 6.2862 | 22.0534 | 34.5585 | 22.9531 | 17.1753 | 3.6575
2024-07-02 07:10 | 100 | 24.4575 | 6.156 | 23.3058 | 34.554 | 22.926 | 18.2468 | 3.6665
2024-07-02 07:12 | 100 | 24.4575 | 6.4752 | 23.3193 | 34.5857 | 23.0481 | 18.2287 | 3.662
2024-07-02 07:14 | 100 | 24.4611 | 6.3115 | 23.3917 | 34.6309 | 23.0707 | 18.2332 | 3.662
2024-07-02 07:16 | 100 | 24.4575 | 6.2663 | 23.3826 | 34.6037 | 23.039 | 18.2332 | 3.6665
2024-07-02 07:18 | 100 | 24.4466 | 6.2193 | 23.3736 | 34.5992 | 24.0517 | 19.5036 | 3.6665
2024-07-02 07:20 | 100 | 24.4575 | 5.8232 | 24.5671 | 34.6128 | 24.0743 | 19.4946 | 3.6756
2024-07-02 07:22 | 100 | 24.4575 | 5.6867 | 24.5671 | 34.6218 | 24.0879 | 19.5172 | 3.6711
2024-07-02 07:24 | 100 | 24.4538 | 5.3702 | 24.4993 | 34.5495 | 23.9523 | 19.5262 | 3.6665
2024-07-02 07:26 | 100 | 24.4611 | 5.4516 | 24.5807 | 34.6037 | 24.1015 | 19.5488 | 3.6711
2024-07-02 07:28 | 100 | 24.4611 | 5.5619 | 24.5626 | 34.5947 | 25.1277 | 19.5172 | 3.6711
2024-07-02 07:30 | 100 | 24.4538 | 5.5818 | 24.5626 | 34.6218 | 25.1322 | 19.5217 | 3.662
2024-07-02 07:32 | 100 | 24.4611 | 5.3765 | 24.5626 | 34.6128 | 25.1232 | 19.5217 | 3.662
2024-07-02 07:34 | 100 | 24.4575 | 5.1387 | 24.5581 | 35.5577 | 25.1232 | 19.5262 | 3.6711
2024-07-02 07:36 | 100 | 24.4611 | 4.2679 | 24.5626 | 37.8408 | 25.1322 | 19.5217 | 5.8185
2024-07-02 07:38 | 100 | 24.4321 | 4.6577 | 24.5671 | 37.8543 | 25.1368 | 19.5217 | 5.8185
2024-07-02 07:40 | 100 | 24.4575 | 5.1496 | 24.5626 | 37.8363 | 25.1096 | 19.5172 | 5.823
2024-07-02 07:42 | 100 | 24.4611 | 5.5293 | 24.5626 | 37.8182 | 23.4685 | 18.1156 | 5.823
2024-07-02 07:44 | 100 | 24.4538 | 6.8613 | 21.7234 | 34.762 | 20.765 | 15.1001 | 2.6674
2024-07-02 07:46 | 100 | 24.4502 | 7.1859 | 21.7144 | 34.7529 | 20.7288 | 15.0775 | 2.6629
2024-07-02 07:48 | 100 | 24.4538 | 7.2763 | 22.9396 | 34.6942 | 23.5408 | 18.631 | 2.6629
2024-07-02 07:50 | 100 | 24.4575 | 7.2817 | 22.935 | 34.6625 | 23.5499 | 18.6356 | 2.6674
2024-07-02 07:52 | 100 | 24.4538 | 7.3369 | 24.2552 | 34.7575 | 24.6711 | 19.707 | 2.6629
2024-07-02 07:54 | 100 | 24.4538 | 7.1099 | 24.2235 | 34.6399 | 24.5083 | 19.7251 | 2.6674
2024-07-02 07:56 | 100 | 24.4575 | 7.7926 | 15.4166 | 25.3538 | 16.149 | 11.4743 | 0.063294
2024-07-02 07:58 | 100 | 24.4502 | 7.3812 | 26.6558 | 35.9736 | 27.7363 | 22.2343 | 3.1692
2024-07-02 08:00 | 100 | 24.4611 | 6.7907 | 28.7988 | 38.9439 | 30.6659 | 24.5852 | 5.7145
2024-07-02 08:02 | 100 | 24.4538 | 7.987 | 25.842 | 36.0776 | 26.3393 | 21.6375 | 4.3221
2024-07-02 08:04 | 100 | 24.4575 | 8.3686 | 25.8511 | 36.1454 | 26.4026 | 21.642 | 4.3266
2024-07-02 08:06 | 100 | 24.4538 | 8.3523 | 25.8556 | 37.0496 | 27.5103 | 21.642 | 4.3176
2024-07-02 08:08 | 100 | 24.4575 | 6.968 | 28.1658 | 41.5435 | 32.8496 | 26.3303 | 4.3266
2024-07-02 08:10 | 100 | 24.4575 | 7.0855 | 29.4136 | 41.5163 | 31.3622 | 26.3393 | 5.6332
2024-07-02 08:12 | 100 | 24.4575 | 7.7239 | 27.5555 | 39.7079 | 30.0375 | 24.8158 | 4.2271
2024-07-02 08:14 | 100 | 24.4683 | 7.5159 | 27.551 | 39.7079 | 30.033 | 24.7886 | 4.2362
2024-07-02 08:16 | 100 | 24.4647 | 7.6579 | 27.56 | 39.7305 | 31.3667 | 24.8022 | 4.2407
2024-07-02 08:18 | 100 | 24.4575 | 6.8839 | 27.56 | 41.0145 | 32.3884 | 26.041 | 4.2407
2024-07-02 08:20 | 100 | 24.4538 | 6.9056 | 27.56 | 40.9964 | 32.3839 | 26.0364 | 4.2317
2024-07-02 08:22 | 100 | 24.4538 | 7.2157 | 27.56 | 41.0145 | 32.3884 | 26.059 | 4.2362
2024-07-02 08:24 | 100 | 24.4538 | 6.7329 | 28.74 | 42.0815 | 33.4464 | 27.0944 | 4.2362
2024-07-02 08:26 | 100 | 24.4647 | 6.5556 | 28.74 | 42.077 | 33.4373 | 27.0944 | 4.2317
2024-07-02 08:28 | 100 | 24.4575 | 6.7889 | 28.74 | 42.077 | 33.3559 | 27.1034 | 4.2407
2024-07-02 08:30 | 100 | 24.4575 | 6.4697 | 28.6857 | 41.9956 | 31.9183 | 25.833 | 4.2317
2024-07-02 08:32 | 100 | 24.4575 | 7.2329 | 28.6631 | 40.7478 | 31.9906 | 25.842 | 4.2407
2024-07-02 08:34 | 100 | 24.4538 | 7.3315 | 28.7445 | 40.7613 | 32.0132 | 25.824 | 4.2226
2024-07-02 08:36 | 100 | 24.4575 | 6.203 | 28.7355 | 43.3247 | 34.1742 | 27.022 | 4.2317
2024-07-02 08:38 | 100 | 24.4611 | 6.4697 | 28.6722 | 43.2479 | 34.0567 | 27.0175 | 4.2317
2024-07-02 08:40 | 100 | 24.4647 | 7.2501 | 28.7264 | 41.8283 | 32.9174 | 27.0311 | 4.2317
2024-07-02 08:42 | 100 | 24.4647 | 7.5403 | 28.7355 | 41.9052 | 32.931 | 26.9994 | 4.2362
2024-07-02 08:44 | 100 | 24.4575 | 6.373 | 28.731 | 42.9902 | 34.0341 | 27.013 | 4.2317
2024-07-02 08:46 | 100 | 24.4575 | 5.9751 | 28.7355 | 42.9947 | 34.0341 | 28.0664 | 4.2317
2024-07-02 08:48 | 100 | 24.4575 | 6.2093 | 28.731 | 42.9947 | 34.0341 | 26.8095 | 4.2362
2024-07-02 08:50 | 100 | 24.4538 | 6.3612 | 28.731 | 41.7469 | 32.6552 | 26.8005 | 4.2317
2024-07-02 08:52 | 100 | 24.4611 | 7.2989 | 28.7355 | 41.7469 | 32.6642 | 26.8095 | 4.2362
2024-07-02 08:54 | 100 | 24.4575 | 6.3495 | 28.7264 | 43.275 | 34.4817 | 28.0618 | 4.2362
2024-07-02 08:56 | 100 | 24.4611 | 5.8521 | 29.7934 | 44.2606 | 34.4681 | 28.0754 | 5.3122
2024-07-02 08:58 | 100 | 24.4611 | 5.5655 | 29.807 | 44.2742 | 34.4817 | 28.0664 | 5.3122
2024-07-02 09:00 | 100 | 24.4575 | 5.3602 | 29.807 | 44.2696 | 34.4862 | 28.0799 | 5.2986
2024-07-02 09:02 | 100 | 24.4538 | 4.4831 | 30.8468 | 44.2742 | 34.4817 | 28.0709 | 6.5735
2024-07-02 09:04 | 100 | 24.4538 | 5.8874 | 30.8468 | 42.7099 | 33.2655 | 28.0664 | 6.569
2024-07-02 09:06 | 100 | 24.4502 | 7.241 | 26.9497 | 37.1038 | 28.3874 | 23.6674 | 5.1313
2024-07-02 09:08 | 100 | 24.4611 | 7.5394 | 26.9497 | 37.0993 | 28.3919 | 23.6403 | 3.4495
2024-07-02 09:10 | 100 | 24.4538 | 5.1523 | 28.0483 | 40.698 | 31.0502 | 25.8601 | 4.6521
2024-07-02 09:12 | 100 | 24.4575 | 4.9904 | 29.1966 | 41.6881 | 32.4698 | 26.9406 | 5.9542
2024-07-02 09:14 | 100 | 24.4647 | 4.8765 | 29.1424 | 40.3228 | 31.1316 | 26.9587 | 6.9714
2024-07-02 09:16 | 100 | 24.4647 | 6.2193 | 27.768 | 39.0931 | 27.3701 | 22.0941 | 6.9623
2024-07-02 09:18 | 100 | 24.4611 | 6.552 | 26.1766 | 36.3534 | 27.4063 | 22.0941 | 5.1268
2024-07-02 09:20 | 100 | 24.4538 | 6.6849 | 26.1721 | 36.3534 | 27.4063 | 22.0851 | 3.436
2024-07-02 09:22 | 100 | 25.1447 | 5.8702 | 26.1766 | 36.3669 | 27.4063 | 22.1032 | 3.4314
2024-07-02 09:24 | 100 | 25.217 | 5.8187 | 26.1721 | 36.3579 | 26.0274 | 22.0986 | 3.4314
2024-07-02 09:26 | 100 | 25.2062 | 5.4805 | 26.1178 | 36.272 | 26.041 | 22.0851 | 3.4224
2024-07-02 09:28 | 100 | 25.1266 | 5.2969 | 26.1811 | 36.3669 | 26.0364 | 20.9503 | 3.445
2024-07-02 09:30 | 100 | 25.0977 | 5.485 | 26.1856 | 36.2675 | 26.041 | 20.9684 | 4.6657
2024-07-02 09:32 | 100 | 25.1157 | 5.7337 | 25.0237 | 36.3579 | 24.7615 | 19.3589 | 4.6657
2024-07-02 09:34 | 100 | 25.17 | 6.3721 | 22.0308 | 34.9021 | 21.2261 | 16.1219 | 3.2506
2024-07-02 09:36 | 100 | 25.1591 | 6.4245 | 22.0534 | 34.9247 | 21.2623 | 16.1038 | 3.2325
2024-07-02 09:38 | 100 | 25.1736 | 6.1225 | 22.0534 | 34.9473 | 22.2704 | 16.1174 | 3.2325
2024-07-02 09:40 | 100 | 25.0543 | 5.9751 | 22.058 | 34.9654 | 22.2659 | 16.1219 | 3.2416
2024-07-02 09:42 | 100 | 25.0253 | 6.4218 | 22.0444 | 34.9292 | 22.2569 | 16.9628 | 3.228
2024-07-02 09:44 | 100 | 24.8951 | 6.8242 | 23.247 | 34.9202 | 23.4369 | 18.4231 | 3.237
2024-07-02 09:46 | 100 | 24.8553 | 6.9924 | 24.219 | 34.9338 | 24.6621 | 19.7568 | 3.237
2024-07-02 09:48 | 100 | 24.877 | 6.9019 | 25.0735 | 34.9609 | 25.8918 | 20.8644 | 3.237
2024-07-02 09:50 | 100 | 24.8409 | 5.6776 | 27.4922 | 38.9077 | 29.8793 | 24.1964 | 3.2506
2024-07-02 09:52 | 100 | 24.8409 | 5.5085 | 28.7445 | 40.0651 | 31.0774 | 25.2814 | 5.4568
2024-07-02 09:54 | 100 | 24.8481 | 5.8648 | 28.74 | 40.0877 | 31.0819 | 25.2769 | 5.4704
2024-07-02 09:56 | 100 | 24.8445 | 6.703 | 27.3521 | 38.4375 | 29.4181 | 23.9975 | 4.0327
2024-07-02 09:58 | 100 | 24.8445 | 6.8821 | 27.3656 | 38.537 | 29.4362 | 23.9658 | 4.0101
2024-07-02 10:00 | 100 | 24.8445 | 6.3097 | 27.3792 | 38.8354 | 30.8784 | 23.9929 | 4.0418
2024-07-02 10:02 | 100 | 24.8445 | 5.4688 | 27.3747 | 39.8843 | 30.8739 | 25.0599 | 4.0373
2024-07-02 10:04 | 100 | 24.8481 | 6.4941 | 27.3792 | 38.5099 | 29.4408 | 23.6765 | 4.0237
2024-07-02 10:06 | 100 | 24.8445 | 6.5484 | 27.3249 | 38.4466 | 29.4362 | 23.6855 | 4.0192
2024-07-02 10:08 | 100 | 24.8481 | 6.3079 | 27.3566 | 38.5008 | 29.4091 | 23.681 | 4.0011
2024-07-02 10:10 | 100 | 24.8445 | 6.1777 | 27.3566 | 38.4828 | 29.4181 | 23.6765 | 4.0146
2024-07-02 10:12 | 100 | 24.8445 | 5.9037 | 27.3747 | 38.4963 | 29.4408 | 23.672 | 4.0146
2024-07-02 10:14 | 100 | 24.8445 | 6.3703 | 27.3792 | 38.5234 | 29.4543 | 23.672 | 4.0237
2024-07-02 10:16 | 100 | 24.8481 | 5.9091 | 27.3747 | 38.5008 | 29.4272 | 23.672 | 4.0192
2024-07-02 10:18 | 100 | 24.8445 | 6.0619 | 26.1223 | 36.2584 | 26.1269 | 20.8961 | 4.0418
2024-07-02 10:20 | 100 | 24.8445 | 6.0411 | 23.6358 | 35.3904 | 24.2597 | 19.3589 | 4.0463
2024-07-02 10:22 | 100 | 24.8445 | 5.4543 | 23.6313 | 35.3994 | 23.473 | 18.1563 | 4.0282
2024-07-02 10:24 | 100 | 24.8409 | 5.3847 | 23.6267 | 35.3813 | 23.4595 | 16.8407 | 4.0146
2024-07-02 10:26 | 100 | 24.8445 | 4.3122 | 23.6177 | 37.5424 | 23.4549 | 18.1292 | 5.4568
2024-07-02 10:28 | 100 | 24.8409 | 4.6079 | 23.6177 | 37.5469 | 23.4549 | 18.1383 | 5.4523
2024-07-02 10:30 | 100 | 24.8409 | 5.2771 | 23.6313 | 37.565 | 23.473 | 18.1292 | 5.4704
2024-07-02 10:32 | 100 | 24.8409 | 5.2979 | 23.6267 | 37.5379 | 23.4549 | 18.1292 | 5.4659
2024-07-02 10:34 | 100 | 24.8445 | 5.9046 | 23.6177 | 37.5243 | 23.4323 | 18.1202 | 5.4614
2024-07-02 10:36 | 100 | 24.8445 | 6.8956 | 20.9413 | 34.545 | 20.5253 | 15.0368 | 2.2469
2024-07-02 10:38 | 100 | 24.8409 | 7.2501 | 20.991 | 34.4591 | 20.5615 | 15.0278 | 2.2515
2024-07-02 10:40 | 100 | 24.8409 | 7.1081 | 20.9955 | 34.563 | 21.7686 | 16.4022 | 2.2515
2024-07-02 10:42 | 100 | 24.8409 | 6.7419 | 22.1845 | 34.5585 | 21.7641 | 16.4022 | 2.265
2024-07-02 10:44 | 100 | 24.8372 | 6.8323 | 22.1891 | 34.5721 | 21.7731 | 16.4112 | 2.256
2024-07-02 10:46 | 100 | 24.8409 | 7.1452 | 20.7378 | 34.554 | 20.3761 | 15.1318 | 2.2379
2024-07-02 10:48 | 100 | 24.8372 | 7.1804 | 21.6646 | 34.563 | 21.538 | 16.0767 | 2.2289
2024-07-02 10:50 | 100 | 24.8409 | 6.8531 | 22.9305 | 34.5585 | 23.1068 | 18.2377 | 2.2424
2024-07-02 10:52 | 100 | 24.8445 | 6.3133 | 23.8754 | 34.5585 | 24.1783 | 18.2468 | 2.2243
2024-07-02 10:54 | 100 | 24.8409 | 5.9028 | 22.501 | 34.5585 | 21.321 | 16.0767 | 2.2515
2024-07-02 10:56 | 100 | 24.8445 | 6.1144 | 21.2171 | 34.563 | 21.3256 | 14.6074 | 2.2695
2024-07-02 10:58 | 100 | 24.8409 | 5.9145 | 21.2216 | 34.5676 | 21.3346 | 14.5938 | 2.2515
2024-07-02 11:00 | 100 | 24.8409 | 6.2581 | 21.1402 | 34.4636 | 21.2035 | 14.5893 | 2.256
2024-07-02 11:02 | 100 | 24.8372 | 6.41 | 21.208 | 34.5495 | 21.3346 | 14.6074 | 2.2831
2024-07-02 11:04 | 100 | 24.8409 | 6.656 | 21.208 | 34.5495 | 21.3346 | 14.6119 | 2.2831
2024-07-02 11:06 | 100 | 24.8445 | 6.5629 | 21.2125 | 34.5676 | 21.3436 | 14.5938 | 2.2786
2024-07-02 11:08 | 100 | 24.8409 | 6.8649 | 21.2125 | 34.5721 | 21.3436 | 14.5893 | 2.2831
2024-07-02 11:10 | 100 | 24.8445 | 7.1181 | 21.199 | 34.5585 | 21.2984 | 14.6028 | 2.2831
2024-07-02 11:12 | 100 | 24.8445 | 7.2293 | 21.1944 | 34.5495 | 21.2939 | 14.6119 | 2.2605
2024-07-02 11:14 | 100 | 24.8409 | 7.185 | 21.208 | 34.563 | 21.3391 | 14.6164 | 2.2605
2024-07-02 11:16 | 100 | 24.8409 | 7.1479 | 21.199 | 34.5585 | 21.3256 | 14.5983 | 2.256
2024-07-02 11:18 | 100 | 24.8409 | 7.2835 | 21.1583 | 34.5043 | 21.2487 | 14.5983 | 2.2469
2024-07-02 11:20 | 100 | 24.8445 | 7.1714 | 21.1221 | 34.4229 | 21.1357 | 14.5983 | 2.2741
2024-07-02 11:22 | 100 | 24.8445 | 7.0322 | 22.388 | 34.4952 | 23.4956 | 17.9438 | 2.265
2024-07-02 11:24 | 100 | 24.8481 | 7.1072 | 24.5626 | 34.5721 | 25.1096 | 20.2586 | 2.2741
2024-07-02 11:26 | 100 | 24.8481 | 6.7636 | 24.5671 | 34.5721 | 25.1277 | 20.2224 | 2.2786
2024-07-02 11:28 | 100 | 24.8481 | 6.5348 | 24.5671 | 34.5585 | 25.1187 | 20.2496 | 2.2831
2024-07-02 11:30 | 100 | 24.8011 | 6.3413 | 24.5581 | 34.563 | 25.1096 | 20.2541 | 2.3057
2024-07-02 11:32 | 100 | 24.8481 | 5.9941 | 24.5626 | 34.5133 | 26.258 | 21.3391 | 2.3238
2024-07-02 11:34 | 100 | 24.8409 | 5.617 | 24.5536 | 35.63 | 26.3439 | 21.321 | 2.3102
2024-07-02 11:36 | 100 | 24.8409 | 4.8955 | 25.7154 | 36.914 | 27.5736 | 22.1529 | 3.3501
2024-07-02 11:38 | 100 | 24.8481 | 4.9208 | 26.8547 | 36.9004 | 28.5953 | 23.351 | 3.3365
2024-07-02 11:40 | 100 | 24.8517 | 5.1749 | 26.8683 | 36.9275 | 27.3249 | 21.8138 | 3.341
2024-07-02 11:42 | 100 | 24.8445 | 5.2074 | 26.8773 | 36.9411 | 27.3294 | 21.8048 | 4.53
2024-07-02 11:44 | 100 | 24.8481 | 4.9289 | 26.8638 | 36.9094 | 27.2978 | 21.7957 | 4.5255
2024-07-02 11:46 | 100 | 24.8155 | 5.1459 | 25.9008 | 36.923 | 25.7064 | 19.1871 | 5.6422
2024-07-02 11:48 | 100 | 24.7975 | 5.126 | 25.9053 | 38.0985 | 25.72 | 19.1781 | 5.6467
2024-07-02 11:50 | 100 | 24.8336 | 5.3069 | 25.9053 | 38.0894 | 25.7064 | 19.1781 | 5.6332
2024-07-02 11:52 | 100 | 24.8445 | 6.1153 | 24.5626 | 38.0713 | 24.2416 | 17.8806 | 5.6286
2024-07-02 11:54 | 100 | 24.8481 | 7.1316 | 21.6285 | 35.3452 | 21.3346 | 16.5197 | 2.7759
2024-07-02 11:56 | 100 | 24.8445 | 7.4562 | 21.633 | 35.3407 | 21.3256 | 16.5107 | 2.7804
2024-07-02 11:58 | 100 | 24.8481 | 7.3938 | 24.1015 | 35.3271 | 24.3953 | 19.1374 | 2.794
2024-07-02 12:00 | 100 | 24.8517 | 7.175 | 24.0924 | 35.3497 | 24.4315 | 19.1374 | 2.8075
2024-07-02 12:02 | 100 | 24.8445 | 7.1452 | 24.0743 | 35.2728 | 24.436 | 20.4801 | 2.803
2024-07-02 12:04 | 100 | 24.8481 | 7.1759 | 23.9884 | 35.2322 | 25.4713 | 20.4801 | 2.7714
2024-07-02 12:06 | 100 | 24.8409 | 6.58 | 25.4125 | 36.4438 | 26.9226 | 21.9314 | 2.7714
2024-07-02 12:08 | 100 | 24.7721 | 5.8856 | 26.6875 | 37.4927 | 28.1975 | 23.0255 | 3.87
2024-07-02 12:10 | 100 | 24.783 | 6.3124 | 26.6875 | 36.0143 | 26.7236 | 21.6827 | 3.8745
2024-07-02 12:12 | 100 | 24.4575 | 6.3639 | 26.6829 | 36.0143 | 26.7236 | 21.6827 | 3.8609
2024-07-02 12:14 | 100 | 24.4647 | 5.9887 | 26.6784 | 36.0098 | 26.7236 | 21.6963 | 3.8655
2024-07-02 12:16 | 100 | 24.4502 | 5.8729 | 26.6106 | 35.8787 | 26.579 | 21.7234 | 3.8835
2024-07-02 12:18 | 100 | 24.1356 | 5.1288 | 25.0961 | 36.0188 | 25.2633 | 19.3273 | 3.87
2024-07-02 12:20 | 100 | 24.0705 | 5.2662 | 22.6954 | 36.0098 | 22.7949 | 17.8218 | 3.8609
2024-07-02 12:22 | 100 | 24.0741 | 5.6478 | 22.6864 | 36.0098 | 21.303 | 16.2756 | 3.87
2024-07-02 12:24 | 100 | 24.0524 | 5.7048 | 21.0859 | 34.563 | 21.3391 | 15.0368 | 2.369
2024-07-02 12:26 | 100 | 23.6798 | 5.9805 | 21.1221 | 34.6218 | 21.3436 | 15.0323 | 2.3826
2024-07-02 12:28 | 100 | 23.2928 | 6.1089 | 21.1176 | 34.6535 | 21.3346 | 15.0368 | 2.369
2024-07-02 12:30 | 100 | 22.8986 | 6.9716 | 7.3285 | 20.132 | 6.0446 | 4.2769 | 0.20797
2024-07-02 12:32 | 100 | 22.8913 | 11.3869 | 18.2829 | 19.0515 | 18.2196 | 13.3822 | 0.14919
2024-07-02 12:34 | 100 | 22.8696 | 6.0447 | 23.7126 | 37.1084 | 24.5671 | 18.188 | 4.0373
2024-07-02 12:36 | 100 | 90.2995 | 6.6045 | 22.0941 | 37.0767 | 23.2199 | 15.7376 | 3.9785
2024-07-02 12:38 | 100 | 91.8186 | 7.5747 | 22.0489 | 35.3226 | 21.3708 | 15.715 | 2.3012
2024-07-02 12:40 | 100 | 94.1117 | 7.8234 | 22.0986 | 35.3633 | 21.3527 | 15.7331 | 2.2967
2024-07-02 12:42 | 100 | 94.1153 | 8.3704 | 22.0851 | 35.3994 | 22.4829 | 15.7195 | 2.3148
2024-07-02 12:44 | 100 | 94.1189 | 8.7203 | 22.076 | 35.2502 | 23.4956 | 17.9258 | 2.2695
2024-07-02 12:46 | 100 | 94.1081 | 8.7068 | 25.0328 | 35.3633 | 27.2526 | 21.4702 | 2.2967
2024-07-02 12:48 | 100 | 93.7247 | 8.0178 | 27.2888 | 40.5941 | 31.7148 | 25.6883 | 3.5761
2024-07-02 12:50 | 100 | 94.0791 | 7.3125 | 28.4913 | 41.9006 | 32.8993 | 26.8683 | 4.6476
2024-07-02 12:52 | 100 | 94.1153 | 7.4635 | 28.4778 | 41.9006 | 32.8858 | 26.8547 | 4.6205
2024-07-02 12:54 | 100 | 94.1117 | 6.4941 | 29.4408 | 43.804 | 34.0703 | 28.2156 | 4.6476
2024-07-02 12:56 | 100 | 93.6849 | 6.4128 | 29.4498 | 43.813 | 34.0657 | 28.2065 | 4.6431
2024-07-02 12:58 | 100 | 94.1153 | 7.0475 | 28.1251 | 41.0236 | 31.3757 | 26.7236 | 4.6431
2024-07-02 13:00 | 100 | 94.1153 | 6.5213 | 28.1297 | 41.0326 | 31.3803 | 26.7282 | 4.6521
2024-07-02 13:02 | 100 | 93.7283 | 6.4923 | 28.1297 | 41.0281 | 31.3983 | 25.4306 | 4.6431
2024-07-02 13:04 | 100 | 93.7355 | 6.3621 | 28.1297 | 41.0371 | 31.3938 | 25.4532 | 4.6295
2024-07-02 13:06 | 100 | 94.1153 | 6.25 | 28.1387 | 41.0462 | 31.4029 | 25.4487 | 4.6521
2024-07-02 13:08 | 100 | 94.1153 | 6.1659 | 28.1432 | 39.613 | 31.4029 | 25.4442 | 4.6476
2024-07-02 13:10 | 100 | 94.1189 | 6.6551 | 26.7055 | 36.7648 | 28.4507 | 22.6683 | 4.634
2024-07-02 13:12 | 100 | 94.1153 | 7.053 | 26.6106 | 36.7015 | 28.3241 | 22.6638 | 4.625
2024-07-02 13:14 | 100 | 94.1189 | 6.8423 | 26.597 | 36.7964 | 28.4778 | 22.6457 | 4.634
2024-07-02 13:16 | 100 | 94.1153 | 6.2373 | 26.6558 | 38.6093 | 29.495 | 23.7805 | 4.6295
2024-07-02 13:18 | 100 | 94.1153 | 6.3006 | 26.6558 | 37.0993 | 28.1568 | 22.8401 | 4.6385
2024-07-02 13:20 | 100 | 94.1225 | 7.3179 | 25.6386 | 35.6526 | 25.8918 | 21.1809 | 3.3229
2024-07-02 13:22 | 100 | 93.7283 | 6.826 | 25.6386 | 35.6481 | 25.9053 | 21.199 | 3.3229
2024-07-02 13:24 | 100 | 94.1117 | 6.5963 | 25.6386 | 35.6526 | 25.9008 | 21.2035 | 3.3049
2024-07-02 13:26 | 100 | 93.7862 | 6.4634 | 25.6115 | 35.5531 | 25.7833 | 21.2035 | 3.3229
2024-07-02 13:28 | 100 | 94.1117 | 5.8277 | 25.6069 | 35.5486 | 25.8285 | 20.1637 | 3.3184
2024-07-02 13:30 | 100 | 94.1117 | 5.6831 | 24.3275 | 35.6436 | 24.7525 | 18.9566 | 3.3049
2024-07-02 13:32 | 100 | 94.1153 | 5.9697 | 22.8672 | 35.6662 | 23.4595 | 17.5189 | 3.341
2024-07-02 13:34 | 100 | 94.1153 | 5.5953 | 22.8672 | 35.639 | 22.0896 | 16.4067 | 3.3094
2024-07-02 13:36 | 100 | 94.1117 | 5.5203 | 21.4657 | 35.6345 | 20.6971 | 14.6887 | 3.3184
2024-07-02 13:38 | 100 | 92.9651 | 5.7943 | 21.4567 | 35.6526 | 20.7017 | 14.6752 | 3.3184
2024-07-02 13:40 | 100 | 94.1117 | 6.4706 | 21.4567 | 35.6616 | 20.7062 | 14.6933 | 3.3184
2024-07-02 13:42 | 100 | 92.5854 | 6.7546 | 21.4567 | 35.6662 | 20.7017 | 14.7023 | 3.3229
2024-07-02 13:44 | 100 | 94.1117 | 6.7826 | 21.4521 | 35.639 | 20.67 | 14.6752 | 3.3275
2024-07-02 13:46 | 100 | 94.1117 | 6.9399 | 21.4476 | 35.639 | 20.6519 | 14.6797 | 3.3275
2024-07-02 13:48 | 100 | 94.1153 | 7.2211 | 21.4567 | 35.6526 | 21.6556 | 15.7286 | 3.3275
2024-07-02 13:50 | 100 | 92.5817 | 7.2148 | 22.0534 | 35.6526 | 21.6692 | 17.1527 | 3.3184
2024-07-02 13:52 | 100 | 82.4472 | 7.3559 | 22.0489 | 35.6255 | 21.6556 | 17.1708 | 3.3229
2024-07-02 13:54 | 100 | 66.4497 | 7.3486 | 22.0489 | 35.5622 | 22.822 | 17.1843 | 3.3501
2024-07-02 13:56 | 100 | 47.5441 | 7.1913 | 23.256 | 35.63 | 22.8401 | 18.3372 | 3.3501
2024-07-02 13:58 | 100 | 31.0692 | 6.816 | 23.2651 | 35.6933 | 23.9206 | 18.3417 | 3.3636
2024-07-02 14:00 | 100 | 17.8747 | 6.6361 | 23.2741 | 35.6978 | 23.9432 | 18.3507 | 3.3636
2024-07-02 14:02 | 100 | 11.3498 | 6.3856 | 23.2741 | 35.7023 | 23.9613 | 18.3598 | 3.3772
2024-07-02 14:04 | 100 | 14.2433 | 6.3314 | 23.2696 | 35.6978 | 23.9523 | 18.3507 | 3.3636
2024-07-02 14:06 | 100 | 20.2221 | 6.524 | 23.2651 | 35.6888 | 23.9568 | 18.3779 | 3.3681
2024-07-02 14:08 | 100 | 24.4575 | 6.6153 | 23.2651 | 35.6888 | 23.9477 | 18.3598 | 3.3591
2024-07-02 14:10 | 100 | 24.4575 | 6.4489 | 23.2515 | 35.621 | 23.9342 | 18.3779 | 3.3727
2024-07-02 14:12 | 100 | 24.4575 | 6.392 | 23.2651 | 35.6933 | 23.9568 | 19.1826 | 3.3681
2024-07-02 14:14 | 100 | 24.4611 | 6.4345 | 23.2696 | 35.6933 | 23.9568 | 19.1645 | 3.3862
2024-07-02 14:16 | 100 | 24.4647 | 6.571 | 23.2651 | 35.6933 | 23.9477 | 19.1871 | 3.3681
2024-07-02 14:18 | 100 | 24.4575 | 6.4254 | 24.3139 | 35.6978 | 25.0961 | 20.2857 | 3.3636
2024-07-02 14:20 | 100 | 24.4575 | 6.5095 | 24.3185 | 35.6978 | 25.0916 | 20.2676 | 3.3681
2024-07-02 14:22 | 100 | 24.4575 | 6.2301 | 24.323 | 35.6978 | 25.0961 | 20.2722 | 3.3546
2024-07-02 14:24 | 100 | 24.4575 | 5.9995 | 24.3185 | 35.6888 | 25.0689 | 20.2812 | 3.3772
2024-07-02 14:26 | 100 | 24.4611 | 5.9769 | 24.3275 | 35.7023 | 25.0916 | 20.2631 | 3.3727
2024-07-02 14:28 | 100 | 24.4575 | 5.7237 | 24.332 | 35.7069 | 25.0961 | 20.2767 | 3.3772
2024-07-02 14:30 | 100 | 24.4647 | 5.3774 | 24.323 | 35.7069 | 25.1006 | 20.2857 | 3.3772
2024-07-02 14:32 | 100 | 24.4538 | 5.3123 | 24.3275 | 35.7114 | 25.1006 | 20.2812 | 3.3772
2024-07-02 14:34 | 100 | 24.4466 | 5.4172 | 24.3275 | 35.7114 | 25.1006 | 20.2767 | 3.3908
2024-07-02 14:36 | 100 | 24.4575 | 5.2138 | 24.3004 | 35.621 | 25.0916 | 20.2812 | 3.3817
2024-07-02 14:38 | 100 | 24.4575 | 5.3069 | 24.2778 | 35.6164 | 25.078 | 20.2767 | 3.3772
2024-07-02 14:40 | 100 | 24.4611 | 5.816 | 24.3004 | 35.6978 | 25.0644 | 20.2722 | 3.3546
2024-07-02 14:42 | 100 | 24.4611 | 5.8449 | 24.3185 | 35.7023 | 25.078 | 20.2812 | 3.3681
2024-07-02 14:44 | 100 | 24.4611 | 5.7301 | 24.323 | 35.7023 | 25.0825 | 20.2857 | 3.3727
2024-07-02 14:46 | 100 | 24.4611 | 5.7102 | 24.323 | 35.7069 | 25.0916 | 20.2676 | 3.3727
2024-07-02 14:48 | 100 | 24.4611 | 5.9833 | 24.3185 | 35.6978 | 25.0916 | 20.2631 | 3.3727
2024-07-02 14:50 | 100 | 24.4647 | 6.1749 | 24.3185 | 35.6933 | 25.087 | 20.2948 | 3.3591
2024-07-02 14:52 | 100 | 24.4611 | 5.9995 | 24.3275 | 35.6616 | 25.0644 | 20.2722 | 3.3727
2024-07-02 14:54 | 100 | 24.4611 | 6.0809 | 24.3185 | 35.7023 | 26.1811 | 21.2668 | 3.3681
2024-07-02 14:56 | 100 | 24.4647 | 6.0149 | 25.3673 | 35.6933 | 26.1902 | 21.2532 | 3.3772
2024-07-02 14:58 | 100 | 24.4575 | 5.7246 | 25.3628 | 35.6933 | 26.1856 | 21.2397 | 3.3681
2024-07-02 15:00 | 100 | 24.4575 | 5.8015 | 25.3673 | 35.7069 | 26.1992 | 21.2397 | 3.3772
2024-07-02 15:02 | 100 | 24.4502 | 5.2698 | 25.3628 | 36.6291 | 27.3249 | 22.4694 | 3.3772
2024-07-02 15:04 | 100 | 24.4502 | 4.9841 | 26.4885 | 37.6554 | 28.6405 | 22.4558 | 3.3591
2024-07-02 15:06 | 100 | 24.4611 | 5.0655 | 26.4885 | 37.6599 | 28.6541 | 22.4422 | 3.3772
2024-07-02 15:08 | 100 | 24.4575 | 6.0529 | 25.191 | 36.3308 | 25.72 | 19.9195 | 3.3636
2024-07-02 15:10 | 100 | 24.4575 | 6.1406 | 25.1775 | 36.3398 | 25.7245 | 19.9421 | 3.3772
2024-07-02 15:12 | 100 | 24.4611 | 5.9498 | 25.182 | 36.3443 | 25.7335 | 19.915 | 3.3817
2024-07-02 15:14 | 100 | 24.4575 | 5.8612 | 25.1775 | 36.3398 | 25.7335 | 19.9286 | 3.3681
2024-07-02 15:16 | 100 | 24.4502 | 5.9706 | 25.1639 | 36.3262 | 25.7064 | 19.9421 | 3.3546
2024-07-02 15:18 | 100 | 24.4538 | 5.8811 | 25.1503 | 36.2901 | 25.7381 | 19.9331 | 3.3862
2024-07-02 15:20 | 100 | 24.4538 | 6.1361 | 25.1639 | 36.3127 | 25.6522 | 20.8825 | 3.3727
2024-07-02 15:22 | 100 | 23.3326 | 5.7753 | 25.1729 | 36.3398 | 26.701 | 20.8825 | 3.3591
2024-07-02 15:24 | 100 | 23.2675 | 6.3468 | 25.1729 | 36.3262 | 26.7055 | 20.8689 | 3.3636
2024-07-02 15:26 | 100 | 24.0632 | 5.7147 | 25.182 | 36.9547 | 28.0347 | 22.596 | 3.3953
2024-07-02 15:28 | 100 | 23.2928 | 5.5999 | 26.4072 | 37.9764 | 29.0384 | 23.134 | 3.3501
2024-07-02 15:30 | 100 | 23.2964 | 5.3919 | 26.3936 | 37.9267 | 28.9841 | 23.1385 | 3.3862
2024-07-02 15:32 | 100 | 24.0705 | 6.3504 | 26.4072 | 36.8145 | 26.4885 | 21.7008 | 3.3501
2024-07-02 15:34 | 100 | 24.4575 | 6.6253 | 25.078 | 35.5486 | 26.4569 | 20.8825 | 3.3817
2024-07-02 15:36 | 100 | 24.4683 | 6.3187 | 25.078 | 35.6029 | 26.5066 | 20.5118 | 3.3591
2024-07-02 15:38 | 100 | 24.4502 | 6.005 | 25.0961 | 35.63 | 26.5247 | 20.5073 | 3.3727
2024-07-02 15:40 | 100 | 24.4538 | 6.0059 | 25.0916 | 35.621 | 26.5202 | 20.5027 | 3.3727
2024-07-02 15:42 | 100 | 24.4611 | 5.5736 | 25.0916 | 35.6164 | 25.1458 | 20.5118 | 3.3681
2024-07-02 15:44 | 100 | 24.4611 | 5.8757 | 22.5101 | 35.6074 | 22.5869 | 17.7675 | 3.3636
2024-07-02 15:46 | 100 | 24.5443 | 6.2364 | 22.5055 | 35.6119 | 22.5914 | 17.7585 | 3.3681
2024-07-02 15:48 | 100 | 24.5841 | 6.1279 | 22.5055 | 35.6255 | 22.605 | 17.7449 | 3.3727
2024-07-02 15:50 | 100 | 24.7794 | 6.156 | 22.501 | 35.6255 | 22.5869 | 16.7503 | 3.3727
2024-07-02 15:52 | 100 | 24.8409 | 6.6741 | 22.4965 | 35.6119 | 22.5779 | 16.7774 | 3.3681
2024-07-02 15:54 | 100 | 24.8481 | 6.9083 | 22.4965 | 35.6074 | 22.5824 | 16.7639 | 3.3636
2024-07-02 15:56 | 100 | 24.8445 | 7.3088 | 22.501 | 35.6164 | 22.5869 | 16.7639 | 3.3636
2024-07-02 15:58 | 100 | 17.0645 | 7.3143 | 22.501 | 35.6255 | 22.5734 | 16.7684 | 3.3727
2024-07-02 16:00 | 100 | 12.7713 | 6.9716 | 22.4875 | 35.5531 | 22.492 | 17.2386 | 3.3817
2024-07-02 16:02 | 100 | 12.7749 | 6.9083 | 22.4648 | 35.5622 | 22.4694 | 18.2739 | 3.3862
2024-07-02 16:04 | 100 | 12.4349 | 7.1063 | 22.501 | 35.621 | 22.5869 | 18.2829 | 3.3501
2024-07-02 16:06 | 100 | 12.406 | 7.4526 | 23.6132 | 35.621 | 24.3185 | 19.264 | 3.3681
2024-07-02 16:08 | 100 | 12.4023 | 7.4463 | 23.6087 | 35.6119 | 24.3185 | 19.2775 | 3.3636
2024-07-02 16:10 | 100 | 12.4096 | 7.3513 | 23.6132 | 35.621 | 24.323 | 19.2821 | 3.3772
2024-07-02 16:12 | 100 | 12.4023 | 7.0077 | 24.653 | 35.63 | 25.3764 | 20.2722 | 3.3591
2024-07-02 16:14 | 100 | 12.1817 | 6.1957 | 25.842 | 36.1228 | 27.3114 | 21.7144 | 3.3817
2024-07-02 16:16 | 100 | 12.0804 | 6.1976 | 25.8918 | 36.2268 | 27.3973 | 21.7098 | 3.3681
2024-07-02 16:18 | 100 | 12.0298 | 5.9064 | 25.8963 | 36.1906 | 27.3701 | 21.7053 | 3.3772
2024-07-02 16:20 | 100 | 12.0298 | 6.099 | 25.9008 | 36.2087 | 26.0681 | 21.7189 | 3.3772
2024-07-02 16:22 | 100 | 12.0298 | 6.1126 | 25.8918 | 36.2132 | 26.0816 | 21.7144 | 3.3681
2024-07-02 16:24 | 100 | 12.0262 | 5.8992 | 25.9008 | 36.2313 | 26.0862 | 21.7053 | 3.3772
2024-07-02 16:26 | 100 | 12.0298 | 6.1921 | 25.9008 | 36.2223 | 26.0862 | 21.7053 | 3.3727
2024-07-02 16:28 | 100 | 12.0226 | 5.9335 | 25.9008 | 36.2223 | 26.0862 | 21.7189 | 3.3817
2024-07-02 16:30 | 100 | 11.9575 | 5.6514 | 25.8963 | 36.2223 | 26.0771 | 21.7234 | 3.3817
2024-07-02 16:32 | 100 | 11.9104 | 5.9986 | 25.8918 | 36.2177 | 26.0771 | 21.7008 | 3.3908
2024-07-02 16:34 | 100 | 12.0298 | 6.4055 | 25.8963 | 36.2177 | 26.0862 | 21.7008 | 3.3727
2024-07-02 16:36 | 100 | 12.0262 | 5.7798 | 25.8918 | 36.2313 | 26.0862 | 21.7144 | 3.3727
2024-07-02 16:38 | 100 | 12.7713 | 5.7111 | 25.9053 | 36.2358 | 26.0907 | 21.7098 | 3.3681
2024-07-02 16:40 | 100 | 14.8763 | 5.9914 | 24.6847 | 36.2087 | 26.0681 | 20.34 | 3.3862
2024-07-02 16:42 | 100 | 19.7266 | 6.0737 | 24.6621 | 36.1499 | 26.0229 | 20.349 | 3.3727
2024-07-02 16:44 | 100 | 22.1209 | 5.3639 | 23.2108 | 36.2358 | 23.4595 | 17.329 | 3.3727
2024-07-02 16:46 | 100 | 24.0705 | 5.5917 | 23.1294 | 36.1138 | 23.4369 | 17.2883 | 3.3636
2024-07-02 16:48 | 100 | 24.4538 | 6.6931 | 21.8771 | 34.9021 | 21.8997 | 17.2838 | 3.3681
2024-07-02 16:50 | 100 | 24.4611 | 6.3522 | 21.8771 | 34.9202 | 21.9088 | 17.3019 | 3.3727
2024-07-02 16:52 | 100 | 24.4611 | 6.3712 | 21.8726 | 34.9066 | 22.5507 | 17.2928 | 3.3591
2024-07-02 16:54 | 100 | 24.4611 | 6.4598 | 23.0119 | 34.9066 | 23.7172 | 18.6446 | 3.3727
2024-07-02 16:56 | 100 | 24.4575 | 6.4372 | 23.0164 | 34.9112 | 23.7081 | 18.6536 | 3.3591
2024-07-02 16:58 | 100 | 24.4611 | 6.5737 | 24.1241 | 34.9066 | 24.6349 | 19.7161 | 3.3908
2024-07-02 17:00 | 100 | 24.4611 | 6.7329 | 24.106 | 34.7981 | 24.5807 | 19.7025 | 3.3501
2024-07-02 17:02 | 100 | 21.1408 | 6.6307 | 24.1693 | 34.8931 | 25.6748 | 20.6158 | 3.3591
2024-07-02 17:04 | 100 | 14.0842 | 6.0221 | 26.3891 | 37.1265 | 28.1387 | 23.3284 | 3.3681
2024-07-02 17:06 | 100 | 12.0407 | 5.3566 | 27.6414 | 39.5859 | 30.6931 | 24.3908 | 4.4667
2024-07-02 17:08 | 100 | 12.0298 | 5.4986 | 27.6414 | 39.5859 | 30.6885 | 24.4044 | 4.4487
2024-07-02 17:10 | 100 | 11.9973 | 6.3685 | 27.655 | 37.8227 | 29.4498 | 24.4315 | 4.4713
2024-07-02 17:12 | 100 | 11.6934 | 6.7048 | 26.1992 | 37.131 | 27.9127 | 23.1566 | 4.4622
2024-07-02 17:14 | 100 | 11.6573 | 6.4914 | 26.1902 | 38.0985 | 28.9389 | 23.1656 | 4.4487
2024-07-02 17:16 | 100 | 11.6573 | 5.5239 | 27.3747 | 38.103 | 29.9833 | 24.3772 | 4.4532
2024-07-02 17:18 | 100 | 12.037 | 4.909 | 27.3701 | 38.0985 | 29.9742 | 24.3682 | 4.4622
2024-07-02 17:20 | 100 | 13.8925 | 5.4398 | 27.3656 | 38.0894 | 28.6948 | 24.3727 | 4.4487
2024-07-02 17:22 | 100 | 16.0663 | 5.8214 | 27.3566 | 38.0804 | 28.6903 | 23.03 | 4.4396
2024-07-02 17:24 | 100 | 18.2834 | 5.8503 | 27.3701 | 38.0939 | 28.6812 | 23.0345 | 4.4487
2024-07-02 17:26 | 100 | 21.0323 | 5.7048 | 27.3792 | 38.0985 | 28.6767 | 23.0481 | 4.4441
2024-07-02 17:28 | 100 | 22.5116 | 5.7147 | 27.3747 | 38.0216 | 28.6631 | 23.03 | 4.4487
2024-07-02 17:30 | 100 | 24.0668 | 5.8422 | 27.3611 | 38.008 | 28.6586 | 23.0255 | 4.4396
2024-07-02 17:32 | 100 | 24.0668 | 5.4362 | 27.3611 | 38.0849 | 28.6857 | 23.0255 | 4.4261
2024-07-02 17:34 | 100 | 24.4104 | 5.4534 | 27.3656 | 38.0804 | 29.8567 | 24.1693 | 4.4306
2024-07-02 17:36 | 100 | 24.4502 | 4.777 | 28.6948 | 39.1247 | 30.9056 | 25.399 | 5.5699
2024-07-02 17:38 | 100 | 24.4647 | 5.2237 | 28.6903 | 39.1202 | 30.8875 | 25.3809 | 5.5473
2024-07-02 17:40 | 100 | 24.4647 | 5.6821 | 28.6857 | 39.1157 | 30.8784 | 25.3945 | 6.7815
2024-07-02 17:42 | 100 | 24.4538 | 6.3323 | 27.3837 | 37.7142 | 27.8674 | 22.6909 | 6.786
2024-07-02 17:44 | 100 | 24.4611 | 6.2618 | 27.4018 | 37.7684 | 27.9081 | 22.6909 | 5.276
2024-07-02 17:46 | 100 | 24.4575 | 6.165 | 25.842 | 36.3488 | 26.5066 | 22.6864 | 3.5309
2024-07-02 17:48 | 100 | 24.4611 | 6.1722 | 25.824 | 36.3262 | 26.4931 | 22.6954 | 3.5264
2024-07-02 17:50 | 100 | 24.4575 | 5.3973 | 25.8194 | 36.3308 | 26.4931 | 22.6999 | 3.5309
2024-07-02 17:52 | 100 | 24.4538 | 5.7066 | 25.8059 | 36.3308 | 26.4931 | 22.6954 | 3.5264
2024-07-02 17:54 | 100 | 24.4575 | 5.5004 | 25.8104 | 36.3488 | 26.4931 | 22.6954 | 3.5309
2024-07-02 17:56 | 100 | 24.4611 | 5.4606 | 25.8194 | 36.3488 | 27.5103 | 22.6819 | 3.5309
2024-07-02 17:58 | 100 | 24.4575 | 5.8567 | 25.7968 | 36.3398 | 27.5148 | 22.6819 | 3.5354
2024-07-02 18:00 | 100 | 24.4575 | 5.6577 | 25.7923 | 36.3308 | 27.5058 | 22.6999 | 3.5264
2024-07-02 18:02 | 100 | 24.4538 | 5.0555 | 25.8013 | 36.3443 | 27.5148 | 22.6999 | 3.5354
2024-07-02 18:04 | 100 | 24.4575 | 3.7643 | 29.8567 | 39.6175 | 30.684 | 26.0184 | 6.1621
2024-07-02 18:06 | 100 | 24.4611 | 4.1802 | 28.0935 | 39.613 | 29.0565 | 23.1475 | 6.1666
2024-07-02 18:08 | 100 | 24.4575 | 4.522 | 25.5889 | 39.6085 | 25.9686 | 20.6429 | 6.1666
2024-07-02 18:10 | 100 | 24.4575 | 5.2572 | 25.512 | 39.4909 | 25.833 | 20.6565 | 6.1531
2024-07-02 18:12 | 100 | 24.4611 | 5.8919 | 25.5391 | 38.0397 | 24.4993 | 19.3454 | 6.1531
2024-07-02 18:14 | 100 | 24.4611 | 7.3839 | 22.5688 | 34.9835 | 21.52 | 15.7828 | 2.803
2024-07-02 18:16 | 100 | 24.4647 | 7.2582 | 22.5643 | 34.9835 | 22.9938 | 18.0976 | 2.8166
2024-07-02 18:18 | 100 | 24.4502 | 7.1633 | 23.6584 | 34.9925 | 24.1241 | 19.5714 | 2.8256
2024-07-02 18:20 | 100 | 24.4575 | 7.1199 | 24.6395 | 34.9925 | 25.2905 | 19.5624 | 2.7985
2024-07-02 18:22 | 100 | 24.4611 | 6.9318 | 24.6349 | 34.988 | 25.2905 | 20.7514 | 2.8121
2024-07-02 18:24 | 100 | 24.4575 | 6.8377 | 24.5852 | 34.875 | 26.3077 | 20.774 | 2.8166
2024-07-02 18:26 | 100 | 24.4611 | 6.1397 | 25.9189 | 37.6147 | 29.0881 | 23.247 | 2.8121
2024-07-02 18:28 | 100 | 24.4538 | 5.4706 | 26.9316 | 39.7848 | 30.2184 | 24.1693 | 2.8211
2024-07-02 18:30 | 100 | 24.4538 | 5.608 | 26.9316 | 39.7893 | 31.4571 | 25.295 | 3.8383
2024-07-02 18:32 | 100 | 24.4611 | 5.8078 | 26.9316 | 39.7893 | 30.1506 | 25.2769 | 3.8519
2024-07-02 18:34 | 100 | 24.4611 | 6.788 | 26.9316 | 38.537 | 30.146 | 24.0336 | 3.8609
2024-07-02 18:36 | 100 | 24.4575 | 6.5981 | 26.918 | 39.3689 | 30.1325 | 24.0201 | 3.8383
2024-07-02 18:38 | 100 | 24.4575 | 6.1379 | 27.9398 | 40.4584 | 32.1986 | 25.2814 | 3.8293
2024-07-02 18:40 | 100 | 24.4575 | 6.0818 | 27.9353 | 40.4584 | 32.1895 | 25.286 | 3.8429
2024-07-02 18:42 | 100 | 24.4538 | 5.542 | 27.9488 | 40.4675 | 30.6162 | 25.2814 | 3.8383
2024-07-02 18:44 | 100 | 24.4538 | 6.0402 | 27.9443 | 39.1654 | 30.6162 | 24.0201 | 3.8429
2024-07-02 18:46 | 100 | 24.4538 | 5.9091 | 27.9398 | 39.1654 | 30.6117 | 24.0065 | 3.8293
2024-07-02 18:48 | 100 | 24.4611 | 6.6117 | 27.9398 | 39.1654 | 30.6162 | 24.0246 | 3.8248
2024-07-02 18:50 | 100 | 24.4575 | 6.4715 | 27.9443 | 39.1609 | 30.6162 | 24.0246 | 3.8293
2024-07-02 18:52 | 100 | 24.4538 | 6.4399 | 27.9307 | 39.1293 | 30.5936 | 24.0156 | 3.8202
2024-07-02 18:54 | 100 | 24.4647 | 5.5646 | 27.9307 | 40.2143 | 31.959 | 25.0644 | 3.8338
2024-07-02 18:56 | 100 | 24.4575 | 5.051 | 27.9443 | 41.1999 | 31.8369 | 26.1449 | 5.0454
2024-07-02 18:58 | 100 | 24.4575 | 5.4859 | 27.9443 | 41.236 | 31.9906 | 26.1269 | 5.0228
2024-07-02 19:00 | 100 | 24.4538 | 5.1658 | 27.9398 | 41.2315 | 31.9816 | 26.1314 | 5.0183
2024-07-02 19:02 | 100 | 24.4647 | 5.4136 | 28.9977 | 41.227 | 31.9635 | 26.1404 | 6.2706
2024-07-02 19:04 | 100 | 24.4611 | 7.1931 | 27.5193 | 36.3217 | 28.4642 | 23.4911 | 4.6024
2024-07-02 19:06 | 100 | 24.4538 | 7.6362 | 26.1585 | 36.2494 | 27.1305 | 22.0806 | 4.6069
2024-07-02 19:08 | 100 | 24.4321 | 6.5945 | 27.2978 | 39.7532 | 30.3721 | 24.5129 | 4.625
2024-07-02 19:10 | 100 | 24.4611 | 5.6306 | 29.5538 | 40.9241 | 31.3034 | 25.5346 | 5.7688
2024-07-02 19:12 | 100 | 24.4575 | 5.8539 | 29.5583 | 39.2468 | 31.118 | 25.5346 | 5.7688
2024-07-02 19:14 | 100 | 24.4575 | 7.5033 | 24.1512 | 36.1002 | 25.3402 | 19.2323 | 4.0192
2024-07-02 19:16 | 100 | 24.4575 | 7.2745 | 25.399 | 36.1228 | 25.3447 | 20.4485 | 4.0101
2024-07-02 19:18 | 100 | 24.4575 | 7.2754 | 25.399 | 36.1273 | 26.3303 | 20.4485 | 3.9966
2024-07-02 19:20 | 100 | 24.4575 | 6.7166 | 25.4035 | 36.1183 | 27.4199 | 21.6465 | 3.992
2024-07-02 19:22 | 100 | 24.4502 | 6.2202 | 26.484 | 36.1228 | 27.4108 | 21.6556 | 3.992
2024-07-02 19:24 | 100 | 24.4502 | 6.3223 | 26.4931 | 36.1138 | 27.4199 | 21.6601 | 3.992
2024-07-02 19:26 | 100 | 24.4502 | 6.108 | 26.4976 | 36.1228 | 27.4244 | 21.6601 | 3.9785
2024-07-02 19:28 | 100 | 24.4538 | 6.0095 | 26.4885 | 36.1138 | 27.4018 | 21.6556 | 3.974
2024-07-02 19:30 | 100 | 24.4575 | 5.6939 | 26.4885 | 36.1092 | 27.4063 | 21.642 | 3.974
2024-07-02 19:32 | 100 | 24.4538 | 5.5547 | 26.484 | 36.1002 | 27.3973 | 21.6511 | 3.974
2024-07-02 19:34 | 100 | 24.4502 | 5.6017 | 26.4705 | 36.0595 | 27.3927 | 21.6556 | 3.983
2024-07-02 19:36 | 100 | 24.4611 | 5.5592 | 26.4705 | 36.1273 | 27.3973 | 21.6601 | 3.9875
2024-07-02 19:38 | 100 | 24.4611 | 5.0537 | 26.5021 | 36.0414 | 27.4063 | 21.6692 | 4.0101
2024-07-02 19:40 | 100 | 24.4538 | 5.3096 | 26.4885 | 36.1092 | 27.3882 | 21.6511 | 3.9875
2024-07-02 19:42 | 100 | 24.4502 | 4.9588 | 26.4885 | 37.0767 | 27.4018 | 21.6465 | 5.1133
2024-07-02 19:44 | 100 | 24.4538 | 5.2174 | 26.4885 | 37.0812 | 27.4063 | 21.6646 | 5.0997
2024-07-02 19:46 | 100 | 24.4575 | 5.5185 | 24.7977 | 37.0812 | 24.5129 | 18.8164 | 5.1133
2024-07-02 19:48 | 100 | 24.4575 | 6.9056 | 22.058 | 35.6526 | 21.7324 | 15.7919 | 3.4495
2024-07-02 19:50 | 100 | 24.4575 | 7.1732 | 22.0625 | 35.6526 | 21.7324 | 15.8054 | 3.4495
2024-07-02 19:52 | 100 | 24.4611 | 7.0557 | 22.067 | 35.6571 | 21.7234 | 15.7919 | 3.445
2024-07-02 19:54 | 100 | 24.4538 | 6.8676 | 22.0128 | 35.6074 | 21.6918 | 16.9673 | 3.445
2024-07-02 19:56 | 100 | 24.4538 | 6.7708 | 22.0625 | 35.6526 | 23.0933 | 16.9764 | 3.4631
2024-07-02 19:58 | 100 | 24.4502 | 6.9571 | 23.0978 | 35.6436 | 23.0887 | 18.0659 | 3.4586
2024-07-02 20:00 | 100 | 24.4575 | 6.9255 | 23.0842 | 35.6255 | 23.0933 | 18.084 | 3.4676
2024-07-02 20:02 | 100 | 24.4575 | 6.7446 | 23.0978 | 35.6526 | 23.0933 | 18.084 | 3.4631
2024-07-02 20:04 | 100 | 24.4611 | 6.647 | 23.0887 | 35.6345 | 23.0797 | 18.0795 | 3.454
2024-07-02 20:06 | 100 | 24.4538 | 6.6424 | 23.0842 | 35.621 | 24.3953 | 19.3092 | 3.4631
2024-07-02 20:08 | 100 | 24.4538 | 6.3784 | 23.0887 | 35.6255 | 24.3998 | 19.3092 | 3.4676
2024-07-02 20:10 | 100 | 24.4575 | 6.3865 | 23.1023 | 35.6571 | 24.445 | 19.2956 | 3.454
2024-07-02 20:12 | 100 | 24.4575 | 6.4471 | 23.0978 | 35.6481 | 24.445 | 19.3137 | 3.4721
2024-07-02 20:14 | 100 | 24.4502 | 5.8304 | 23.1068 | 35.6436 | 24.4496 | 19.2956 | 3.4812
2024-07-02 20:16 | 100 | 24.056 | 5.9046 | 23.1023 | 35.639 | 24.4405 | 19.3001 | 3.4631
2024-07-02 20:18 | 100 | 24.0741 | 6.1994 | 23.0752 | 35.5758 | 24.445 | 19.3047 | 3.4586
2024-07-02 20:20 | 100 | 24.0705 | 6.0041 | 23.039 | 35.5667 | 24.3365 | 19.3137 | 3.4631
2024-07-02 20:22 | 100 | 24.0741 | 5.6984 | 23.0661 | 35.5984 | 24.4089 | 19.2866 | 3.4586
2024-07-02 20:24 | 100 | 24.0705 | 6.203 | 23.0933 | 35.6481 | 24.4496 | 19.2866 | 3.454
2024-07-02 20:26 | 100 | 24.0668 | 6.0429 | 23.1023 | 35.6571 | 24.4541 | 19.3001 | 3.4766
2024-07-02 20:28 | 100 | 24.0741 | 6.1089 | 23.0978 | 35.6481 | 24.4496 | 19.3092 | 3.4495
2024-07-02 20:30 | 100 | 24.0741 | 5.9335 | 23.0978 | 35.6481 | 24.4315 | 19.3001 | 3.4405
2024-07-02 20:32 | 100 | 24.0741 | 5.768 | 23.0978 | 35.6526 | 24.436 | 19.2911 | 3.4224
2024-07-02 20:34 | 100 | 24.0705 | 5.9905 | 23.0707 | 35.5803 | 24.3365 | 19.3047 | 3.4405
2024-07-02 20:36 | 100 | 24.0705 | 5.9869 | 24.219 | 35.5984 | 24.4405 | 19.3047 | 3.4269
2024-07-02 20:38 | 100 | 24.0705 | 5.6179 | 24.2145 | 35.6526 | 25.4804 | 20.2586 | 3.4134
2024-07-02 20:40 | 100 | 24.0632 | 5.8784 | 24.2145 | 35.639 | 25.4758 | 20.2541 | 3.4134
2024-07-02 20:42 | 100 | 24.0668 | 5.9489 | 24.2145 | 35.639 | 24.0743 | 18.848 | 3.4179
2024-07-02 20:44 | 100 | 24.0741 | 5.8322 | 24.21 | 35.639 | 24.0608 | 18.8435 | 3.4224
2024-07-02 20:46 | 100 | 24.0668 | 5.7038 | 22.8763 | 35.6436 | 22.6502 | 17.4782 | 3.4224
2024-07-02 20:48 | 100 | 24.0668 | 5.7699 | 21.8093 | 35.6571 | 20.2812 | 14.7972 | 3.4179
2024-07-02 20:50 | 100 | 24.0668 | 6.0809 | 21.8048 | 35.6345 | 20.2631 | 14.7882 | 3.4314
2024-07-02 20:52 | 100 | 24.0632 | 6.2952 | 21.8048 | 35.6255 | 20.2586 | 14.7972 | 3.4179
2024-07-02 20:54 | 100 | 24.0668 | 6.4489 | 21.8183 | 35.6436 | 20.2676 | 14.7882 | 3.4269
2024-07-02 20:56 | 100 | 24.0741 | 6.6578 | 21.8048 | 35.6526 | 20.245 | 14.7882 | 3.4314
2024-07-02 20:58 | 100 | 24.0705 | 6.6054 | 21.8093 | 35.6345 | 20.2179 | 14.7656 | 3.4043
2024-07-02 21:00 | 100 | 24.0668 | 6.6687 | 21.8093 | 35.5758 | 20.2179 | 14.7837 | 3.4314
2024-07-02 21:02 | 100 | 24.0632 | 6.5972 | 21.7822 | 35.5531 | 20.1817 | 14.7746 | 3.4405
2024-07-02 21:04 | 100 | 24.0668 | 7.1443 | 21.7505 | 35.6255 | 20.1772 | 14.752 | 3.4088
2024-07-02 21:06 | 100 | 23.2892 | 7.0728 | 21.8093 | 35.6481 | 21.5923 | 15.9456 | 3.4269
2024-07-02 21:08 | 100 | 22.895 | 6.8486 | 21.8003 | 35.6345 | 22.5507 | 17.0984 | 3.445
2024-07-02 21:10 | 100 | 23.6871 | 6.6723 | 23.0119 | 35.639 | 22.5462 | 17.0668 | 3.4179
2024-07-02 21:12 | 100 | 24.0668 | 6.4706 | 23.0119 | 35.6481 | 22.5688 | 17.0668 | 3.436
2024-07-02 21:14 | 100 | 24.0668 | 6.8224 | 23.0119 | 35.6436 | 22.5779 | 17.0939 | 3.4314
2024-07-02 21:16 | 100 | 24.103 | 6.5041 | 23.0209 | 35.6526 | 22.5914 | 17.0758 | 3.4179
2024-07-02 21:18 | 100 | 24.2477 | 6.1198 | 23.0209 | 35.6436 | 23.6041 | 18.3055 | 3.445
2024-07-02 21:20 | 100 | 24.1283 | 6.4128 | 23.0074 | 35.63 | 23.5635 | 18.301 | 3.4134
2024-07-02 21:22 | 100 | 24.1283 | 6.2455 | 22.9667 | 35.5667 | 23.4685 | 18.3055 | 3.4224
2024-07-02 21:24 | 100 | 24.2043 | 6.2627 | 23.0164 | 35.621 | 23.5725 | 18.301 | 3.3998
2024-07-02 21:26 | 100 | 24.1681 | 6.8278 | 23.0119 | 35.6481 | 23.5951 | 18.2965 | 3.3998
2024-07-02 21:28 | 100 | 24.1826 | 6.8396 | 23.0164 | 35.6526 | 23.5996 | 18.292 | 3.4179
2024-07-02 21:30 | 100 | 24.0885 | 6.7437 | 23.0119 | 35.639 | 23.5951 | 18.2874 | 3.4088
2024-07-02 21:32 | 100 | 24.103 | 6.9571 | 23.0164 | 35.6436 | 23.5951 | 18.2965 | 3.4179
2024-07-02 21:34 | 100 | 24.4611 | 6.9291 | 23.0028 | 35.6119 | 23.5725 | 18.2829 | 3.4134
2024-07-02 21:36 | 100 | 24.4575 | 6.6479 | 24.1195 | 35.6345 | 25.0644 | 19.4539 | 3.4134
2024-07-02 21:38 | 100 | 24.4538 | 6.7482 | 24.1512 | 35.6526 | 25.087 | 19.4493 | 3.4179
2024-07-02 21:40 | 100 | 24.4575 | 6.9255 | 24.1331 | 35.6119 | 25.078 | 19.4629 | 3.436
2024-07-02 21:42 | 100 | 24.4575 | 6.5927 | 24.1286 | 35.5893 | 25.0463 | 19.4493 | 3.4179
2024-07-02 21:44 | 100 | 24.4647 | 6.58 | 24.1105 | 35.5984 | 25.0283 | 19.4719 | 3.4179
2024-07-02 21:46 | 100 | 24.4575 | 6.8495 | 24.1105 | 35.6164 | 25.0102 | 20.7017 | 3.4314
2024-07-02 21:48 | 100 | 24.4502 | 6.5819 | 25.2633 | 35.6571 | 26.2489 | 20.6745 | 3.3908
2024-07-02 21:50 | 100 | 24.4611 | 5.9643 | 26.3529 | 35.6571 | 26.3439 | 21.7505 | 3.3908
2024-07-02 21:52 | 100 | 24.4575 | 5.8883 | 26.3574 | 35.6481 | 26.3484 | 21.7596 | 3.3953
2024-07-02 21:54 | 100 | 24.4538 | 6.1668 | 25.0644 | 35.6436 | 26.3439 | 20.5389 | 3.4043
2024-07-02 21:56 | 100 | 24.4575 | 6.5674 | 25.0599 | 35.6345 | 26.3213 | 20.5389 | 3.4043
2024-07-02 21:58 | 100 | 24.4575 | 6.1315 | 25.0599 | 35.6481 | 26.3393 | 20.5434 | 3.4043
2024-07-02 22:00 | 100 | 24.4575 | 6.0547 | 24.974 | 35.5622 | 26.2082 | 20.5253 | 3.4043
2024-07-02 22:02 | 100 | 24.4575 | 6.0258 | 23.6494 | 35.6345 | 23.5182 | 17.9574 | 3.4405
2024-07-02 22:04 | 100 | 24.4611 | 5.6216 | 23.6313 | 35.5938 | 23.4595 | 17.9393 | 3.4179
2024-07-02 22:06 | 100 | 24.4575 | 6.2419 | 22.0715 | 35.5667 | 21.841 | 16.5288 | 3.4179
2024-07-02 22:08 | 100 | 24.4502 | 6.3449 | 22.1213 | 35.5758 | 21.9947 | 15.4889 | 3.3998
2024-07-02 22:10 | 100 | 24.4538 | 6.3449 | 22.1167 | 35.6481 | 20.7333 | 15.4844 | 3.4088
2024-07-02 22:12 | 100 | 24.4611 | 6.8947 | 22.1077 | 35.6345 | 20.7107 | 15.4844 | 3.3953
2024-07-02 22:14 | 100 | 24.4611 | 7.1768 | 22.1032 | 35.621 | 21.7279 | 15.4844 | 3.3953
2024-07-02 22:16 | 100 | 24.4575 | 6.9725 | 22.1122 | 35.6345 | 21.7324 | 15.4889 | 3.4088
2024-07-02 22:18 | 100 | 24.4502 | 6.8631 | 22.1213 | 35.6436 | 21.737 | 16.5695 | 3.3998
2024-07-02 22:20 | 100 | 24.4502 | 6.7301 | 22.1167 | 35.6481 | 23.0481 | 17.6229 | 3.3998
2024-07-02 22:22 | 100 | 24.4538 | 6.4661 | 22.1167 | 35.63 | 23.039 | 17.6093 | 3.4134
2024-07-02 22:24 | 100 | 24.4466 | 6.5972 | 22.9667 | 35.6481 | 23.0616 | 17.5957 | 3.4088
2024-07-02 22:26 | 100 | 24.4538 | 6.883 | 23.3103 | 35.6571 | 23.0571 | 17.6138 | 3.4224
2024-07-02 22:28 | 100 | 24.4538 | 6.5891 | 23.3103 | 35.5441 | 23.5318 | 18.7938 | 3.4224
2024-07-02 22:30 | 100 | 24.4502 | 6.713 | 23.2063 | 35.5305 | 23.9297 | 18.7802 | 3.3862
2024-07-02 22:32 | 100 | 24.4538 | 6.4598 | 23.3103 | 35.6345 | 24.1512 | 18.7938 | 3.3998
2024-07-02 22:34 | 100 | 24.4538 | 6.6081 | 23.3103 | 35.6345 | 24.1467 | 18.7893 | 3.4179
2024-07-02 22:36 | 100 | 24.4575 | 6.8007 | 23.3058 | 35.6345 | 24.1467 | 18.7848 | 3.4043
2024-07-02 22:38 | 100 | 24.4538 | 6.4553 | 24.5174 | 35.6436 | 25.0735 | 20.0958 | 3.3862
2024-07-02 22:40 | 100 | 24.4502 | 6.4381 | 24.5174 | 35.639 | 25.0735 | 20.0868 | 3.3862
2024-07-02 22:42 | 100 | 24.4611 | 6.2853 | 25.5889 | 35.5125 | 26.0093 | 21.2713 | 3.4088
2024-07-02 22:44 | 100 | 24.4575 | 6.5403 | 25.5934 | 35.5351 | 26.0003 | 21.2713 | 3.3908
2024-07-02 22:46 | 100 | 24.4611 | 6.684 | 25.6522 | 35.6164 | 26.1359 | 21.2803 | 3.3953
2024-07-02 22:48 | 100 | 24.4538 | 6.4236 | 25.6567 | 35.63 | 26.1449 | 21.2758 | 3.4043
2024-07-02 22:50 | 100 | 24.4502 | 6.1867 | 25.6431 | 35.63 | 26.1359 | 21.2803 | 3.3998
2024-07-02 22:52 | 100 | 24.4575 | 5.9652 | 25.6567 | 35.6436 | 26.1449 | 21.2758 | 3.3998
2024-07-02 22:54 | 100 | 24.4502 | 5.8232 | 25.6612 | 35.639 | 26.1404 | 21.2532 | 3.3998
2024-07-02 22:56 | 100 | 24.4538 | 5.9218 | 25.6386 | 35.6074 | 26.1223 | 21.2668 | 3.4088
2024-07-02 22:58 | 100 | 24.4575 | 5.6957 | 25.6476 | 35.6029 | 26.1359 | 21.2758 | 3.4088
2024-07-02 23:00 | 100 | 24.4538 | 5.9236 | 25.6567 | 35.6345 | 24.7751 | 19.9331 | 3.4134
2024-07-02 23:02 | 100 | 24.4502 | 5.4208 | 25.6612 | 35.6255 | 24.7796 | 19.9376 | 3.4134
2024-07-02 23:04 | 100 | 24.4575 | 5.7897 | 25.6612 | 35.6255 | 25.8149 | 20.9277 | 3.3862
2024-07-02 23:06 | 100 | 24.4575 | 6.6587 | 25.6567 | 35.6255 | 25.824 | 20.9187 | 3.3817
2024-07-02 23:08 | 100 | 24.4575 | 6.118 | 25.6476 | 35.6119 | 25.8149 | 20.9277 | 3.3908
2024-07-02 23:10 | 100 | 24.4575 | 6.1722 | 25.6567 | 35.6029 | 25.8194 | 20.9368 | 3.3862
2024-07-02 23:12 | 100 | 24.4538 | 6.2563 | 25.6115 | 35.4808 | 25.6702 | 20.9368 | 3.3817
2024-07-02 23:14 | 100 | 24.4575 | 6.2581 | 25.6567 | 35.63 | 25.8149 | 20.9187 | 3.3862
2024-07-02 23:16 | 100 | 24.4538 | 6.1578 | 25.6567 | 35.63 | 25.8149 | 20.9232 | 3.3772
2024-07-02 23:18 | 100 | 24.4575 | 6.165 | 25.6567 | 35.6255 | 25.8104 | 20.9232 | 3.3908
2024-07-02 23:20 | 100 | 24.4611 | 6.1957 | 25.6612 | 35.6345 | 25.8149 | 20.9096 | 3.3817
2024-07-02 23:22 | 100 | 23.6762 | 5.2138 | 25.6567 | 35.6345 | 27.1486 | 21.9856 | 3.3908
2024-07-02 23:24 | 100 | 23.6617 | 5.769 | 25.616 | 35.5305 | 27.0808 | 22.0037 | 3.4043
2024-07-02 23:26 | 100 | 24.1645 | 5.2074 | 26.6377 | 36.8462 | 27.1124 | 21.9947 | 3.3998
2024-07-02 23:28 | 100 | 24.4538 | 4.2065 | 28.7852 | 39.0976 | 29.4905 | 24.4767 | 6.9578
2024-07-02 23:30 | 100 | 24.009 | 4.3249 | 28.7716 | 39.084 | 29.4724 | 24.4812 | 6.9488
2024-07-02 23:32 | 100 | 23.6256 | 5.2906 | 26.2037 | 39.0208 | 26.3755 | 21.095 | 6.9262
2024-07-02 23:34 | 100 | 24.3309 | 5.6252 | 24.6575 | 39.1157 | 23.568 | 18.3733 | 6.9488
2024-07-02 23:36 | 100 | 24.4575 | 7.1985 | 23.2832 | 34.9383 | 22.0941 | 17.112 | 3.8881
2024-07-02 23:38 | 100 | 24.5262 | 7.1904 | 23.2741 | 34.9021 | 22.0625 | 17.1075 | 3.8971
2024-07-02 23:40 | 100 | 24.7034 | 6.2563 | 25.7742 | 36.0957 | 25.6612 | 20.2541 | 3.9016
2024-07-02 23:42 | 100 | 24.7758 | 5.2843 | 26.8864 | 37.0948 | 26.8321 | 21.3482 | 5.0319
2024-07-02 23:44 | 100 | 24.7975 | 5.608 | 26.8864 | 38.0533 | 26.8412 | 21.3391 | 6.0762
2024-07-02 23:46 | 100 | 24.8192 | 5.3413 | 26.8864 | 38.0397 | 26.8412 | 21.3391 | 6.0627
2024-07-02 23:48 | 100 | 24.8228 | 6.2943 | 23.9975 | 38.1482 | 22.5236 | 16.7232 | 4.5753
2024-07-02 23:50 | 100 | 24.7866 | 7.6154 | 21.104 | 34.9971 | 20.9187 | 15.0866 | 2.9115
2024-07-02 23:52 | 100 | 24.783 | 7.6543 | 21.1176 | 34.9745 | 21.9992 | 16.0586 | 2.9115
2024-07-02 23:54 | 100 | 24.8445 | 7.6208 | 21.6556 | 34.8931 | 21.9178 | 17.5776 | 2.907
2024-07-02 23:56 | 100 | 24.7794 | 7.5711 | 22.5779 | 34.9609 | 23.0661 | 17.555 | 2.898
2024-07-02 23:58 | 100 | 24.7938 | 7.0846 | 23.8754 | 35.0016 | 24.1376 | 19.1329 | 2.898
2024-07-03 | 100 | 24.7721 | 7.3188 | 23.8664 | 35.0106 | 24.1331 | 19.1419 | 2.8889
2024-07-03 00:02 | 100 | 24.8409 | 7.0439 | 23.8664 | 35.0151 | 24.1421 | 19.151 | 2.8889
2024-07-03 00:04 | 100 | 24.8409 | 7.0077 | 23.8573 | 35.0106 | 24.1331 | 19.1284 | 2.8889
2024-07-03 00:06 | 100 | 24.8336 | 6.713 | 25.0237 | 35.0106 | 25.408 | 20.4666 | 2.898
2024-07-03 00:08 | 100 | 24.8192 | 6.5773 | 26.0455 | 36.5026 | 27.7092 | 22.058 | 2.916
2024-07-03 00:10 | 100 | 24.8011 | 4.5048 | 28.5049 | 40.359 | 31.3983 | 25.5165 | 5.4297
2024-07-03 00:12 | 100 | 24.5696 | 4.0175 | 29.8341 | 41.5209 | 32.4924 | 26.5518 | 6.6323
2024-07-03 00:14 | 100 | 24.4973 | 5.4064 | 29.825 | 40.047 | 31.2808 | 26.5564 | 6.6187
2024-07-03 00:16 | 100 | 24.6745 | 7.3875 | 25.7064 | 35.7837 | 26.6694 | 21.7098 | 3.7343
2024-07-03 00:18 | 100 | 24.6419 | 7.6579 | 25.6793 | 35.7837 | 26.6739 | 21.7144 | 3.7434
2024-07-03 00:20 | 100 | 24.783 | 6.6397 | 26.0636 | 38.0126 | 28.9434 | 22.8175 | 3.757
2024-07-03 00:22 | 100 | 24.8228 | 5.6035 | 26.9226 | 38.0035 | 28.9254 | 23.8438 | 4.521
2024-07-03 00:24 | 100 | 24.7902 | 5.8024 | 26.9226 | 38.0035 | 28.9299 | 23.8528 | 4.521
2024-07-03 00:26 | 100 | 24.7577 | 6.0429 | 26.7101 | 36.6337 | 27.4018 | 22.5236 | 4.5391
2024-07-03 00:28 | 100 | 24.7685 | 6.4833 | 25.6431 | 35.309 | 25.9958 | 19.906 | 3.2235
2024-07-03 00:30 | 100 | 24.7323 | 5.8539 | 25.6296 | 35.2909 | 25.9551 | 19.9105 | 3.219
2024-07-03 00:32 | 100 | 24.8264 | 5.8024 | 25.6431 | 35.3361 | 26.0093 | 21.095 | 3.219
2024-07-03 00:34 | 100 | 24.8445 | 6.0366 | 25.6341 | 35.3271 | 26.0048 | 21.0724 | 3.219
2024-07-03 00:36 | 100 | 24.8517 | 6.0664 | 25.6115 | 35.2276 | 25.9234 | 21.0905 | 3.2099
2024-07-03 00:38 | 100 | 24.8409 | 6.1107 | 25.6341 | 35.2954 | 26.0138 | 21.1176 | 3.2235
2024-07-03 00:40 | 100 | 24.7685 | 6.1325 | 25.6476 | 35.3316 | 26.0184 | 21.0814 | 3.2144
2024-07-03 00:42 | 100 | 24.8264 | 6.3902 | 25.6431 | 35.3361 | 25.9912 | 21.0859 | 3.2144
2024-07-03 00:44 | 100 | 24.8192 | 6.354 | 25.6296 | 35.3361 | 26.0003 | 21.0905 | 3.2009
2024-07-03 00:46 | 100 | 24.7975 | 5.4335 | 25.6431 | 37.2304 | 27.2571 | 22.4106 | 3.2235
2024-07-03 00:48 | 100 | 24.8481 | 5.3964 | 26.9226 | 37.2259 | 28.6179 | 23.4369 | 4.2588
2024-07-03 00:50 | 100 | 24.8445 | 5.2734 | 25.4035 | 37.2124 | 25.8737 | 20.5299 | 4.2633
2024-07-03 00:52 | 100 | 24.8336 | 5.7789 | 24.1557 | 37.2259 | 23.4776 | 17.7178 | 4.2723
2024-07-03 00:54 | 100 | 24.8481 | 7.0376 | 21.0272 | 34.3234 | 20.5118 | 14.743 | 2.5272
2024-07-03 00:56 | 100 | 24.8372 | 7.1117 | 21.0272 | 34.2647 | 20.4937 | 14.7565 | 2.5408
2024-07-03 00:58 | 100 | 24.8481 | 6.7112 | 22.2207 | 34.328 | 23.0661 | 16.8995 | 2.5363
2024-07-03 01:00 | 100 | 24.8409 | 6.6813 | 22.2207 | 34.3325 | 21.7686 | 16.9085 | 2.5363
2024-07-03 01:02 | 100 | 24.8372 | 6.7998 | 20.991 | 34.3054 | 20.4982 | 15.2719 | 2.5363
2024-07-03 01:04 | 100 | 24.8409 | 6.5104 | 20.9684 | 34.2782 | 20.4756 | 15.2629 | 2.5363
2024-07-03 01:06 | 100 | 24.8192 | 7.0502 | 20.9684 | 34.3008 | 20.4801 | 15.2719 | 2.5318
2024-07-03 01:08 | 100 | 24.8481 | 7.2193 | 20.9865 | 34.328 | 20.5073 | 15.281 | 2.5227
2024-07-03 01:10 | 100 | 24.8409 | 7.1452 | 20.982 | 34.3144 | 20.4982 | 15.2765 | 2.5227
2024-07-03 01:12 | 100 | 24.8445 | 6.8251 | 20.9865 | 34.3008 | 21.0724 | 15.2719 | 2.5318
2024-07-03 01:14 | 100 | 24.8517 | 6.92 | 20.9729 | 34.3099 | 21.0859 | 15.2674 | 2.5272
2024-07-03 01:16 | 100 | 24.8047 | 6.8477 | 20.982 | 34.2873 | 21.0317 | 15.2584 | 2.5182
2024-07-03 01:18 | 100 | 24.8481 | 6.9888 | 20.9141 | 34.2104 | 20.9141 | 15.2674 | 2.5272
2024-07-03 01:20 | 100 | 24.8192 | 6.8061 | 20.8915 | 34.2601 | 20.9368 | 16.3841 | 2.5272
2024-07-03 01:22 | 100 | 24.8409 | 6.618 | 22.2478 | 34.3144 | 22.1574 | 16.3796 | 2.5272
2024-07-03 01:24 | 100 | 24.8011 | 6.6732 | 22.2298 | 34.3144 | 22.1303 | 16.3841 | 2.5272
2024-07-03 01:26 | 100 | 24.8192 | 6.7482 | 22.2388 | 34.3144 | 22.1484 | 16.3796 | 2.5408
2024-07-03 01:28 | 100 | 24.7143 | 7.052 | 22.2343 | 34.3099 | 23.0842 | 17.5053 | 2.5318
2024-07-03 01:30 | 100 | 24.0705 | 6.788 | 23.2832 | 34.3008 | 24.2733 | 18.726 | 2.5318
2024-07-03 01:32 | 100 | 23.6762 | 6.7989 | 23.2922 | 34.3144 | 24.2868 | 18.726 | 2.5363
2024-07-03 01:34 | 100 | 24.0668 | 6.5638 | 23.2651 | 34.2963 | 24.2959 | 18.7305 | 2.5227
2024-07-03 01:36 | 100 | 24.4575 | 6.3404 | 24.2597 | 34.2511 | 24.1738 | 18.7441 | 2.5408
2024-07-03 01:38 | 100 | 24.4538 | 6.3893 | 24.2687 | 34.2692 | 24.2506 | 18.7305 | 2.5318
2024-07-03 01:40 | 100 | 24.0741 | 6.3341 | 24.2959 | 34.3054 | 24.2868 | 18.735 | 2.5227
2024-07-03 01:42 | 100 | 23.6798 | 6.8947 | 24.3004 | 34.3054 | 24.2778 | 18.7305 | 2.5182
2024-07-03 01:44 | 100 | 24.4611 | 5.8051 | 24.3004 | 35.4356 | 25.2317 | 19.8743 | 3.6665
2024-07-03 01:46 | 100 | 24.4611 | 5.9389 | 25.2407 | 35.413 | 25.2317 | 20.6067 | 3.6756
2024-07-03 01:48 | 100 | 24.4611 | 6.1026 | 25.2498 | 35.4401 | 25.2272 | 20.5841 | 3.6665
2024-07-03 01:50 | 100 | 24.4683 | 6.2545 | 25.2543 | 35.4537 | 25.2362 | 20.6022 | 3.662
2024-07-03 01:52 | 100 | 24.4575 | 6.2509 | 25.2453 | 35.4311 | 25.2181 | 20.5977 | 3.6711
2024-07-03 01:54 | 100 | 24.4538 | 6.3151 | 25.2362 | 35.4311 | 25.2136 | 20.5886 | 3.6756
2024-07-03 01:56 | 100 | 24.4611 | 6.5186 | 25.2498 | 35.4582 | 26.267 | 20.6112 | 3.6846
2024-07-03 01:58 | 100 | 24.4538 | 6.4444 | 25.2543 | 35.4582 | 26.3122 | 21.8771 | 3.6665
2024-07-03 02:00 | 100 | 24.4575 | 6.1288 | 25.2407 | 36.4076 | 27.1938 | 21.8771 | 3.6665
2024-07-03 02:02 | 100 | 24.4647 | 6.2455 | 25.1955 | 36.3534 | 27.1305 | 21.8726 | 3.653
2024-07-03 02:04 | 100 | 24.4502 | 6.288 | 25.2362 | 36.4167 | 27.2797 | 21.8771 | 3.662
2024-07-03 02:06 | 100 | 24.4575 | 6.2102 | 25.2543 | 36.4257 | 27.2933 | 21.8726 | 3.6575
2024-07-03 02:08 | 100 | 24.4647 | 6.0429 | 25.2633 | 36.4302 | 27.3068 | 21.8636 | 3.6665
2024-07-03 02:10 | 100 | 24.4575 | 5.9796 | 25.2453 | 36.4212 | 27.2888 | 21.8681 | 3.662
2024-07-03 02:12 | 100 | 24.4538 | 5.7102 | 25.2453 | 35.0784 | 24.7615 | 20.4982 | 3.6575
2024-07-03 02:14 | 100 | 24.4538 | 6.6958 | 23.9297 | 35.083 | 24.7706 | 18.9882 | 3.6711
2024-07-03 02:16 | 100 | 24.4466 | 6.1433 | 23.7533 | 35.0151 | 24.7796 | 19.0018 | 3.662
2024-07-03 02:18 | 100 | 24.4502 | 6.3974 | 23.8392 | 34.9925 | 24.7073 | 19.0063 | 3.6756
2024-07-03 02:20 | 100 | 24.4683 | 6.2003 | 23.794 | 34.988 | 23.3645 | 18.9837 | 3.653
2024-07-03 02:22 | 100 | 24.4502 | 6.1804 | 23.8347 | 34.988 | 23.4504 | 17.6997 | 3.6665
2024-07-03 02:24 | 100 | 24.4575 | 5.429 | 23.8664 | 35.0784 | 23.4956 | 17.6952 | 3.6711
2024-07-03 02:26 | 100 | 24.4611 | 5.0537 | 23.8618 | 35.0694 | 23.4866 | 17.7088 | 3.6711
2024-07-03 02:28 | 100 | 24.4538 | 5.5293 | 23.8664 | 36.0866 | 23.4956 | 17.6816 | 3.6665
2024-07-03 02:30 | 100 | 24.4611 | 5.8558 | 22.5734 | 36.0821 | 22.0534 | 16.3027 | 3.6801
2024-07-03 02:32 | 100 | 24.5117 | 6.8459 | 21.3256 | 34.875 | 20.6474 | 15.073 | 2.2243
2024-07-03 02:34 | 100 | 24.5045 | 7.364 | 21.3346 | 34.866 | 21.7777 | 15.9094 | 2.2198
2024-07-03 02:36 | 100 | 24.5045 | 7.1578 | 23.5499 | 34.8479 | 23.1973 | 18.6039 | 2.2198
2024-07-03 02:38 | 100 | 24.5262 | 7.0231 | 23.5408 | 34.875 | 23.1927 | 18.613 | 2.2108
2024-07-03 02:40 | 100 | 24.519 | 6.7491 | 23.5544 | 34.8931 | 24.3411 | 18.622 | 2.2108
2024-07-03 02:42 | 100 | 24.5407 | 6.6696 | 23.5635 | 34.8614 | 24.3139 | 18.6175 | 2.2153
2024-07-03 02:44 | 100 | 24.5081 | 6.5927 | 23.4911 | 34.7981 | 24.1919 | 18.6175 | 2.2017
2024-07-03 02:46 | 100 | 24.4828 | 6.5321 | 23.4821 | 34.866 | 24.3004 | 19.6935 | 2.2062
2024-07-03 02:48 | 100 | 24.566 | 6.4905 | 24.6937 | 34.8795 | 25.295 | 19.7025 | 2.2108
2024-07-03 02:50 | 100 | 24.5045 | 6.4896 | 24.7027 | 34.875 | 25.2995 | 20.6112 | 2.2017
2024-07-03 02:52 | 100 | 24.4683 | 6.3449 | 24.7073 | 34.875 | 25.2995 | 20.6203 | 2.2017
2024-07-03 02:54 | 100 | 24.5081 | 6.5421 | 24.7027 | 34.8705 | 25.2905 | 20.6293 | 2.2108
2024-07-03 02:56 | 100 | 24.5551 | 6.4932 | 24.6123 | 34.7575 | 25.1865 | 20.6248 | 2.2108
2024-07-03 02:58 | 100 | 24.4973 | 6.3251 | 24.6485 | 34.8027 | 25.1865 | 20.6384 | 2.2243
2024-07-03 03:00 | 100 | 24.6094 | 6.5936 | 24.6892 | 34.8207 | 25.2814 | 20.6293 | 2.2198
2024-07-03 03:02 | 100 | 24.5732 | 6.4327 | 24.6937 | 34.8433 | 25.286 | 20.6203 | 2.2153
2024-07-03 03:04 | 100 | 24.5949 | 6.0999 | 24.6756 | 34.8298 | 25.2543 | 20.6338 | 2.2198
2024-07-03 03:06 | 100 | 24.5624 | 6.1343 | 24.6892 | 34.8614 | 25.2905 | 20.6338 | 2.2153
2024-07-03 03:08 | 100 | 24.5515 | 6.0565 | 24.7027 | 34.884 | 25.2995 | 20.6338 | 2.2062
2024-07-03 03:10 | 100 | 24.5479 | 5.91 | 24.6892 | 34.8524 | 25.286 | 20.6293 | 2.2153
2024-07-03 03:12 | 100 | 24.6636 | 5.9471 | 24.7027 | 34.866 | 25.295 | 20.6293 | 2.2198
2024-07-03 03:14 | 100 | 24.613 | 5.9597 | 24.7027 | 34.875 | 25.2995 | 20.6384 | 2.2153
2024-07-03 03:16 | 100 | 24.5045 | 6.0031 | 24.6982 | 34.875 | 25.2995 | 20.6293 | 2.2153
2024-07-03 03:18 | 100 | 24.5153 | 6.0086 | 24.7073 | 34.8931 | 25.3131 | 20.6384 | 2.2198
2024-07-03 03:20 | 100 | 24.6564 | 5.853 | 24.6847 | 34.875 | 25.2679 | 20.6248 | 2.2289
2024-07-03 03:22 | 100 | 24.4792 | 5.7726 | 24.6666 | 34.8433 | 26.258 | 20.6338 | 2.2198
2024-07-03 03:24 | 100 | 24.5841 | 5.9109 | 24.6756 | 34.8072 | 26.267 | 20.6474 | 2.2289
2024-07-03 03:26 | 100 | 24.5804 | 5.6677 | 24.6847 | 34.8886 | 26.2082 | 21.6465 | 2.2198
2024-07-03 03:28 | 100 | 24.6202 | 5.617 | 24.5988 | 34.7394 | 26.0274 | 21.6465 | 2.2153
2024-07-03 03:30 | 100 | 24.5841 | 5.8232 | 24.6937 | 34.884 | 26.267 | 21.6556 | 2.2153
2024-07-03 03:32 | 100 | 24.5298 | 5.8404 | 24.7027 | 34.884 | 26.2851 | 21.642 | 2.2108
2024-07-03 03:34 | 100 | 24.5732 | 4.2282 | 28.1206 | 38.6319 | 29.7301 | 24.2913 | 4.842
2024-07-03 03:36 | 100 | 24.5551 | 4.1242 | 29.4588 | 39.717 | 30.8106 | 25.3764 | 6.0446
2024-07-03 03:38 | 100 | 24.6528 | 4.4226 | 29.4588 | 39.726 | 30.8287 | 25.3538 | 6.0536
2024-07-03 03:40 | 100 | 24.6962 | 4.6215 | 29.4543 | 39.726 | 29.5447 | 23.9523 | 6.0401
2024-07-03 03:42 | 100 | 24.5226 | 5.4226 | 26.8683 | 38.5008 | 26.6829 | 21.2894 | 6.0536
2024-07-03 03:44 | 100 | 24.6419 | 6.8495 | 25.0644 | 35.4356 | 25.0735 | 19.6347 | 3.1014
2024-07-03 03:46 | 100 | 24.8083 | 7.0701 | 23.794 | 35.4266 | 25.0599 | 19.6437 | 3.1104
2024-07-03 03:48 | 100 | 24.8481 | 6.8893 | 23.794 | 35.422 | 25.0599 | 19.6302 | 3.0969
2024-07-03 03:50 | 100 | 24.8517 | 6.3829 | 25.0328 | 35.4492 | 25.0961 | 20.5841 | 3.1059
2024-07-03 03:52 | 100 | 24.8553 | 6.7084 | 25.0237 | 35.4446 | 25.824 | 20.557 | 3.115
2024-07-03 03:54 | 100 | 24.8517 | 6.6623 | 25.0192 | 35.4266 | 25.8104 | 20.5706 | 3.1104
2024-07-03 03:56 | 100 | 24.8481 | 6.7066 | 25.0192 | 35.422 | 25.8149 | 20.5796 | 3.1104
2024-07-03 03:58 | 100 | 24.8409 | 6.6072 | 25.0192 | 35.4311 | 25.8194 | 20.5706 | 3.1104
2024-07-03 04:00 | 100 | 24.8445 | 6.7826 | 25.0192 | 35.4446 | 25.8149 | 20.5841 | 3.1059
2024-07-03 04:02 | 100 | 24.8481 | 5.2906 | 26.1043 | 38.6184 | 29.4724 | 23.6358 | 3.1059
2024-07-03 04:04 | 100 | 24.8445 | 4.2679 | 30.033 | 40.689 | 32.5557 | 26.8457 | 6.6413
2024-07-03 04:06 | 100 | 24.8445 | 5.2129 | 30.0104 | 41.6294 | 32.5105 | 26.8457 | 6.6504
2024-07-03 04:08 | 100 | 24.8445 | 6.1044 | 30.0149 | 40.4177 | 31.109 | 26.8457 | 6.6504
2024-07-03 04:10 | 100 | 24.8481 | 7.0828 | 26.8593 | 37.5831 | 27.985 | 23.9342 | 5.1133
2024-07-03 04:12 | 100 | 24.8445 | 7.3794 | 26.9316 | 37.7051 | 28.1749 | 22.3699 | 3.3998
2024-07-03 04:14 | 100 | 24.8517 | 7.0511 | 26.9361 | 37.7051 | 29.495 | 23.4188 | 3.3953
2024-07-03 04:16 | 100 | 24.8445 | 5.6559 | 27.9759 | 39.509 | 30.5846 | 24.4677 | 4.6159
2024-07-03 04:18 | 100 | 24.8553 | 5.5619 | 27.9714 | 39.509 | 29.1605 | 24.4767 | 4.6159
2024-07-03 04:20 | 100 | 24.8481 | 7.0376 | 25.3809 | 36.1906 | 24.436 | 19.368 | 3.1014
2024-07-03 04:22 | 100 | 24.8517 | 7.0611 | 25.295 | 36.1454 | 24.2959 | 20.4711 | 3.1059
2024-07-03 04:24 | 100 | 24.8481 | 7.0331 | 25.3809 | 36.1906 | 25.729 | 20.462 | 3.115
2024-07-03 04:26 | 100 | 24.8481 | 6.6135 | 25.3809 | 36.1861 | 26.2987 | 21.6465 | 3.1059
2024-07-03 04:28 | 100 | 24.8481 | 6.3775 | 25.3673 | 36.177 | 26.2761 | 21.6511 | 3.1059
2024-07-03 04:30 | 100 | 24.8481 | 6.5683 | 25.3809 | 36.1725 | 26.2851 | 21.6556 | 3.1014
2024-07-03 04:32 | 100 | 24.8445 | 6.458 | 25.3719 | 36.1906 | 27.5012 | 21.6511 | 3.1014
2024-07-03 04:34 | 100 | 24.8445 | 6.5665 | 25.3673 | 36.1906 | 27.4832 | 21.642 | 3.0969
2024-07-03 04:36 | 100 | 24.8445 | 6.7166 | 25.3854 | 36.1906 | 27.4922 | 21.6465 | 3.1059
2024-07-03 04:38 | 100 | 24.8445 | 6.2708 | 25.3854 | 36.177 | 27.4967 | 21.642 | 3.1104
2024-07-03 04:40 | 100 | 24.8481 | 6.099 | 25.3628 | 36.1816 | 27.4922 | 21.633 | 3.1059
2024-07-03 04:42 | 100 | 24.8445 | 6.2581 | 25.3764 | 36.2042 | 26.1992 | 20.3174 | 3.1104
2024-07-03 04:44 | 100 | 24.8445 | 5.7726 | 25.3719 | 36.168 | 24.4948 | 20.3355 | 3.1104
2024-07-03 04:46 | 100 | 24.8481 | 6.0031 | 24.1015 | 34.8162 | 22.8582 | 18.8707 | 3.1059
2024-07-03 04:48 | 100 | 24.8481 | 6.0565 | 24.0698 | 34.7575 | 22.8084 | 18.8842 | 3.1059
2024-07-03 04:50 | 100 | 24.8409 | 6.2084 | 24.1105 | 34.8479 | 22.9079 | 18.8842 | 3.1104
2024-07-03 04:52 | 100 | 24.8445 | 6.0601 | 22.7813 | 34.6942 | 21.416 | 16.0496 | 3.1059
2024-07-03 04:54 | 100 | 24.8517 | 6.4408 | 21.4115 | 34.8614 | 21.5606 | 16.0405 | 3.0969
2024-07-03 04:56 | 100 | 24.8445 | 6.278 | 21.4024 | 34.8388 | 21.538 | 16.0315 | 3.0924
2024-07-03 04:58 | 100 | 24.8445 | 6.3079 | 21.4024 | 34.8524 | 21.538 | 16.0496 | 3.1059
2024-07-03 05:00 | 100 | 24.8409 | 6.3178 | 21.4069 | 34.866 | 21.5606 | 16.0541 | 3.1014
2024-07-03 05:02 | 100 | 24.8445 | 6.6415 | 21.416 | 34.8614 | 21.5561 | 16.036 | 3.0924
2024-07-03 05:04 | 100 | 24.8409 | 6.6108 | 21.4115 | 34.8614 | 21.5606 | 16.0315 | 3.1014
2024-07-03 05:06 | 100 | 24.8481 | 6.6451 | 21.4069 | 34.8433 | 21.538 | 16.0315 | 3.1104
2024-07-03 05:08 | 100 | 24.8589 | 6.5113 | 22.5236 | 34.7575 | 22.5688 | 17.121 | 3.115
2024-07-03 05:10 | 100 | 24.8445 | 6.6849 | 22.5327 | 34.8253 | 22.6366 | 17.121 | 3.1104
2024-07-03 05:12 | 100 | 24.8445 | 6.8278 | 22.5372 | 34.8433 | 22.6412 | 17.1391 | 3.115
2024-07-03 05:14 | 100 | 24.8445 | 7.0936 | 22.5462 | 34.866 | 22.6728 | 17.1165 | 3.1014
2024-07-03 05:16 | 100 | 24.8481 | 6.8305 | 23.8935 | 34.8524 | 23.6539 | 18.5949 | 3.1014
2024-07-03 05:18 | 100 | 24.8481 | 6.5439 | 23.898 | 34.8479 | 24.8339 | 19.8201 | 3.1014
2024-07-03 05:20 | 100 | 24.8481 | 6.4028 | 23.898 | 34.8207 | 24.8248 | 19.7929 | 3.0969
2024-07-03 05:22 | 100 | 24.8553 | 6.6117 | 23.889 | 34.8162 | 24.8248 | 19.7839 | 3.0969
2024-07-03 05:24 | 100 | 24.8445 | 6.864 | 23.907 | 34.866 | 24.861 | 19.7929 | 3.1059
2024-07-03 05:26 | 100 | 24.8481 | 6.7654 | 25.2769 | 34.8388 | 25.8963 | 21.0814 | 3.115
2024-07-03 05:28 | 100 | 24.8445 | 7.1832 | 25.2679 | 35.9284 | 26.8954 | 21.0679 | 3.1014
2024-07-03 05:30 | 100 | 24.8445 | 5.5556 | 27.5781 | 39.1067 | 30.1958 | 24.6847 | 4.3582
2024-07-03 05:32 | 100 | 24.8517 | 6.6587 | 27.5419 | 37.9086 | 28.8395 | 23.134 | 4.3447
2024-07-03 05:34 | 100 | 24.8445 | 7.1569 | 26.1721 | 36.3353 | 27.2662 | 21.8952 | 4.3447
2024-07-03 05:36 | 100 | 24.7287 | 7.0674 | 26.1947 | 37.4339 | 28.315 | 23.0164 | 4.3447
2024-07-03 05:38 | 100 | 24.7721 | 6.2826 | 26.1992 | 37.4294 | 28.3241 | 23.0209 | 4.3492
2024-07-03 05:40 | 100 | 24.7649 | 6.8956 | 26.1856 | 36.1183 | 27.022 | 23.03 | 4.3311
2024-07-03 05:42 | 100 | 24.8517 | 6.6515 | 26.1856 | 36.1409 | 27.022 | 23.03 | 4.3537
2024-07-03 05:44 | 100 | 24.8119 | 5.8775 | 26.1495 | 37.1581 | 28.0347 | 23.0255 | 4.3492
2024-07-03 05:46 | 100 | 24.7866 | 5.6794 | 26.1947 | 37.2169 | 28.0664 | 23.0164 | 4.3447
2024-07-03 05:48 | 100 | 24.7938 | 5.8151 | 26.1856 | 36.1454 | 27.022 | 23.0345 | 4.3537
2024-07-03 05:50 | 100 | 24.8481 | 6.0366 | 26.1766 | 36.1499 | 27.013 | 23.0209 | 4.3582
2024-07-03 05:52 | 100 | 24.8083 | 6.0276 | 26.1902 | 36.1816 | 27.0265 | 23.0255 | 4.3492
2024-07-03 05:54 | 100 | 24.8589 | 6.1985 | 26.1811 | 36.1499 | 27.0039 | 23.039 | 4.3356
2024-07-03 05:56 | 100 | 24.8155 | 6.3323 | 26.1766 | 36.1364 | 26.9994 | 23.0345 | 4.3356
2024-07-03 05:58 | 100 | 24.8445 | 6.3223 | 26.1902 | 37.5062 | 28.4235 | 23.0345 | 4.3537
2024-07-03 06:00 | 100 | 24.8336 | 4.6369 | 27.4153 | 38.6093 | 29.4995 | 24.0472 | 4.3582
2024-07-03 06:02 | 100 | 24.8372 | 5.1351 | 28.5004 | 38.5958 | 29.495 | 24.0382 | 5.4975
2024-07-03 06:04 | 100 | 24.8047 | 5.7473 | 28.4868 | 38.5641 | 29.4769 | 24.0201 | 5.5021
2024-07-03 06:06 | 100 | 24.7541 | 6.3974 | 27.1757 | 35.8561 | 26.6875 | 22.5191 | 3.9242
2024-07-03 06:08 | 100 | 24.8445 | 6.6668 | 27.1893 | 35.8832 | 26.701 | 22.5281 | 3.9242
2024-07-03 06:10 | 100 | 24.8409 | 6.9417 | 27.1712 | 35.8606 | 27.4877 | 22.5146 | 3.9152
2024-07-03 06:12 | 100 | 24.8517 | 5.4452 | 27.1441 | 37.9674 | 28.844 | 23.6132 | 3.9287
2024-07-03 06:14 | 100 | 24.8481 | 4.7969 | 28.3828 | 39.9792 | 30.137 | 24.5988 | 5.0545
2024-07-03 06:16 | 100 | 24.8445 | 5.2544 | 28.4416 | 40.0425 | 30.2726 | 24.6078 | 5.05
2024-07-03 06:18 | 100 | 24.8481 | 6.9888 | 25.3583 | 35.8425 | 25.6522 | 21.5561 | 3.3636
2024-07-03 06:20 | 100 | 24.8481 | 7.2184 | 25.3492 | 35.838 | 25.6386 | 21.5516 | 3.3772
2024-07-03 06:22 | 100 | 24.8445 | 6.731 | 25.3538 | 36.6653 | 26.9361 | 21.5561 | 3.3727
2024-07-03 06:24 | 100 | 24.8481 | 5.485 | 27.4877 | 38.9755 | 29.5493 | 24.1602 | 4.4351
2024-07-03 06:26 | 100 | 24.8481 | 5.448 | 28.5772 | 38.971 | 29.5357 | 24.1693 | 5.6513
2024-07-03 06:28 | 100 | 24.8517 | 6.9535 | 23.794 | 36.2042 | 23.7714 | 18.4457 | 4.2
2024-07-03 06:30 | 100 | 24.8445 | 7.2673 | 23.7126 | 34.8569 | 23.7353 | 19.1329 | 2.7759
2024-07-03 06:32 | 100 | 24.8445 | 7.0927 | 24.9785 | 34.8886 | 24.8384 | 20.1817 | 2.7714
2024-07-03 06:34 | 100 | 24.8481 | 6.1261 | 26.3122 | 35.96 | 26.2399 | 21.5245 | 3.6982
2024-07-03 06:36 | 100 | 24.8445 | 5.4534 | 27.4515 | 37.0315 | 27.2978 | 22.5462 | 4.7154
2024-07-03 06:38 | 100 | 24.8445 | 5.8757 | 25.9415 | 37.0044 | 27.2662 | 21.3482 | 4.729
2024-07-03 06:40 | 100 | 24.8445 | 6.7699 | 25.8692 | 35.5125 | 25.729 | 21.3391 | 3.3727
2024-07-03 06:42 | 100 | 24.8517 | 6.8495 | 25.8782 | 35.5396 | 25.7516 | 21.3346 | 3.3681
2024-07-03 06:44 | 100 | 24.8445 | 6.6008 | 25.8782 | 35.5531 | 26.9 | 21.3301 | 3.3772
2024-07-03 06:46 | 100 | 24.8517 | 5.7653 | 25.8963 | 36.5342 | 26.9045 | 21.3436 | 3.3817
2024-07-03 06:48 | 100 | 24.8517 | 11.1382 | 0.70076 | 1.8446 | 0 | 2.9477 | 0.049731
2024-07-03 06:50 | 100 | 24.8409 | 11.3046 | 0.69623 | 1.84 | 0 | 2.9748 | 0.049731
2024-07-03 06:52 | 100 | 25.2387 | 6.7518 | 27.768 | 40.7161 | 31.6199 | 26.4433 | 4.4396
2024-07-03 06:54 | 100 | 25.2423 | 4.1423 | 30.1912 | 41.6746 | 32.6371 | 26.4705 | 6.786
2024-07-03 06:56 | 100 | 25.2387 | 4.3701 | 30.1912 | 41.7017 | 32.6326 | 26.4705 | 6.777
2024-07-03 06:58 | 100 | 25.2025 | 6.4082 | 28.7264 | 39.0569 | 29.8522 | 25.1232 | 6.7815
2024-07-03 07:00 | 100 | 25.1989 | 7.1208 | 27.0039 | 37.6373 | 28.5863 | 23.8392 | 4.4487
2024-07-03 07:02 | 100 | 25.2423 | 7.0358 | 27.0175 | 37.6871 | 28.636 | 22.5236 | 3.7253
2024-07-03 07:04 | 100 | 25.2423 | 7.2763 | 27.0175 | 37.6916 | 28.636 | 22.5101 | 3.7253
2024-07-03 07:06 | 100 | 25.2423 | 6.7916 | 27.013 | 37.7006 | 28.636 | 22.5101 | 3.7253
2024-07-03 07:08 | 100 | 25.2423 | 6.741 | 27.013 | 37.6961 | 28.636 | 22.5146 | 3.7208
2024-07-03 07:10 | 100 | 25.2387 | 6.5231 | 26.9361 | 37.6418 | 28.5139 | 22.4965 | 3.7208
2024-07-03 07:12 | 100 | 25.2459 | 6.1234 | 27.0265 | 37.7006 | 28.6541 | 22.5236 | 3.7253
2024-07-03 07:14 | 100 | 25.2423 | 6.3893 | 27.0175 | 37.7097 | 28.636 | 22.5236 | 3.7253
2024-07-03 07:16 | 100 | 25.2496 | 6.3856 | 27.0175 | 37.6735 | 27.3294 | 22.5281 | 3.7298
2024-07-03 07:18 | 100 | 25.2387 | 5.6586 | 27.0265 | 37.7006 | 27.3656 | 22.5327 | 3.7343
2024-07-03 07:20 | 100 | 25.2423 | 5.7861 | 27.0311 | 37.7187 | 27.3747 | 22.5146 | 3.7298
2024-07-03 07:22 | 100 | 25.2387 | 5.9326 | 27.022 | 36.5613 | 27.3475 | 22.5191 | 3.7298
2024-07-03 07:24 | 100 | 25.2423 | 5.674 | 27.0265 | 36.5658 | 27.3566 | 22.5236 | 3.7253
2024-07-03 07:26 | 100 | 25.2387 | 6.0791 | 27.0265 | 36.5704 | 27.3611 | 22.5236 | 3.7208
2024-07-03 07:28 | 100 | 25.2423 | 5.9136 | 27.0175 | 36.5658 | 27.3566 | 22.5236 | 3.7253
2024-07-03 07:30 | 100 | 25.2459 | 6.0592 | 25.5843 | 35.2683 | 26.041 | 19.9557 | 3.7389
2024-07-03 07:32 | 100 | 25.2459 | 5.9787 | 24.5174 | 35.2593 | 24.766 | 19.8924 | 3.7253
2024-07-03 07:34 | 100 | 25.2423 | 5.381 | 24.4993 | 35.2231 | 24.7253 | 19.8788 | 3.7343
2024-07-03 07:36 | 100 | 25.2423 | 5.3557 | 24.4993 | 35.2367 | 23.4685 | 18.4502 | 3.7163
2024-07-03 07:38 | 100 | 25.2387 | 5.6541 | 21.6963 | 35.2593 | 20.4123 | 15.4121 | 3.7434
2024-07-03 07:40 | 100 | 25.2351 | 5.8377 | 21.6375 | 35.1463 | 20.227 | 15.394 | 2.2243
2024-07-03 07:42 | 100 | 25.2351 | 5.2517 | 21.7053 | 35.205 | 20.2631 | 15.4076 | 2.2198
2024-07-03 07:44 | 100 | 25.2351 | 5.957 | 21.7053 | 35.2683 | 20.4168 | 15.4121 | 2.2108
2024-07-03 07:46 | 100 | 25.2351 | 6.005 | 21.7098 | 35.2593 | 20.4123 | 15.403 | 2.2108
2024-07-03 07:48 | 100 | 25.2351 | 6.2518 | 21.7053 | 35.2502 | 20.4033 | 15.394 | 2.2062
2024-07-03 07:50 | 100 | 25.2387 | 6.6397 | 21.7008 | 35.2502 | 20.4033 | 15.403 | 2.2017
2024-07-03 07:52 | 100 | 25.2423 | 6.5493 | 21.7053 | 35.2412 | 20.4033 | 15.403 | 2.2198
2024-07-03 07:54 | 100 | 25.2351 | 6.7491 | 21.7053 | 35.2502 | 20.3988 | 15.3985 | 2.2153
2024-07-03 07:56 | 100 | 25.2351 | 7.0331 | 21.7008 | 35.2367 | 20.3897 | 15.3985 | 2.2108
2024-07-03 07:58 | 100 | 25.2387 | 7.4056 | 21.7008 | 35.2367 | 20.3988 | 15.394 | 2.1972
2024-07-03 08:00 | 100 | 25.2387 | 7.2627 | 21.6194 | 35.1643 | 20.2586 | 15.394 | 2.2198
2024-07-03 08:02 | 100 | 25.2423 | 7.3143 | 21.7008 | 35.1643 | 20.3761 | 15.403 | 2.2108
2024-07-03 08:04 | 100 | 25.2387 | 7.6787 | 21.7098 | 35.2095 | 20.3988 | 15.403 | 2.2153
2024-07-03 08:06 | 100 | 25.2423 | 7.6506 | 21.7098 | 35.2367 | 20.4214 | 15.403 | 2.2108
2024-07-03 08:08 | 100 | 25.2387 | 7.4626 | 21.7053 | 35.2186 | 20.4033 | 15.4121 | 2.2062
2024-07-03 08:10 | 100 | 25.2423 | 7.8279 | 21.7053 | 35.2231 | 20.4078 | 15.4076 | 2.2198
2024-07-03 08:12 | 100 | 25.2351 | 7.5738 | 21.7053 | 35.2231 | 20.4168 | 15.403 | 2.2243
2024-07-03 08:14 | 100 | 25.2387 | 7.6859 | 21.7098 | 35.2457 | 21.6782 | 15.385 | 2.2108
2024-07-03 08:16 | 100 | 25.2423 | 7.534 | 21.6963 | 35.2141 | 21.6511 | 16.8814 | 2.2153
2024-07-03 08:18 | 100 | 25.2423 | 7.2645 | 23.0616 | 35.1915 | 23.0164 | 16.8679 | 2.2153
2024-07-03 08:20 | 100 | 25.2459 | 7.1515 | 23.0481 | 35.1824 | 22.9893 | 16.8724 | 2.2153
2024-07-03 08:22 | 100 | 25.2351 | 7.1877 | 23.0842 | 35.2276 | 23.0887 | 18.1247 | 2.2198
2024-07-03 08:24 | 100 | 25.2351 | 6.8676 | 23.039 | 35.0558 | 22.926 | 18.1066 | 2.1882
2024-07-03 08:26 | 100 | 25.2423 | 6.1107 | 23.6267 | 35.2276 | 24.2416 | 19.2595 | 3.341
2024-07-03 08:28 | 100 | 25.2423 | 6.2663 | 23.6313 | 35.2231 | 24.2145 | 17.9258 | 3.3455
2024-07-03 08:30 | 100 | 25.2423 | 6.5538 | 23.6358 | 35.2367 | 24.2552 | 17.9438 | 3.3591
2024-07-03 08:32 | 100 | 25.2279 | 6.0954 | 23.6448 | 35.2412 | 24.2552 | 18.8933 | 3.3501
2024-07-03 08:34 | 100 | 25.2351 | 6.0719 | 23.6358 | 35.2231 | 24.2461 | 18.9023 | 3.3636
2024-07-03 08:36 | 100 | 25.2351 | 6.5366 | 23.6222 | 35.2141 | 24.228 | 18.9023 | 3.3772
2024-07-03 08:38 | 100 | 25.2423 | 6.4742 | 23.577 | 35.1101 | 24.1693 | 18.9249 | 3.3681
2024-07-03 08:40 | 100 | 25.2423 | 6.2473 | 23.6448 | 35.2548 | 24.2642 | 18.9068 | 3.3591
2024-07-03 08:42 | 100 | 25.2423 | 6.1831 | 23.6358 | 35.2322 | 24.2461 | 18.9113 | 3.3455
2024-07-03 08:44 | 100 | 25.2387 | 6.1686 | 23.6448 | 35.2231 | 24.2597 | 18.8978 | 3.3591
2024-07-03 08:46 | 100 | 25.2206 | 6.1062 | 23.6358 | 35.2367 | 24.2552 | 18.8978 | 3.3636
2024-07-03 08:48 | 100 | 25.2423 | 5.8295 | 23.6403 | 35.2412 | 24.2461 | 18.8978 | 3.3591
2024-07-03 08:50 | 100 | 25.2387 | 6.0493 | 22.6095 | 35.2322 | 22.9486 | 17.442 | 3.3546
2024-07-03 08:52 | 100 | 25.2062 | 6.6578 | 22.596 | 35.2095 | 21.6375 | 16.5288 | 3.3636
2024-07-03 08:54 | 100 | 25.2206 | 6.8911 | 21.1312 | 35.2367 | 20.2767 | 15.0956 | 3.3862
2024-07-03 08:56 | 100 | 25.2134 | 7.2383 | 21.1357 | 35.2276 | 20.245 | 15.073 | 3.3591
2024-07-03 08:58 | 100 | 25.2315 | 7.0258 | 21.1085 | 35.196 | 20.2134 | 15.0866 | 3.3501
2024-07-03 09:00 | 100 | 25.2387 | 7.2437 | 21.1176 | 35.2095 | 20.2496 | 15.0866 | 3.3455
2024-07-03 09:02 | 100 | 25.2351 | 6.9643 | 21.1176 | 35.2502 | 20.2812 | 15.0775 | 3.3546
2024-07-03 09:04 | 100 | 25.2242 | 7.1515 | 21.0769 | 35.1779 | 20.1863 | 15.0821 | 3.3591
2024-07-03 09:06 | 100 | 25.1845 | 7.4418 | 21.1312 | 35.1463 | 20.2405 | 15.0911 | 3.3591
2024-07-03 09:08 | 100 | 25.1483 | 7.2817 | 21.1402 | 35.2412 | 20.2857 | 15.0549 | 3.3546
2024-07-03 09:10 | 100 | 25.1483 | 7.4327 | 21.1357 | 35.2367 | 20.2676 | 15.0685 | 3.3636
2024-07-03 09:12 | 100 | 25.2025 | 7.0991 | 22.3337 | 35.2367 | 21.5923 | 16.2259 | 3.3636
2024-07-03 09:14 | 100 | 25.1628 | 6.9038 | 23.5318 | 35.2322 | 22.6999 | 17.2793 | 3.3591
2024-07-03 09:16 | 100 | 24.9494 | 7.4481 | 22.2478 | 35.2276 | 22.6909 | 17.2476 | 3.3591
2024-07-03 09:18 | 100 | 25.0723 | 7.3513 | 22.2388 | 35.2186 | 22.6864 | 17.2567 | 3.3455
2024-07-03 09:20 | 100 | 24.9783 | 6.958 | 22.2298 | 35.2231 | 22.6864 | 17.2747 | 3.3455
2024-07-03 09:22 | 100 | 24.9204 | 6.6786 | 22.171 | 35.1553 | 22.5327 | 17.2928 | 3.3546
2024-07-03 09:24 | 100 | 24.906 | 7.0059 | 22.2298 | 35.2412 | 22.6999 | 17.2883 | 3.3636
2024-07-03 09:26 | 100 | 24.6672 | 6.8983 | 22.2388 | 35.2276 | 22.6909 | 17.2702 | 3.3591
2024-07-03 09:28 | 100 | 24.4575 | 6.5972 | 23.3419 | 35.196 | 22.6593 | 18.3869 | 3.3772
2024-07-03 09:30 | 100 | 24.4538 | 6.4091 | 23.36 | 35.205 | 22.6728 | 18.3779 | 3.3772
2024-07-03 09:32 | 100 | 24.4611 | 6.1234 | 23.3826 | 35.2457 | 22.7135 | 18.3869 | 3.3546
2024-07-03 09:34 | 100 | 24.4575 | 5.967 | 23.3736 | 35.2276 | 22.7045 | 18.3914 | 3.3546
2024-07-03 09:36 | 100 | 24.4611 | 5.7545 | 23.3645 | 35.205 | 22.6819 | 18.3824 | 3.3546
2024-07-03 09:38 | 100 | 24.8445 | 5.6306 | 23.3781 | 35.2322 | 22.7045 | 18.3869 | 3.3681
2024-07-03 09:40 | 100 | 24.8445 | 5.8702 | 21.8274 | 35.2502 | 21.2442 | 14.4582 | 3.3772
2024-07-03 09:42 | 100 | 24.8445 | 6.0692 | 21.8319 | 35.2367 | 21.2216 | 14.431 | 3.3727
2024-07-03 09:44 | 100 | 24.8517 | 6.2554 | 21.8138 | 35.2276 | 21.2261 | 14.4446 | 3.3772
2024-07-03 09:46 | 100 | 24.8481 | 6.5213 | 21.7912 | 35.1643 | 21.1402 | 14.4491 | 3.3862
2024-07-03 09:48 | 100 | 24.8481 | 7.0068 | 21.8003 | 35.1417 | 21.199 | 14.4401 | 3.3681
2024-07-03 09:50 | 100 | 24.8445 | 6.9336 | 21.8229 | 35.196 | 21.1944 | 14.4401 | 3.3681
2024-07-03 09:52 | 100 | 24.8409 | 6.9119 | 21.8274 | 35.2322 | 21.2306 | 14.4401 | 3.3727
2024-07-03 09:54 | 100 | 24.8445 | 7.0276 | 21.8319 | 35.2367 | 21.2442 | 14.4446 | 3.3772
2024-07-03 09:56 | 100 | 24.8372 | 7.0204 | 21.8319 | 35.2412 | 21.2351 | 14.431 | 3.3772
2024-07-03 09:58 | 100 | 24.8409 | 7.2293 | 21.8274 | 35.2276 | 21.2261 | 14.4401 | 3.3817
2024-07-03 10:00 | 100 | 24.8445 | 6.6768 | 21.8183 | 35.2276 | 21.2171 | 14.4446 | 3.4043
2024-07-03 10:02 | 100 | 24.8481 | 7.0891 | 21.8229 | 35.2367 | 21.2261 | 14.4356 | 3.3908
2024-07-03 10:04 | 100 | 24.8445 | 7.0756 | 21.8274 | 35.2412 | 21.2261 | 14.4401 | 3.3636
2024-07-03 10:06 | 100 | 24.8409 | 6.9463 | 21.8229 | 35.2367 | 21.2306 | 14.4446 | 3.3862
2024-07-03 10:08 | 100 | 24.8445 | 7.1271 | 21.8003 | 35.2322 | 21.2261 | 14.4356 | 3.3817
2024-07-03 10:10 | 100 | 24.8481 | 7.1253 | 21.8048 | 35.205 | 21.1673 | 14.4401 | 3.3817
2024-07-03 10:12 | 100 | 24.8553 | 7.0168 | 21.8093 | 35.2141 | 21.2035 | 14.4356 | 3.3953
2024-07-03 10:14 | 100 | 24.8409 | 7.2573 | 21.8229 | 35.2276 | 21.2261 | 14.4491 | 3.4043
2024-07-03 10:16 | 100 | 24.8445 | 7.3993 | 21.8364 | 35.2457 | 21.2442 | 14.4401 | 3.3998
2024-07-03 10:18 | 100 | 24.8445 | 7.5846 | 21.8229 | 35.2276 | 21.2171 | 14.4491 | 3.3817
2024-07-03 10:20 | 100 | 24.8481 | 7.7221 | 21.8183 | 35.2095 | 21.2035 | 14.4446 | 3.3727
2024-07-03 10:22 | 100 | 24.8445 | 7.8125 | 21.8274 | 35.2231 | 21.2306 | 15.5161 | 3.3862
2024-07-03 10:24 | 100 | 24.8517 | 7.7908 | 21.8274 | 35.2457 | 22.3699 | 16.8452 | 3.3862
2024-07-03 10:26 | 100 | 24.8481 | 7.4164 | 23.1159 | 35.2231 | 22.3609 | 16.8588 | 3.3908
2024-07-03 10:28 | 100 | 24.8445 | 7.5078 | 23.1068 | 35.205 | 23.6765 | 18.2603 | 3.4088
2024-07-03 10:30 | 100 | 24.8481 | 7.2139 | 23.0661 | 35.1236 | 23.6222 | 18.2603 | 3.3998
2024-07-03 10:32 | 100 | 24.8481 | 7.1814 | 23.0752 | 35.2638 | 23.6765 | 18.2874 | 3.4088
2024-07-03 10:34 | 100 | 24.8481 | 6.703 | 23.1068 | 35.2322 | 23.6674 | 18.2603 | 3.3862
2024-07-03 10:36 | 100 | 24.8481 | 6.4978 | 23.1114 | 35.2322 | 23.672 | 18.2558 | 3.3817
2024-07-03 10:38 | 100 | 24.8481 | 6.3883 | 23.1159 | 35.2322 | 23.672 | 18.2784 | 3.4043
2024-07-03 10:40 | 100 | 24.8481 | 6.5041 | 23.1114 | 35.2231 | 23.6584 | 18.2648 | 3.4043
2024-07-03 10:42 | 100 | 24.8445 | 6.7564 | 23.1068 | 35.2322 | 23.6539 | 18.2513 | 3.4224
2024-07-03 10:44 | 100 | 24.8445 | 6.8468 | 23.1068 | 35.2412 | 23.6629 | 18.2468 | 3.4088
2024-07-03 10:46 | 100 | 24.8445 | 7.1343 | 24.1421 | 35.1915 | 24.4631 | 19.5488 | 3.3772
2024-07-03 10:48 | 100 | 24.8409 | 7.1786 | 24.1557 | 35.2367 | 24.4993 | 19.5624 | 3.3817
2024-07-03 10:50 | 100 | 24.8517 | 7.2853 | 24.1602 | 35.205 | 24.4903 | 19.5578 | 3.3908
2024-07-03 10:52 | 100 | 24.8517 | 6.8061 | 25.4849 | 35.2095 | 25.521 | 21.1312 | 3.3953
2024-07-03 10:54 | 100 | 24.8481 | 6.6036 | 25.4849 | 35.2322 | 26.7055 | 21.1176 | 3.3862
2024-07-03 10:56 | 100 | 24.8517 | 6.6352 | 25.4849 | 35.2322 | 26.7055 | 21.1176 | 3.3998
2024-07-03 10:58 | 100 | 24.8589 | 6.5918 | 25.4849 | 35.2412 | 26.7101 | 21.1266 | 3.4179
2024-07-03 11:00 | 100 | 24.8445 | 6.7853 | 25.4804 | 35.2322 | 26.701 | 21.1312 | 3.3908
2024-07-03 11:02 | 100 | 24.6962 | 6.1216 | 25.4758 | 36.5478 | 26.6829 | 22.2659 | 3.3817
2024-07-03 11:04 | 100 | 24.537 | 5.4145 | 26.5699 | 36.5658 | 27.8042 | 22.2795 | 3.3953
2024-07-03 11:06 | 100 | 24.5479 | 5.4317 | 26.579 | 37.6509 | 27.8087 | 22.2885 | 4.4939
2024-07-03 11:08 | 100 | 24.537 | 5.6116 | 27.7454 | 37.6192 | 27.7996 | 22.2704 | 5.5337
2024-07-03 11:10 | 100 | 24.5153 | 5.5049 | 27.7454 | 38.6184 | 27.7951 | 22.284 | 5.5608
2024-07-03 11:12 | 100 | 24.5624 | 5.145 | 27.7499 | 38.5913 | 27.8132 | 22.275 | 6.6007
2024-07-03 11:14 | 100 | 24.5587 | 5.57 | 24.6123 | 38.5732 | 24.9604 | 17.9574 | 6.569
2024-07-03 11:16 | 100 | 24.8011 | 7.2012 | 22.0715 | 35.3859 | 21.8003 | 15.3985 | 3.7524
2024-07-03 11:18 | 100 | 24.7721 | 7.1479 | 22.076 | 35.3859 | 21.7957 | 16.678 | 3.7615
2024-07-03 11:20 | 100 | 24.8445 | 6.9029 | 22.067 | 35.3859 | 22.8853 | 17.763 | 3.7705
2024-07-03 11:22 | 100 | 24.8409 | 6.7735 | 22.067 | 35.3904 | 22.8763 | 17.7585 | 3.775
2024-07-03 11:24 | 100 | 24.8481 | 6.8377 | 22.067 | 35.3904 | 22.8989 | 17.763 | 3.7796
2024-07-03 11:26 | 100 | 24.8481 | 6.382 | 24.2326 | 35.404 | 25.1096 | 20.0778 | 3.7705
2024-07-03 11:28 | 100 | 24.8445 | 6.2165 | 24.1828 | 35.3361 | 25.0328 | 20.0958 | 3.7615
2024-07-03 11:30 | 100 | 24.8481 | 6.7292 | 24.228 | 35.3678 | 25.1006 | 20.1094 | 3.7841
2024-07-03 11:32 | 100 | 24.8481 | 6.4218 | 24.2235 | 35.3678 | 25.078 | 20.1004 | 3.775
2024-07-03 11:34 | 100 | 24.8445 | 6.2771 | 24.2235 | 35.3813 | 25.0961 | 20.0778 | 3.7796
2024-07-03 11:36 | 100 | 24.8481 | 6.1804 | 24.228 | 35.3949 | 25.1142 | 20.0958 | 3.7841
2024-07-03 11:38 | 100 | 24.8409 | 6.146 | 24.2326 | 35.3813 | 25.1051 | 20.0958 | 3.8157
2024-07-03 11:40 | 100 | 24.8409 | 6.0655 | 24.2326 | 35.3723 | 25.078 | 20.0823 | 3.8067
2024-07-03 11:42 | 100 | 24.8481 | 6.5394 | 24.2235 | 35.3678 | 25.0916 | 20.0913 | 3.775
2024-07-03 11:44 | 100 | 24.8481 | 5.1369 | 26.588 | 38.4692 | 29.4995 | 23.7624 | 3.7886
2024-07-03 11:46 | 100 | 24.8481 | 4.9741 | 28.9977 | 39.4141 | 30.6614 | 24.7525 | 5.9903
2024-07-03 11:48 | 100 | 24.8481 | 5.3503 | 28.9932 | 39.4096 | 30.6569 | 24.757 | 5.9858
2024-07-03 11:50 | 100 | 24.8553 | 5.2879 | 28.9841 | 39.396 | 30.6433 | 24.7615 | 5.9948
2024-07-03 11:52 | 100 | 24.8409 | 5.4543 | 28.9841 | 39.405 | 30.6479 | 24.766 | 5.9948
2024-07-03 11:54 | 100 | 24.8409 | 5.7075 | 28.966 | 39.4231 | 29.3232 | 24.7615 | 5.9903
2024-07-03 11:56 | 100 | 24.8445 | 6.1496 | 28.9887 | 38.112 | 29.3503 | 24.7615 | 5.9768
2024-07-03 11:58 | 100 | 24.8517 | 6.7238 | 26.041 | 36.7557 | 27.6776 | 21.9947 | 4.6069
2024-07-03 12:00 | 100 | 25.0398 | 6.6424 | 26.0726 | 36.8281 | 27.7454 | 22.0128 | 4.6205
2024-07-03 12:02 | 100 | 25.1085 | 6.2156 | 26.05 | 36.8326 | 27.7363 | 21.9947 | 4.625
2024-07-03 12:04 | 100 | 25.1808 | 6.1135 | 26.0455 | 36.8235 | 27.7273 | 22.0173 | 4.6205
2024-07-03 12:06 | 100 | 25.2423 | 5.8277 | 26.0545 | 36.8326 | 27.7409 | 22.0263 | 4.6069
2024-07-03 12:08 | 100 | 25.2387 | 5.7907 | 26.059 | 36.7331 | 27.7454 | 22.0128 | 4.6114
2024-07-03 12:10 | 100 | 25.2459 | 5.9796 | 26.0364 | 36.7738 | 27.7363 | 22.0263 | 4.6205
2024-07-03 12:12 | 100 | 25.2423 | 5.825 | 26.0636 | 36.8462 | 27.7635 | 22.0082 | 4.634
2024-07-03 12:14 | 100 | 25.2423 | 5.4914 | 26.059 | 36.8326 | 27.7454 | 22.0173 | 4.6295
2024-07-03 12:16 | 100 | 25.2423 | 5.3205 | 26.05 | 36.8055 | 27.7273 | 22.0218 | 4.6295
2024-07-03 12:18 | 100 | 25.2423 | 5.3964 | 26.0545 | 36.8281 | 27.7454 | 22.0128 | 4.634
2024-07-03 12:20 | 100 | 25.2459 | 5.3729 | 26.0455 | 36.8281 | 27.7409 | 22.0218 | 4.625
2024-07-03 12:22 | 100 | 25.2387 | 4.6396 | 27.1079 | 37.9041 | 28.9118 | 24.2552 | 4.6476
2024-07-03 12:24 | 100 | 25.2423 | 4.0799 | 29.3006 | 40.1013 | 31.1542 | 25.7561 | 6.8629
2024-07-03 12:26 | 100 | 25.2387 | 4.1043 | 29.287 | 40.0877 | 31.1316 | 25.7471 | 7.2426
2024-07-03 12:28 | 100 | 25.2423 | 4.5356 | 29.2825 | 40.0922 | 29.4634 | 23.1294 | 7.2426
2024-07-03 12:30 | 100 | 25.2387 | 5.5131 | 26.2444 | 40.1058 | 26.4479 | 20.3445 | 7.2517
2024-07-03 12:32 | 100 | 25.2423 | 6.9652 | 23.464 | 35.639 | 23.4278 | 17.763 | 4.4125
2024-07-03 12:34 | 100 | 25.2496 | 6.6063 | 23.4685 | 35.6481 | 24.1919 | 19.151 | 3.0019
2024-07-03 12:36 | 100 | 25.2423 | 6.2609 | 24.5897 | 35.6119 | 24.1783 | 19.1736 | 2.9929
2024-07-03 12:38 | 100 | 25.2351 | 6.1135 | 24.54 | 35.5803 | 24.1241 | 19.1916 | 3.0155
2024-07-03 12:40 | 100 | 25.2423 | 5.6758 | 24.5762 | 35.5938 | 25.2136 | 20.444 | 3.0245
2024-07-03 12:42 | 100 | 25.2423 | 5.3485 | 24.6033 | 35.639 | 25.2046 | 20.4575 | 2.9974
2024-07-03 12:44 | 100 | 25.2423 | 5.0447 | 24.6078 | 35.6481 | 25.2227 | 20.4485 | 3.0065
2024-07-03 12:46 | 100 | 25.2423 | 3.9035 | 26.8864 | 37.9583 | 27.2029 | 21.8093 | 6.4153
2024-07-03 12:48 | 100 | 25.2025 | 4.277 | 25.5798 | 37.9538 | 25.9325 | 20.1591 | 6.4153
2024-07-03 12:50 | 100 | 25.2315 | 5.1568 | 25.5753 | 37.9448 | 24.7615 | 18.7305 | 6.4153
2024-07-03 12:52 | 100 | 25.1157 | 5.674 | 24.0562 | 37.9538 | 23.2063 | 17.2476 | 4.9731
2024-07-03 12:54 | 100 | 25.1519 | 7.1307 | 22.4965 | 34.8886 | 21.8048 | 17.2341 | 3.4812
2024-07-03 12:56 | 100 | 25.1157 | 7.034 | 23.6358 | 34.9021 | 24.7299 | 18.8164 | 3.5083
2024-07-03 12:58 | 100 | 25.1989 | 7.005 | 24.8112 | 34.8795 | 24.7118 | 19.9014 | 3.5173
2024-07-03 13:00 | 100 | 25.2459 | 6.6189 | 24.8067 | 34.8886 | 26.0003 | 21.0136 | 3.5038
2024-07-03 13:02 | 100 | 25.2459 | 6.0059 | 26.0274 | 36.0233 | 27.0401 | 22.0173 | 3.4947
2024-07-03 13:04 | 100 | 25.2459 | 5.8829 | 26.0319 | 37.2169 | 28.211 | 23.0707 | 3.5083
2024-07-03 13:06 | 100 | 25.2459 | 5.8322 | 26.0274 | 37.2124 | 28.2065 | 23.0481 | 3.4993
2024-07-03 13:08 | 100 | 25.2496 | 6.0095 | 26.0229 | 35.8425 | 26.7417 | 23.0616 | 3.5038
2024-07-03 13:10 | 100 | 25.2459 | 6.5258 | 26.0229 | 35.8199 | 26.7282 | 23.0526 | 3.5128
2024-07-03 13:12 | 100 | 25.2459 | 6.2708 | 26.0229 | 35.8199 | 26.7417 | 23.0435 | 3.5083
2024-07-03 13:14 | 100 | 25.2496 | 4.8023 | 27.0944 | 37.8453 | 28.9208 | 24.0924 | 3.4947
2024-07-03 13:16 | 100 | 25.2459 | 4.6748 | 27.0944 | 38.858 | 28.9163 | 24.0743 | 4.5979
2024-07-03 13:18 | 100 | 25.2351 | 5.0781 | 27.0898 | 38.8264 | 27.5962 | 22.379 | 4.6069
2024-07-03 13:20 | 100 | 25.1953 | 5.1812 | 25.9596 | 38.7902 | 26.3936 | 19.6392 | 4.6114
2024-07-03 13:22 | 100 | 25.1628 | 5.9688 | 24.2054 | 37.3209 | 23.4052 | 18.1337 | 4.6159
2024-07-03 13:24 | 100 | 25.0868 | 7.109 | 21.1447 | 35.7204 | 21.6149 | 15.0956 | 3.0336
2024-07-03 13:26 | 100 | 25.2459 | 6.9526 | 22.284 | 35.7204 | 22.7994 | 16.9266 | 3.0065
2024-07-03 13:28 | 100 | 25.2423 | 6.8305 | 23.4052 | 35.7159 | 23.8528 | 18.4412 | 3.02
2024-07-03 13:30 | 100 | 25.1519 | 6.7148 | 23.4097 | 35.7159 | 23.8618 | 18.4276 | 3.02
2024-07-03 13:32 | 100 | 25.2387 | 6.3061 | 23.4052 | 35.7159 | 23.8618 | 19.7387 | 2.9974
2024-07-03 13:34 | 100 | 25.2206 | 6.3757 | 23.4143 | 35.6888 | 23.8573 | 19.7251 | 3.0155
2024-07-03 13:36 | 100 | 25.1157 | 5.9914 | 24.3004 | 35.6616 | 25.0283 | 20.7378 | 3.0155
2024-07-03 13:38 | 100 | 24.9277 | 5.9389 | 24.332 | 35.6752 | 25.0735 | 20.7378 | 3.0291
2024-07-03 13:40 | 100 | 24.8662 | 6.1062 | 24.3456 | 35.7069 | 25.087 | 20.7288 | 3.011
2024-07-03 13:42 | 100 | 24.8445 | 6.4471 | 24.3365 | 35.7069 | 25.078 | 20.7333 | 2.9929
2024-07-03 13:44 | 100 | 24.8445 | 6.1695 | 25.4849 | 35.7249 | 26.362 | 20.7469 | 3.0291
2024-07-03 13:46 | 100 | 24.8481 | 6.0167 | 25.4758 | 35.7114 | 26.3529 | 21.841 | 3.0065
2024-07-03 13:48 | 100 | 24.8481 | 6.1849 | 25.4758 | 35.7069 | 26.3529 | 21.8229 | 3.0155
2024-07-03 13:50 | 100 | 24.8155 | 5.9742 | 25.4668 | 35.7069 | 26.3484 | 21.85 | 3.0019
2024-07-03 13:52 | 100 | 24.8264 | 5.9118 | 25.4668 | 35.7114 | 26.3529 | 21.841 | 3.02
2024-07-03 13:54 | 100 | 24.8481 | 5.7192 | 25.4804 | 35.7295 | 26.371 | 21.8319 | 3.02
2024-07-03 13:56 | 100 | 24.8481 | 5.9688 | 25.4758 | 35.7204 | 26.3574 | 21.841 | 3.0065
2024-07-03 13:58 | 100 | 24.8445 | 6.0059 | 25.4758 | 35.7023 | 27.6369 | 21.841 | 3.011
2024-07-03 14:00 | 100 | 24.8517 | 5.7373 | 25.4668 | 35.6843 | 27.6052 | 21.8319 | 3.0155
2024-07-03 14:02 | 100 | 24.4538 | 5.0103 | 26.4433 | 37.7006 | 28.6586 | 22.8808 | 3.0607
2024-07-03 14:04 | 100 | 24.4611 | 3.8809 | 28.957 | 39.7938 | 31.1904 | 25.5708 | 5.276
2024-07-03 14:06 | 100 | 24.4647 | 3.5084 | 30.3269 | 41.0642 | 30.8242 | 26.0364 | 7.2788
2024-07-03 14:08 | 100 | 24.4575 | 4.5401 | 27.4018 | 39.8933 | 27.5781 | 21.3979 | 7.2743
2024-07-03 14:10 | 100 | 24.4538 | 5.0582 | 25.8827 | 39.8843 | 26.1856 | 19.7658 | 7.2698
2024-07-03 14:12 | 100 | 24.4538 | 5.0411 | 25.8782 | 39.8843 | 26.1721 | 19.7703 | 7.2607
2024-07-03 14:14 | 100 | 24.4575 | 5.551 | 25.8782 | 39.8843 | 24.8158 | 19.7839 | 7.2607
2024-07-03 14:16 | 100 | 24.4538 | 5.6993 | 24.7615 | 38.311 | 24.8248 | 18.4954 | 5.5021
2024-07-03 14:18 | 100 | 24.4611 | 6.1315 | 24.965 | 38.7585 | 23.7443 | 18.4909 | 5.5427
2024-07-03 14:20 | 100 | 24.4538 | 6.5167 | 21.85 | 35.6978 | 22.3835 | 16.9402 | 4.1005
2024-07-03 14:22 | 100 | 24.4502 | 6.9155 | 21.8545 | 35.63 | 22.3835 | 15.5522 | 2.6855
2024-07-03 14:24 | 100 | 24.4575 | 6.637 | 21.859 | 35.7114 | 22.3925 | 17.1436 | 2.7036
2024-07-03 14:26 | 100 | 24.4538 | 6.59 | 23.0345 | 35.7023 | 23.0255 | 17.1346 | 2.69
2024-07-03 14:28 | 100 | 24.4538 | 6.3793 | 22.1303 | 35.6843 | 22.0308 | 16.3299 | 2.6855
2024-07-03 14:30 | 100 | 24.4538 | 6.2798 | 22.1348 | 35.6933 | 22.0399 | 16.3299 | 2.6945
2024-07-03 14:32 | 100 | 24.4538 | 6.6542 | 22.1348 | 35.7023 | 22.0354 | 16.3253 | 2.6764
2024-07-03 14:34 | 100 | 24.4502 | 6.8341 | 21.2577 | 35.7023 | 20.9232 | 15.0685 | 2.6855
2024-07-03 14:36 | 100 | 24.4575 | 6.9372 | 21.2532 | 35.7069 | 20.9187 | 15.0595 | 2.6945
2024-07-03 14:38 | 100 | 24.4538 | 6.9209 | 21.2442 | 35.6843 | 20.9187 | 15.0821 | 2.6764
2024-07-03 14:40 | 100 | 24.4575 | 6.939 | 21.2532 | 35.7023 | 20.9368 | 15.064 | 2.6855
2024-07-03 14:42 | 100 | 24.4538 | 6.779 | 21.2532 | 35.7023 | 20.9277 | 15.0866 | 2.6855
2024-07-03 14:44 | 100 | 24.4611 | 7.1325 | 21.2351 | 35.6797 | 20.8961 | 15.0595 | 2.681
2024-07-03 14:46 | 100 | 24.4466 | 7.2492 | 21.2171 | 35.6074 | 20.8509 | 16.0812 | 2.681
2024-07-03 14:48 | 100 | 24.4575 | 7.1895 | 22.379 | 35.6888 | 21.9269 | 16.9899 | 2.6764
2024-07-03 14:50 | 100 | 24.4647 | 7.024 | 22.3699 | 35.6933 | 22.9712 | 16.9673 | 2.6674
2024-07-03 14:52 | 100 | 24.4611 | 6.4815 | 22.379 | 35.6978 | 22.9712 | 16.9583 | 2.69
2024-07-03 14:54 | 100 | 24.4647 | 6.6976 | 22.379 | 35.6978 | 23.0028 | 16.9764 | 2.69
2024-07-03 14:56 | 100 | 24.4611 | 6.4733 | 22.379 | 35.7023 | 23.0028 | 18.2648 | 2.6855
2024-07-03 14:58 | 100 | 24.4575 | 6.269 | 22.388 | 35.7069 | 23.0119 | 18.2694 | 2.681
2024-07-03 15:00 | 100 | 24.4611 | 5.8133 | 22.379 | 35.7023 | 23.0074 | 18.2829 | 2.6855
2024-07-03 15:02 | 100 | 24.4538 | 5.9706 | 22.3744 | 35.6797 | 22.9893 | 18.2739 | 2.6945
2024-07-03 15:04 | 100 | 24.4575 | 6.1867 | 22.3337 | 35.6345 | 22.8989 | 18.2603 | 2.6855
2024-07-03 15:06 | 100 | 24.4538 | 6.2581 | 22.3835 | 35.7023 | 22.9938 | 18.2694 | 2.7081
2024-07-03 15:08 | 100 | 24.4575 | 6.2111 | 22.3835 | 35.7069 | 23.0164 | 18.2694 | 2.69
2024-07-03 15:10 | 100 | 24.4575 | 6.0258 | 22.379 | 35.7114 | 23.0074 | 18.2603 | 2.69
2024-07-03 15:12 | 100 | 24.4538 | 5.8187 | 23.4911 | 35.7023 | 24.219 | 18.2694 | 2.681
2024-07-03 15:14 | 100 | 24.4538 | 5.9191 | 23.5002 | 35.7023 | 24.219 | 18.2558 | 2.6945
2024-07-03 15:16 | 100 | 24.4575 | 6.0294 | 23.4956 | 35.7023 | 24.2145 | 18.2558 | 2.6945
2024-07-03 15:18 | 100 | 24.4575 | 5.5438 | 23.4911 | 35.7159 | 24.228 | 18.2603 | 2.69
2024-07-03 15:20 | 100 | 24.4466 | 5.4688 | 23.5047 | 35.7204 | 24.2235 | 18.2694 | 2.7081
2024-07-03 15:22 | 100 | 24.4538 | 5.7265 | 23.4956 | 35.7069 | 24.21 | 18.2648 | 2.681
2024-07-03 15:24 | 100 | 24.4538 | 5.447 | 23.4956 | 35.7159 | 24.2009 | 18.2694 | 2.699
2024-07-03 15:26 | 100 | 24.4611 | 5.5556 | 23.4956 | 35.6752 | 24.1557 | 18.2694 | 2.7036
2024-07-03 15:28 | 100 | 24.4575 | 5.6803 | 23.5002 | 35.6481 | 24.2145 | 18.2784 | 2.7036
2024-07-03 15:30 | 100 | 24.4575 | 5.4642 | 23.4685 | 35.7114 | 24.2326 | 19.1826 | 2.69
2024-07-03 15:32 | 100 | 24.4538 | 5.5266 | 23.4911 | 35.7114 | 24.2054 | 19.1781 | 2.6945

## Group-4
M/S. PRIME POLYMERS R0 SRILANKA HTRG 70/280 Deg.C/WOOD CHIPS
2 Min Data Log Interval Group-4 Transmitter Report Generation
Start Time | 26.06.2024 00:00 | End Time | 03.07.2024 15:33 | Report Time | 03.07.2024 15:48
Min | 59.9 | 72.4 | 186.6 | 40.5 | 281.7 | 506.7 | 488
Max | 125.8 | 228.5 | 337.6 | 51 | 451.2 | 784.6 | 862.5
Average | 74.1644 | 83.2196 | 292.0022 | 44.8976 | 391.8113 | 689.1066 | 722.2546
Date Time | Economiser Inlet Water Temperature | Economiser Outlet Water Temperature | Economiser Outlet Flue Gas Temperature | Hydraulic Power Pack Oil Tank Temperature - Grate | T.F. Heater Outlet Flue Gas Temperature | Furnace Exit Temperature -1 | Furnace Exit Temperature -2
DD.MMM.YYYY HH:MM | (TE 1-1) (°C) | (TE 1-4) (°C) | (TE 10-6) (°C) | (TE 3-5) (°C) | (TE 10-1) (°C) | (TE 10-5) (°C) | (TE 10-5A) (°C)
2024-06-26 | 61.1 | 74.6 | 301 | 43.1 | 406.7 | 720.5 | 724.1
2024-06-26 00:02 | 61.1 | 74.6 | 301.3 | 43.2 | 406.5 | 721.8 | 729.5
2024-06-26 00:04 | 61.1 | 74.6 | 301.5 | 43.2 | 407 | 722.6 | 731.6
2024-06-26 00:06 | 61.2 | 74.6 | 301.3 | 43.1 | 405.6 | 722.3 | 728.9
2024-06-26 00:08 | 61.3 | 74.7 | 301.5 | 43.7 | 406.1 | 720.1 | 725.7
2024-06-26 00:10 | 61.3 | 74.7 | 301.5 | 43.7 | 407.2 | 720.8 | 727.5
2024-06-26 00:12 | 61.4 | 74.9 | 302.1 | 43.6 | 408.7 | 722 | 730
2024-06-26 00:14 | 61.4 | 75 | 302 | 43.4 | 408.2 | 721.7 | 728.7
2024-06-26 00:16 | 61.5 | 74.9 | 302.2 | 43.3 | 408.5 | 721.5 | 730.7
2024-06-26 00:18 | 61.6 | 75.2 | 302.7 | 43.3 | 408 | 721.7 | 729.8
2024-06-26 00:20 | 61.7 | 75.3 | 302.5 | 43.4 | 405.8 | 719.4 | 726.8
2024-06-26 00:22 | 61.8 | 75.2 | 301.8 | 43.3 | 404 | 716 | 720.3
2024-06-26 00:24 | 61.8 | 75.2 | 300.7 | 43.4 | 403.5 | 712.3 | 718.4
2024-06-26 00:26 | 61.8 | 75.2 | 300.8 | 43.4 | 404.9 | 711.3 | 717.5
2024-06-26 00:28 | 62 | 75.2 | 300.1 | 43.4 | 403.3 | 709.6 | 718.7
2024-06-26 00:30 | 61.9 | 75.4 | 300.2 | 43.4 | 401.9 | 708.4 | 716.7
2024-06-26 00:32 | 61.8 | 75.3 | 300.8 | 43.4 | 404.1 | 707.3 | 718.5
2024-06-26 00:34 | 61.9 | 75.3 | 301 | 43.4 | 405.5 | 709.4 | 718.7
2024-06-26 00:36 | 62 | 75.4 | 302 | 43.4 | 407 | 711.1 | 717
2024-06-26 00:38 | 62 | 75.4 | 300.7 | 43.4 | 405 | 709.9 | 715.7
2024-06-26 00:40 | 61.9 | 75.4 | 302 | 43.4 | 407.4 | 711.1 | 722.4
2024-06-26 00:42 | 62 | 75.6 | 301.7 | 43.4 | 406.7 | 712.5 | 725.1
2024-06-26 00:44 | 62.1 | 75.5 | 302.1 | 43.3 | 406.9 | 713 | 722.4
2024-06-26 00:46 | 62.1 | 75.6 | 301.9 | 43.3 | 408.6 | 712.5 | 721.5
2024-06-26 00:48 | 62.1 | 75.7 | 302.7 | 43.3 | 407.1 | 713.8 | 720.9
2024-06-26 00:50 | 62 | 75.7 | 302.1 | 43.2 | 407.4 | 713.7 | 721.4
2024-06-26 00:52 | 62 | 75.6 | 302.4 | 43.2 | 406.3 | 711.9 | 719.9
2024-06-26 00:54 | 62 | 75.6 | 302.9 | 43.2 | 407.4 | 711.1 | 722.3
2024-06-26 00:56 | 61.9 | 75.6 | 303.7 | 43.1 | 408.3 | 712.8 | 724.3
2024-06-26 00:58 | 61.9 | 75.6 | 302.8 | 43.1 | 408.7 | 712.6 | 725.2
2024-06-26 01:00 | 61.9 | 75.4 | 303.2 | 43 | 409.5 | 714.2 | 727.1
2024-06-26 01:02 | 62 | 75.6 | 303.9 | 43.1 | 410.2 | 715.8 | 729.9
2024-06-26 01:04 | 62.1 | 75.8 | 304 | 43 | 409.6 | 716 | 730.3
2024-06-26 01:06 | 62.3 | 75.8 | 302.9 | 43 | 405.6 | 714.5 | 729.3
2024-06-26 01:08 | 62.3 | 75.8 | 301.6 | 43.1 | 405.4 | 712.7 | 723.9
2024-06-26 01:10 | 62.3 | 75.9 | 300.9 | 43 | 404.4 | 709.7 | 718.6
2024-06-26 01:12 | 62.1 | 75.6 | 300.2 | 43 | 402.8 | 708.6 | 721.8
2024-06-26 01:14 | 62 | 75.4 | 297.5 | 43.1 | 398.6 | 705.3 | 720.5
2024-06-26 01:16 | 61.9 | 75.1 | 295.5 | 43.2 | 396.6 | 700.7 | 717.4
2024-06-26 01:18 | 61.7 | 74.8 | 295.5 | 43.1 | 396.5 | 698.5 | 714.9
2024-06-26 01:20 | 61.5 | 74.6 | 294.5 | 43.1 | 396 | 696 | 707.7
2024-06-26 01:22 | 61.4 | 74.3 | 292.9 | 43.1 | 393.6 | 693.1 | 709.1
2024-06-26 01:24 | 61.3 | 74.2 | 292.8 | 43.2 | 395.5 | 691.4 | 708.1
2024-06-26 01:26 | 61.3 | 74.2 | 292.5 | 43.2 | 394.8 | 689.7 | 701.6
2024-06-26 01:28 | 61.1 | 73.9 | 291.3 | 43.3 | 393.1 | 687.2 | 698.1
2024-06-26 01:30 | 61.1 | 73.7 | 292.1 | 43.3 | 393.2 | 685.9 | 696.1
2024-06-26 01:32 | 61.2 | 73.9 | 292.1 | 43.3 | 394.4 | 685.9 | 697.3
2024-06-26 01:34 | 61.2 | 73.7 | 291.9 | 43.3 | 393.7 | 686.4 | 699.6
2024-06-26 01:36 | 61.3 | 73.8 | 290.7 | 43.3 | 391.7 | 686.7 | 703.9
2024-06-26 01:38 | 61.2 | 73.7 | 289.1 | 43.3 | 389.3 | 685.1 | 698.4
2024-06-26 01:40 | 61.1 | 73.7 | 286.5 | 43.3 | 386.7 | 683.3 | 689.8
2024-06-26 01:42 | 61.1 | 73.3 | 285.2 | 43.3 | 383.8 | 681 | 685.9
2024-06-26 01:44 | 60.9 | 73 | 283.5 | 43.2 | 382.7 | 677.4 | 687
2024-06-26 01:46 | 61.3 | 72.9 | 280.3 | 43.2 | 378.1 | 675.4 | 684.5
2024-06-26 01:48 | 61.6 | 72.8 | 277 | 43.2 | 374.4 | 670.2 | 675.3
2024-06-26 01:50 | 61.8 | 73 | 275.1 | 43.3 | 373.3 | 667.2 | 669.7
2024-06-26 01:52 | 61.8 | 72.9 | 274 | 43.2 | 372.6 | 665.1 | 666.6
2024-06-26 01:54 | 61.9 | 73 | 273.4 | 43.2 | 373.6 | 664.6 | 665.7
2024-06-26 01:56 | 61.9 | 73.1 | 272.2 | 43.2 | 372.3 | 664.6 | 663.1
2024-06-26 01:58 | 62.1 | 73 | 271.7 | 43.2 | 371.7 | 663.7 | 661.1
2024-06-26 02:00 | 62.2 | 73.2 | 271.4 | 43.2 | 371.8 | 664.3 | 667.5
2024-06-26 02:02 | 62.2 | 73.2 | 271.4 | 43.1 | 373 | 666.1 | 668.9
2024-06-26 02:04 | 62.5 | 73.4 | 271.7 | 43.1 | 375.6 | 668.7 | 669.7
2024-06-26 02:06 | 62.8 | 73.7 | 272.2 | 43.1 | 375.8 | 671.9 | 668.9
2024-06-26 02:08 | 63 | 74 | 272.5 | 43.2 | 376.8 | 675.4 | 673.6
2024-06-26 02:10 | 63.3 | 74.4 | 272.2 | 43.2 | 375.6 | 677.1 | 674.1
2024-06-26 02:12 | 63.5 | 74.5 | 272.8 | 43.2 | 376.2 | 677.9 | 674.8
2024-06-26 02:14 | 63.5 | 74.6 | 273.1 | 43.1 | 378.1 | 678.4 | 668.7
2024-06-26 02:16 | 63.6 | 74.8 | 275.3 | 43.1 | 384.2 | 683.1 | 677
2024-06-26 02:18 | 63.8 | 75.2 | 283 | 43 | 398.8 | 697.1 | 693.7
2024-06-26 02:20 | 64.2 | 76.1 | 290.5 | 43 | 410.8 | 715.4 | 717.4
2024-06-26 02:22 | 64.3 | 76.9 | 292.3 | 43 | 405.3 | 726.7 | 729
2024-06-26 02:24 | 64.5 | 77 | 291.4 | 42.9 | 401.3 | 729 | 725.2
2024-06-26 02:26 | 64.8 | 77.2 | 290.5 | 42.9 | 398.1 | 728.2 | 721.5
2024-06-26 02:28 | 65 | 77.4 | 291.2 | 42.8 | 399.2 | 726.1 | 723.1
2024-06-26 02:30 | 65.3 | 77.6 | 291.2 | 42.9 | 399.2 | 725.2 | 725.1
2024-06-26 02:32 | 65.3 | 77.8 | 289.7 | 42.9 | 396.7 | 722.6 | 726.8
2024-06-26 02:34 | 65.7 | 77.7 | 287.9 | 42.7 | 390.2 | 717.7 | 728.9
2024-06-26 02:36 | 65.6 | 77.9 | 282.6 | 42.7 | 380 | 706.3 | 713.5
2024-06-26 02:38 | 65.7 | 77.2 | 276.8 | 42.7 | 370.8 | 691 | 691.6
2024-06-26 02:40 | 68.6 | 76.8 | 272.7 | 42.6 | 366 | 674.7 | 671.3
2024-06-26 02:42 | 64.6 | 79.4 | 271.2 | 42.7 | 367.7 | 665.2 | 661.5
2024-06-26 02:44 | 63.9 | 75.7 | 275.4 | 42.8 | 381.2 | 665.4 | 671.1
2024-06-26 02:46 | 63.2 | 75.4 | 285.1 | 42.8 | 400.7 | 682.4 | 703.9
2024-06-26 02:48 | 63.3 | 75.7 | 295.3 | 42.8 | 416.3 | 704 | 726.1
2024-06-26 02:50 | 62.8 | 76.4 | 302.1 | 42.9 | 424.7 | 722.6 | 741
2024-06-26 02:52 | 62.8 | 76.4 | 301.4 | 42.9 | 411.8 | 728.8 | 729.7
2024-06-26 02:54 | 62.8 | 75.9 | 291.1 | 42.9 | 387.9 | 711.4 | 699.5
2024-06-26 02:56 | 62.8 | 75.2 | 291.7 | 43 | 398.8 | 698.2 | 692.6
2024-06-26 02:58 | 62.6 | 75.7 | 301.3 | 43.1 | 417.5 | 703.3 | 698.7
2024-06-26 03:00 | 62.6 | 76.2 | 306.7 | 43.2 | 423.1 | 711.8 | 704
2024-06-26 03:02 | 62.7 | 76.4 | 302.6 | 43.2 | 407.5 | 711.3 | 700.8
2024-06-26 03:04 | 62.6 | 76.2 | 297.6 | 43.2 | 397.4 | 699.8 | 689.4
2024-06-26 03:06 | 62.5 | 75.7 | 298.7 | 43.2 | 405.6 | 694.4 | 695
2024-06-26 03:08 | 62.4 | 75.8 | 301.8 | 43.2 | 410.8 | 696.8 | 703.1
2024-06-26 03:10 | 62.4 | 76 | 303.8 | 43.2 | 411.3 | 700.1 | 711.8
2024-06-26 03:12 | 62.6 | 76 | 303.7 | 43.3 | 412.1 | 701.4 | 714.1
2024-06-26 03:14 | 62.7 | 76.5 | 304.9 | 43.3 | 411.4 | 702.6 | 713.3
2024-06-26 03:16 | 62.8 | 76.3 | 304.3 | 43.3 | 409.3 | 701.1 | 706.5
2024-06-26 03:18 | 62.9 | 76.5 | 305 | 43.3 | 411 | 699.8 | 706.7
2024-06-26 03:20 | 62.8 | 76.6 | 306.1 | 43.3 | 412.6 | 702.1 | 711.7
2024-06-26 03:22 | 62.8 | 76.6 | 305.9 | 43.3 | 409.7 | 701.8 | 709.7
2024-06-26 03:24 | 62.8 | 76.6 | 303.1 | 43.4 | 405.7 | 697.2 | 701.7
2024-06-26 03:26 | 62.9 | 76.5 | 302.8 | 43.5 | 404.6 | 691.6 | 695.3
2024-06-26 03:28 | 62.9 | 76.4 | 304.8 | 43.5 | 409.3 | 691.5 | 699.7
2024-06-26 03:30 | 62.9 | 76.6 | 304.9 | 43.4 | 409.1 | 691.3 | 702.6
2024-06-26 03:32 | 62.8 | 76.6 | 305.5 | 43.4 | 410.2 | 693.8 | 703.4
2024-06-26 03:34 | 62.7 | 76.5 | 304.6 | 43.4 | 410 | 695.9 | 707.2
2024-06-26 03:36 | 62.6 | 76.4 | 305.9 | 43.4 | 410.8 | 696.1 | 708.3
2024-06-26 03:38 | 62.6 | 76.5 | 306.7 | 43.4 | 412.1 | 698.7 | 716.6
2024-06-26 03:40 | 62.6 | 76.3 | 304.5 | 43.3 | 405.9 | 696.7 | 704.8
2024-06-26 03:42 | 62.5 | 76.3 | 303.7 | 43.3 | 406.3 | 692.1 | 694.8
2024-06-26 03:44 | 62.5 | 76.2 | 303.9 | 43.3 | 405.6 | 690.2 | 690.1
2024-06-26 03:46 | 62.4 | 76.1 | 304.7 | 43.3 | 410.8 | 691.2 | 698.7
2024-06-26 03:48 | 62.3 | 76.1 | 303.8 | 43.4 | 409.4 | 690.8 | 696.3
2024-06-26 03:50 | 62.1 | 75.8 | 302.9 | 43.4 | 405.6 | 691 | 694
2024-06-26 03:52 | 62 | 75.5 | 302.7 | 43.6 | 404.5 | 689.7 | 687.5
2024-06-26 03:54 | 62 | 75.5 | 302.7 | 43.6 | 405.3 | 689.4 | 690.3
2024-06-26 03:56 | 62 | 75.5 | 302.7 | 43.7 | 405.8 | 689.5 | 692.7
2024-06-26 03:58 | 61.9 | 75.3 | 301.9 | 43.7 | 406 | 688.5 | 687.7
2024-06-26 04:00 | 62.2 | 75.6 | 302.2 | 43.6 | 406.8 | 688.5 | 687.8
2024-06-26 04:02 | 63.9 | 75.5 | 300.8 | 43.6 | 401.9 | 686.1 | 681.8
2024-06-26 04:04 | 64.3 | 77.1 | 299.1 | 43.6 | 402 | 682.6 | 676.8
2024-06-26 04:06 | 65.2 | 77.6 | 300.5 | 43.5 | 404.4 | 682.4 | 685.9
2024-06-26 04:08 | 65.8 | 78.4 | 304.1 | 43.5 | 411.8 | 688.2 | 698.3
2024-06-26 04:10 | 66.4 | 79.2 | 303.8 | 43.4 | 410.4 | 691.9 | 701.9
2024-06-26 04:12 | 66.6 | 79.8 | 303.9 | 43.2 | 407.6 | 693.4 | 701.6
2024-06-26 04:14 | 67.1 | 80.1 | 304 | 43.1 | 406.8 | 691.9 | 700.1
2024-06-26 04:16 | 67.7 | 80.4 | 303.3 | 43 | 405.7 | 691 | 700.6
2024-06-26 04:18 | 68.3 | 81.2 | 302.9 | 42.9 | 404.8 | 688.9 | 700.4
2024-06-26 04:20 | 68.7 | 81.7 | 304.5 | 42.8 | 407.4 | 690.5 | 702.8
2024-06-26 04:22 | 69 | 82.4 | 302.5 | 42.7 | 402.8 | 688.5 | 698.3
2024-06-26 04:24 | 69.3 | 82.2 | 302.4 | 42.6 | 404.8 | 686.9 | 693.3
2024-06-26 04:26 | 69.5 | 82.6 | 302.8 | 42.5 | 404.5 | 685 | 693.3
2024-06-26 04:28 | 69.7 | 83 | 303.8 | 42.4 | 407.8 | 687.2 | 695.5
2024-06-26 04:30 | 70 | 83.1 | 302.7 | 42.3 | 405.8 | 687.1 | 693.9
2024-06-26 04:32 | 70.2 | 83.3 | 301.7 | 42.3 | 401.7 | 685.4 | 694.8
2024-06-26 04:34 | 70 | 83.3 | 299.5 | 42.2 | 398.2 | 680 | 687.6
2024-06-26 04:36 | 69.7 | 83.1 | 301 | 42.1 | 402.2 | 678.6 | 692.3
2024-06-26 04:38 | 69.6 | 82.8 | 301.9 | 42 | 403.1 | 680.6 | 697.9
2024-06-26 04:40 | 69.3 | 82.7 | 300.2 | 42 | 400.1 | 681.2 | 697.6
2024-06-26 04:42 | 69.2 | 82.5 | 299.9 | 41.9 | 399.1 | 678.6 | 689
2024-06-26 04:44 | 69.4 | 82.5 | 300.3 | 41.9 | 402.3 | 678.7 | 686.9
2024-06-26 04:46 | 69.3 | 82.4 | 301.3 | 41.9 | 403.4 | 679.9 | 689
2024-06-26 04:48 | 69.2 | 82.5 | 301.8 | 41.8 | 405.9 | 684.3 | 699.2
2024-06-26 04:50 | 69.1 | 82.2 | 301.6 | 41.9 | 405.7 | 686.6 | 699.3
2024-06-26 04:52 | 69.2 | 82.3 | 303.1 | 41.9 | 408.9 | 692.2 | 706.9
2024-06-26 04:54 | 69.5 | 82.7 | 300.7 | 41.9 | 400.8 | 689 | 694.8
2024-06-26 04:56 | 73.7 | 82.9 | 299.8 | 42 | 396.9 | 684.8 | 689.7
2024-06-26 04:58 | 74 | 86.8 | 300 | 42 | 401.7 | 682.6 | 688.8
2024-06-26 05:00 | 68.3 | 87 | 299.9 | 42.1 | 400.7 | 682.9 | 686.6
2024-06-26 05:02 | 68.1 | 81.5 | 300.2 | 42.3 | 402.2 | 681.4 | 688.5
2024-06-26 05:04 | 67.5 | 81.2 | 299.2 | 42.3 | 398.6 | 682 | 689.8
2024-06-26 05:06 | 66.6 | 80.4 | 298.8 | 42.3 | 399.3 | 678.9 | 686.7
2024-06-26 05:08 | 65.7 | 79.7 | 298.1 | 42.2 | 398 | 676.5 | 684.7
2024-06-26 05:10 | 65.2 | 78.8 | 298 | 42.3 | 397.8 | 677 | 684.8
2024-06-26 05:12 | 64.5 | 78.1 | 298.9 | 42.3 | 402.7 | 677.7 | 687.4
2024-06-26 05:14 | 64 | 77.5 | 300.5 | 42.3 | 406.3 | 682.9 | 693.3
2024-06-26 05:16 | 63.6 | 77.3 | 300.6 | 42.2 | 406 | 686.9 | 688.8
2024-06-26 05:18 | 63.3 | 76.8 | 301.9 | 42.2 | 407.7 | 688.3 | 692.5
2024-06-26 05:20 | 63 | 76.6 | 302 | 42.1 | 407.7 | 691.4 | 695.7
2024-06-26 05:22 | 62.8 | 76.3 | 301.4 | 42 | 405.2 | 692.9 | 694.5
2024-06-26 05:24 | 62.6 | 76 | 300.2 | 42 | 404.5 | 691 | 691.4
2024-06-26 05:26 | 62.5 | 75.9 | 302.1 | 41.9 | 406.4 | 692.8 | 698.7
2024-06-26 05:28 | 62.3 | 75.7 | 300.4 | 41.9 | 401.8 | 691 | 694.9
2024-06-26 05:30 | 62.4 | 75.8 | 301.3 | 41.9 | 406.7 | 691 | 698.1
2024-06-26 05:32 | 62.3 | 75.6 | 302.3 | 41.8 | 407.1 | 692.7 | 703.3
2024-06-26 05:34 | 62.4 | 75.7 | 301.3 | 41.8 | 403.1 | 692.2 | 703.7
2024-06-26 05:36 | 62.3 | 75.8 | 300.5 | 41.8 | 402.8 | 690.9 | 702.5
2024-06-26 05:38 | 62.1 | 75.4 | 301.6 | 41.7 | 404.8 | 690 | 701.5
2024-06-26 05:40 | 61.9 | 75.4 | 302.3 | 41.7 | 405.8 | 691.8 | 704.8
2024-06-26 05:42 | 62 | 75.5 | 302.8 | 41.7 | 406.3 | 694.2 | 704.6
2024-06-26 05:44 | 61.9 | 75.3 | 301.9 | 41.6 | 405.2 | 694.1 | 704.3
2024-06-26 05:46 | 62 | 75.3 | 301 | 41.5 | 401.7 | 691.5 | 697
2024-06-26 05:48 | 62.1 | 75.3 | 301.9 | 41.4 | 406.1 | 691.3 | 699.7
2024-06-26 05:50 | 62.1 | 75.5 | 302.7 | 41.4 | 407.2 | 692.5 | 702.4
2024-06-26 05:52 | 62.2 | 75.5 | 301.5 | 41.3 | 404.5 | 693.4 | 699.8
2024-06-26 05:54 | 62.3 | 75.6 | 302.6 | 41.3 | 407 | 693.9 | 701
2024-06-26 05:56 | 62.3 | 75.7 | 301.4 | 41.3 | 405.2 | 694.4 | 704.5
2024-06-26 05:58 | 63.9 | 75.5 | 301.5 | 41.3 | 403.7 | 691.4 | 698.9
2024-06-26 06:00 | 65.3 | 77.4 | 301.6 | 41.3 | 403.2 | 690.9 | 698.4
2024-06-26 06:02 | 66.2 | 78.6 | 302.2 | 41.3 | 406.7 | 692 | 703
2024-06-26 06:04 | 66.9 | 79.3 | 301.6 | 41.2 | 406.4 | 691.9 | 700.6
2024-06-26 06:06 | 67.6 | 80.2 | 301.5 | 41.2 | 403.4 | 691.2 | 693
2024-06-26 06:08 | 68.4 | 80.9 | 302 | 41.1 | 403.5 | 690.3 | 695.7
2024-06-26 06:10 | 69.3 | 81.6 | 300.1 | 41.1 | 399.8 | 686.8 | 686.8
2024-06-26 06:12 | 70 | 82.4 | 302.9 | 41.1 | 408.4 | 689 | 697.9
2024-06-26 06:14 | 70.7 | 83.3 | 304.6 | 41.1 | 412.4 | 694 | 703.3
2024-06-26 06:16 | 71.6 | 84.3 | 303.1 | 41.1 | 404.6 | 693.1 | 691.7
2024-06-26 06:18 | 72.3 | 85 | 305.4 | 41 | 409.6 | 692.6 | 695.6
2024-06-26 06:20 | 72.9 | 85.8 | 305.2 | 41 | 409 | 694.7 | 698
2024-06-26 06:22 | 73.6 | 86.3 | 306 | 41 | 407.5 | 693.2 | 696.9
2024-06-26 06:24 | 74.2 | 87.1 | 305.3 | 41 | 407.1 | 693.3 | 699.7
2024-06-26 06:26 | 75.1 | 87.6 | 302.6 | 41 | 398.8 | 688.6 | 693.9
2024-06-26 06:28 | 75.6 | 88.2 | 301.9 | 41.1 | 398.6 | 686 | 697.5
2024-06-26 06:30 | 76.2 | 88.6 | 302.1 | 41.1 | 401.9 | 684 | 693.9
2024-06-26 06:32 | 76.8 | 89.3 | 303.4 | 41.1 | 404.6 | 687.4 | 700
2024-06-26 06:34 | 77.2 | 90 | 302.6 | 41.1 | 401.9 | 688.2 | 702.9
2024-06-26 06:36 | 77.7 | 90.3 | 302.7 | 41.1 | 403.4 | 689.5 | 702.8
2024-06-26 06:38 | 78.1 | 90.8 | 302.1 | 41 | 400.2 | 689.6 | 701.8
2024-06-26 06:40 | 78.6 | 91.2 | 300.3 | 41 | 398.5 | 686.4 | 696.5
2024-06-26 06:42 | 78.9 | 91.5 | 300.1 | 41 | 395.6 | 683 | 688.7
2024-06-26 06:44 | 79.3 | 91.8 | 300.2 | 41 | 397.9 | 681.7 | 691.1
2024-06-26 06:46 | 79.5 | 92.3 | 300.9 | 41 | 400.7 | 683.6 | 693.1
2024-06-26 06:48 | 79.8 | 92.6 | 301.6 | 41 | 402.4 | 685.7 | 694.3
2024-06-26 06:50 | 79.9 | 93 | 303.3 | 40.9 | 403.6 | 688.8 | 699.4
2024-06-26 06:52 | 80.1 | 93.1 | 301.9 | 40.9 | 397.5 | 688.1 | 695.2
2024-06-26 06:54 | 80.1 | 93.5 | 301.8 | 40.8 | 399.1 | 687.2 | 697.1
2024-06-26 06:56 | 80 | 93.3 | 300.5 | 40.9 | 396 | 685.6 | 692.3
2024-06-26 06:58 | 80.1 | 93.2 | 300.8 | 40.9 | 398.5 | 683.5 | 694
2024-06-26 07:00 | 79.9 | 93.5 | 305.9 | 40.8 | 409.1 | 690.4 | 707.9
2024-06-26 07:02 | 80.1 | 93.8 | 307.1 | 40.9 | 406.9 | 696.7 | 709.5
2024-06-26 07:04 | 80.4 | 94.1 | 304.5 | 41 | 402.3 | 695.5 | 705.3
2024-06-26 07:06 | 80.3 | 94.2 | 302.5 | 41.1 | 398.2 | 693.3 | 705.2
2024-06-26 07:08 | 80.4 | 94 | 302.1 | 41.1 | 398.3 | 692 | 705.6
2024-06-26 07:10 | 80.5 | 94.1 | 301.9 | 41.2 | 396.8 | 690.8 | 707.3
2024-06-26 07:12 | 77.9 | 94.2 | 303.4 | 41.2 | 401.6 | 693.2 | 714.4
2024-06-26 07:14 | 74.8 | 92.1 | 304.1 | 41.2 | 403.6 | 698.7 | 721.5
2024-06-26 07:16 | 73 | 88.8 | 303.1 | 41.3 | 402 | 700.3 | 720.6
2024-06-26 07:18 | 71.8 | 86.8 | 303.8 | 41.3 | 405.5 | 704.8 | 728.4
2024-06-26 07:20 | 70.7 | 85.5 | 304.5 | 41.3 | 405.4 | 709.4 | 732.3
2024-06-26 07:22 | 69.7 | 84.5 | 304.7 | 41.4 | 405.6 | 711.6 | 729.9
2024-06-26 07:24 | 69 | 83.5 | 304.3 | 41.4 | 405.8 | 714 | 728
2024-06-26 07:26 | 68.3 | 83 | 304.8 | 41.5 | 406 | 715.4 | 729.7
2024-06-26 07:28 | 67.7 | 82.7 | 304.5 | 41.6 | 405.7 | 716.9 | 732.2
2024-06-26 07:30 | 67.3 | 81.7 | 305.2 | 41.7 | 405.5 | 717 | 729.6
2024-06-26 07:32 | 66.7 | 81.7 | 303.3 | 41.7 | 403.5 | 714.4 | 722.2
2024-06-26 07:34 | 66.2 | 81.2 | 304.1 | 41.7 | 403 | 713.7 | 724.5
2024-06-26 07:36 | 65.7 | 80.7 | 303.2 | 41.8 | 401 | 709.8 | 715.9
2024-06-26 07:38 | 65 | 80.3 | 303 | 41.7 | 401.8 | 708.2 | 717.9
2024-06-26 07:40 | 64.6 | 79.7 | 304.6 | 41.7 | 404.6 | 708.7 | 726.2
2024-06-26 07:42 | 64.1 | 79.2 | 304.6 | 41.7 | 405.6 | 711.8 | 732.1
2024-06-26 07:44 | 63.8 | 79.2 | 306 | 41.8 | 409.2 | 714.9 | 741.5
2024-06-26 07:46 | 63.5 | 79.3 | 306.4 | 41.8 | 407.3 | 716.3 | 740.4
2024-06-26 07:48 | 62.9 | 79.5 | 306.7 | 41.8 | 407.6 | 716.5 | 740.2
2024-06-26 07:50 | 62.3 | 79.1 | 309.2 | 41.9 | 414.6 | 720.8 | 752.5
2024-06-26 07:52 | 62 | 79 | 314.2 | 41.9 | 423.9 | 729.6 | 758.7
2024-06-26 07:54 | 61.8 | 78.7 | 320.1 | 41.9 | 431 | 739 | 765.5
2024-06-26 07:56 | 61.7 | 79 | 321.3 | 41.9 | 428.7 | 744.4 | 758.3
2024-06-26 07:58 | 61.7 | 78.9 | 320.9 | 41.9 | 425.4 | 744.7 | 753
2024-06-26 08:00 | 61.6 | 78.6 | 319.4 | 42 | 421.8 | 741.4 | 736.8
2024-06-26 08:02 | 61.6 | 79.2 | 313.8 | 42 | 410.9 | 730.4 | 723.4
2024-06-26 08:04 | 61.7 | 78.1 | 312.5 | 41.9 | 408.9 | 723.9 | 724.8
2024-06-26 08:06 | 61.5 | 78 | 312.1 | 41.9 | 409.2 | 720.9 | 727.7
2024-06-26 08:08 | 61.2 | 77.4 | 310.5 | 41.9 | 406.3 | 715.7 | 722.5
2024-06-26 08:10 | 60.9 | 77.2 | 310.5 | 41.9 | 408.1 | 713.7 | 730.2
2024-06-26 08:12 | 61 | 77.3 | 310.9 | 42 | 407.4 | 714.6 | 736.1
2024-06-26 08:14 | 60.8 | 77.6 | 310.9 | 41.9 | 408.7 | 714.8 | 735.3
2024-06-26 08:16 | 60.6 | 76.8 | 310.4 | 42 | 410.3 | 716.2 | 737
2024-06-26 08:18 | 60.6 | 76.9 | 311.3 | 42 | 411.9 | 719.2 | 735.7
2024-06-26 08:20 | 60.5 | 77.1 | 312.5 | 42.1 | 412.4 | 721.4 | 735.7
2024-06-26 08:22 | 60.3 | 76.5 | 311.1 | 42 | 408.1 | 721.1 | 733
2024-06-26 08:24 | 60.1 | 76.3 | 309.4 | 42.1 | 403.4 | 714.8 | 723.3
2024-06-26 08:26 | 59.9 | 76 | 307.4 | 42 | 400.9 | 708.6 | 715.8
2024-06-26 08:28 | 60.1 | 75.9 | 306.3 | 42 | 400.8 | 703.1 | 711.7
2024-06-26 08:30 | 60.1 | 75.9 | 304.9 | 42 | 397.3 | 698.9 | 704.6
2024-06-26 08:32 | 60.2 | 75.6 | 305.1 | 42.2 | 397.7 | 696.7 | 701.7
2024-06-26 08:34 | 60.2 | 75.6 | 306 | 42.2 | 401 | 695.6 | 701.6
2024-06-26 08:36 | 60.4 | 76.2 | 305.5 | 42.3 | 402.9 | 697.1 | 705.6
2024-06-26 08:38 | 60.6 | 76.8 | 307.3 | 42.4 | 402.5 | 698.6 | 713.4
2024-06-26 08:40 | 60.8 | 77.3 | 305.8 | 42.4 | 399.8 | 698.1 | 714
2024-06-26 08:42 | 61 | 76.6 | 304.4 | 42.4 | 396.9 | 695 | 707.5
2024-06-26 08:44 | 61 | 76.4 | 304.2 | 42.3 | 395.3 | 692.4 | 704.8
2024-06-26 08:46 | 61 | 76.3 | 304 | 42.4 | 396.1 | 690.4 | 698.2
2024-06-26 08:48 | 61.1 | 76.4 | 305.2 | 42.5 | 400.4 | 692.6 | 713
2024-06-26 08:50 | 61.2 | 77.4 | 306.3 | 42.5 | 400.3 | 696.5 | 719.8
2024-06-26 08:52 | 61.3 | 77.2 | 307.4 | 42.6 | 405.6 | 700.3 | 723.5
2024-06-26 08:54 | 61.5 | 77.5 | 308.1 | 42.6 | 405.3 | 705.5 | 730.7
2024-06-26 08:56 | 61.7 | 77.6 | 306.7 | 42.6 | 401.6 | 706.9 | 727.5
2024-06-26 08:58 | 61.8 | 78.2 | 306.3 | 42.5 | 399.8 | 704.2 | 721
2024-06-26 09:00 | 61.8 | 77.2 | 305.8 | 42.4 | 399.1 | 701.5 | 721.3
2024-06-26 09:02 | 61.6 | 77.6 | 305.1 | 42.4 | 397 | 699.4 | 717.2
2024-06-26 09:04 | 61.9 | 77.6 | 306.5 | 42.3 | 401.5 | 699.2 | 719.7
2024-06-26 09:06 | 61.9 | 78 | 307.5 | 42.2 | 404.1 | 702.2 | 724.2
2024-06-26 09:08 | 62.1 | 77.9 | 308.5 | 42.2 | 406.7 | 707.3 | 731.3
2024-06-26 09:10 | 62 | 78 | 308.3 | 42.2 | 406.3 | 711 | 738.6
2024-06-26 09:12 | 62 | 78.1 | 311.4 | 42.1 | 409.1 | 715.6 | 741.9
2024-06-26 09:14 | 62 | 78.4 | 314.1 | 42.2 | 418.2 | 720.5 | 744.9
2024-06-26 09:16 | 62.4 | 79 | 322.8 | 42.2 | 434.3 | 730.8 | 757.2
2024-06-26 09:18 | 62.6 | 79.6 | 325.3 | 42.2 | 430.4 | 739.8 | 764
2024-06-26 09:20 | 63 | 80.1 | 320.3 | 42.3 | 415.9 | 737 | 751.7
2024-06-26 09:22 | 63.3 | 80 | 316.2 | 42.4 | 411.6 | 727.8 | 740.3
2024-06-26 09:24 | 63.7 | 79.9 | 315 | 42.4 | 408.8 | 722.2 | 736
2024-06-26 09:26 | 64 | 80 | 315.9 | 42.5 | 409.6 | 721 | 739
2024-06-26 09:28 | 64.3 | 80.6 | 316.6 | 42.5 | 412.1 | 722.2 | 744.1
2024-06-26 09:30 | 64.5 | 81.2 | 315.5 | 42.6 | 408.7 | 721.3 | 745.9
2024-06-26 09:32 | 64.7 | 81.2 | 316.5 | 42.6 | 411.7 | 723.1 | 750.3
2024-06-26 09:34 | 64.9 | 81.1 | 315.1 | 42.6 | 408.3 | 721.9 | 745.8
2024-06-26 09:36 | 65.2 | 81.3 | 315.9 | 42.8 | 411.2 | 724.3 | 750.5
2024-06-26 09:38 | 65.6 | 81.9 | 315.9 | 42.8 | 407.1 | 724 | 749.8
2024-06-26 09:40 | 66 | 82 | 312.3 | 42.8 | 403.7 | 718.9 | 739.1
2024-06-26 09:42 | 66.2 | 82.1 | 313.9 | 42.9 | 406.5 | 716.7 | 737.9
2024-06-26 09:44 | 66.4 | 82.3 | 315.3 | 42.9 | 409.4 | 718 | 741.3
2024-06-26 09:46 | 66.5 | 83 | 317.2 | 42.9 | 411.7 | 722.9 | 752.7
2024-06-26 09:48 | 66.8 | 83.3 | 320.7 | 43 | 420.4 | 728.1 | 758.7
2024-06-26 09:50 | 67 | 84.2 | 326.2 | 43 | 428.8 | 734.8 | 760.5
2024-06-26 09:52 | 67.3 | 84.2 | 327.6 | 43.1 | 430 | 740.6 | 762.6
2024-06-26 09:54 | 67.4 | 84.6 | 328.9 | 43.1 | 428 | 740.8 | 759.4
2024-06-26 09:56 | 67.6 | 85.2 | 326.7 | 43.2 | 421.5 | 735.4 | 742.8
2024-06-26 09:58 | 67.9 | 85.3 | 328 | 43.1 | 424.2 | 731.2 | 738.1
2024-06-26 10:00 | 67.8 | 85.7 | 328.5 | 43.1 | 424.2 | 730.9 | 741.2
2024-06-26 10:02 | 67.8 | 85.2 | 323.2 | 43.1 | 411.3 | 722 | 728.7
2024-06-26 10:04 | 68 | 84.8 | 318.9 | 43.1 | 404.8 | 712.5 | 718.9
2024-06-26 10:06 | 68 | 84.7 | 318 | 43.1 | 407 | 706.6 | 720
2024-06-26 10:08 | 68 | 84.4 | 317 | 43.5 | 406.1 | 704.9 | 717.4
2024-06-26 10:10 | 68.1 | 84.7 | 317.3 | 43.8 | 406.2 | 704.6 | 720.5
2024-06-26 10:12 | 68 | 84.6 | 318.3 | 43.8 | 410.4 | 708.3 | 731.3
2024-06-26 10:14 | 68 | 84.6 | 317.2 | 43.7 | 409.6 | 711.5 | 732.4
2024-06-26 10:16 | 68 | 84.7 | 317.1 | 43.7 | 407.5 | 714.7 | 736.1
2024-06-26 10:18 | 67.9 | 84.6 | 319.4 | 43.7 | 416.2 | 720 | 740.2
2024-06-26 10:20 | 67.7 | 84.8 | 325 | 43.7 | 428.5 | 730.7 | 753.6
2024-06-26 10:22 | 67.9 | 85.1 | 330.2 | 43.7 | 433.8 | 738.6 | 764
2024-06-26 10:24 | 68.1 | 85.6 | 332.4 | 43.7 | 436.5 | 745.6 | 777.2
2024-06-26 10:26 | 68.2 | 85.9 | 329.2 | 43.7 | 425.1 | 746.3 | 769.7
2024-06-26 10:28 | 68.3 | 85.5 | 326 | 43.7 | 418.3 | 739 | 753.5
2024-06-26 10:30 | 68.6 | 85.9 | 325.3 | 43.7 | 417.9 | 735.1 | 748.5
2024-06-26 10:32 | 68.9 | 85.3 | 323.5 | 43.8 | 415.2 | 731 | 749.3
2024-06-26 10:34 | 69 | 85.9 | 323.4 | 43.8 | 415.1 | 728 | 747.5
2024-06-26 10:36 | 69.1 | 86.3 | 324.1 | 43.9 | 418.6 | 729.4 | 755
2024-06-26 10:38 | 69.3 | 86.1 | 324 | 44 | 417.3 | 731.1 | 756.3
2024-06-26 10:40 | 69.4 | 86.5 | 324.8 | 43.9 | 419 | 733.3 | 762.6
2024-06-26 10:42 | 69.4 | 86.5 | 319.5 | 44 | 405.7 | 727.6 | 750.2
2024-06-26 10:44 | 69.4 | 86.3 | 317.9 | 44.1 | 406.6 | 721.6 | 741.2
2024-06-26 10:46 | 69.4 | 86 | 319.2 | 44.1 | 412.9 | 722.5 | 747.9
2024-06-26 10:48 | 69.2 | 86.2 | 327.4 | 44.2 | 429.6 | 731.8 | 771.1
2024-06-26 10:50 | 69.3 | 87.2 | 333.1 | 44.2 | 435.5 | 742.1 | 783.8
2024-06-26 10:52 | 69.4 | 87.3 | 332.6 | 44.2 | 433.2 | 748.2 | 782.5
2024-06-26 10:54 | 69.7 | 88.2 | 330.8 | 44.3 | 424.7 | 745.8 | 770.6
2024-06-26 10:56 | 69.8 | 87.5 | 330 | 44.4 | 423.1 | 741 | 757.2
2024-06-26 10:58 | 69.8 | 87.8 | 330.5 | 44.5 | 424.4 | 737.9 | 752.5
2024-06-26 11:00 | 69.9 | 88.1 | 329.8 | 44.6 | 423.4 | 735.7 | 749.3
2024-06-26 11:02 | 69.8 | 88.6 | 331.7 | 44.6 | 429.2 | 736.9 | 755.3
2024-06-26 11:04 | 69.8 | 87.9 | 332.4 | 44.7 | 429.2 | 737.9 | 758.2
2024-06-26 11:06 | 69.6 | 87.9 | 332 | 44.8 | 427 | 738.5 | 756.6
2024-06-26 11:08 | 69.6 | 87.6 | 327.5 | 44.8 | 415 | 733.2 | 744.3
2024-06-26 11:10 | 69.7 | 86.9 | 324.6 | 44.8 | 412.9 | 726.2 | 733.2
2024-06-26 11:12 | 69.6 | 87.3 | 325.5 | 44.9 | 417.3 | 723.2 | 737.3
2024-06-26 11:14 | 69.7 | 87.2 | 325.7 | 45 | 419.1 | 724.8 | 741.4
2024-06-26 11:16 | 69.6 | 87 | 327.2 | 45 | 420.9 | 730.1 | 757
2024-06-26 11:18 | 69.7 | 87.6 | 327.4 | 45.1 | 423.2 | 735.2 | 770.4
2024-06-26 11:20 | 69.7 | 87.5 | 328 | 45.2 | 424.8 | 738.7 | 775.4
2024-06-26 11:22 | 69.7 | 87.1 | 334.2 | 45.2 | 439.1 | 745.6 | 787.6
2024-06-26 11:24 | 69.7 | 88.1 | 337.6 | 45.2 | 443.5 | 755.7 | 792.6
2024-06-26 11:26 | 69.8 | 88 | 332.3 | 45.2 | 429.7 | 752.2 | 767
2024-06-26 11:28 | 69.8 | 88 | 327.9 | 45.3 | 427.4 | 750.1 | 768.3
2024-06-26 11:30 | 69.8 | 87.6 | 323.9 | 45.3 | 426.3 | 746.3 | 761.8
2024-06-26 11:32 | 69.8 | 86.9 | 326.9 | 45.3 | 423.8 | 745.1 | 764.4
2024-06-26 11:34 | 69.7 | 87.5 | 332.3 | 45.4 | 436.4 | 754.2 | 783.4
2024-06-26 11:36 | 69.8 | 88.2 | 333.9 | 45.5 | 431.8 | 760.7 | 778.1
2024-06-26 11:38 | 69.9 | 87.9 | 329.5 | 45.5 | 422.9 | 754.5 | 764.1
2024-06-26 11:40 | 70.2 | 88.1 | 326.1 | 45.5 | 420.4 | 748.7 | 755.8
2024-06-26 11:42 | 70.4 | 87.5 | 325.1 | 45.5 | 416.1 | 742.4 | 748.9
2024-06-26 11:44 | 70.1 | 87.5 | 324.2 | 45.6 | 414.3 | 737.4 | 743.5
2024-06-26 11:46 | 70 | 87.3 | 320.9 | 45.6 | 408.7 | 731.2 | 735.1
2024-06-26 11:48 | 69.8 | 87.1 | 319.7 | 45.6 | 408.7 | 728.5 | 744.6
2024-06-26 11:50 | 69.6 | 87 | 318.7 | 45.6 | 408.8 | 726.3 | 747.7
2024-06-26 11:52 | 69.7 | 86.3 | 317.9 | 45.7 | 408.8 | 726 | 750.5
2024-06-26 11:54 | 69.8 | 86.2 | 317.3 | 45.7 | 409.8 | 726.1 | 749.4
2024-06-26 11:56 | 69.6 | 86.8 | 322.9 | 45.7 | 428.9 | 733.3 | 764.5
2024-06-26 11:58 | 69.7 | 87.2 | 336.1 | 45.7 | 450.4 | 759.9 | 800.2
2024-06-26 12:00 | 69.6 | 88.1 | 329.5 | 45.6 | 425 | 770.1 | 804.7
2024-06-26 12:02 | 69.8 | 87.2 | 321 | 45.5 | 409.1 | 762.2 | 787.9
2024-06-26 12:04 | 69.7 | 86.8 | 325.8 | 45.5 | 431 | 768.5 | 806.1
2024-06-26 12:06 | 69.4 | 87.1 | 329.5 | 45.3 | 431.6 | 784.6 | 833
2024-06-26 12:08 | 69.4 | 87.5 | 322.7 | 45.3 | 414.7 | 783.7 | 829.1
2024-06-26 12:10 | 69.6 | 86.3 | 317.4 | 45.2 | 409.4 | 775.5 | 823.3
2024-06-26 12:12 | 69.3 | 86.2 | 316.3 | 45.2 | 409.5 | 770.7 | 829.6
2024-06-26 12:14 | 71 | 85.4 | 316.5 | 45.1 | 411.2 | 768.8 | 832.7
2024-06-26 12:16 | 72.9 | 87.2 | 315.7 | 45 | 409.3 | 769.3 | 833.2
2024-06-26 12:18 | 74.4 | 88.8 | 311.5 | 44.9 | 404.4 | 766 | 825.4
2024-06-26 12:20 | 75.6 | 90.2 | 308.6 | 44.9 | 399.5 | 760.2 | 821.1
2024-06-26 12:22 | 76.7 | 91 | 306.6 | 44.8 | 396.2 | 753 | 810.9
2024-06-26 12:24 | 77.6 | 92 | 304.4 | 44.7 | 392.6 | 745.3 | 802.4
2024-06-26 12:26 | 78.4 | 92.5 | 301.6 | 44.6 | 388.6 | 737.2 | 788.3
2024-06-26 12:28 | 79.1 | 93.4 | 298.3 | 44.6 | 382.3 | 726.4 | 769.6
2024-06-26 12:30 | 79.9 | 93.3 | 294.2 | 44.6 | 375.4 | 711.9 | 755.1
2024-06-26 12:32 | 80.1 | 94.2 | 291.3 | 44.7 | 372.5 | 699.1 | 747.3
2024-06-26 12:34 | 77 | 96.2 | 289.5 | 44.7 | 372.3 | 691.6 | 748.7
2024-06-26 12:36 | 74.5 | 99.1 | 286.2 | 44.7 | 369.2 | 685.3 | 746.4
2024-06-26 12:38 | 74.8 | 100.1 | 283.2 | 44.7 | 366.1 | 677.9 | 742
2024-06-26 12:40 | 74 | 101.5 | 280.3 | 44.6 | 361.8 | 670 | 734.1
2024-06-26 12:42 | 73.5 | 100.1 | 278.9 | 44.6 | 361.5 | 663.4 | 728.2
2024-06-26 12:44 | 74.4 | 93 | 278.1 | 44.6 | 363.9 | 662.6 | 735.9
2024-06-26 12:46 | 74.1 | 88.6 | 277.9 | 44.6 | 364.4 | 665.4 | 748.4
2024-06-26 12:48 | 73.9 | 86.9 | 278.4 | 44.5 | 366.1 | 670.6 | 763.9
2024-06-26 12:50 | 73.4 | 86.3 | 278.4 | 44.6 | 366.2 | 675.7 | 779
2024-06-26 12:52 | 73.3 | 85.9 | 278.4 | 44.6 | 369.3 | 680.1 | 786.9
2024-06-26 12:54 | 73.6 | 86.6 | 282.9 | 44.6 | 380.1 | 689.7 | 806.8
2024-06-26 12:56 | 73.3 | 87 | 286.2 | 44.7 | 383.8 | 700.6 | 814.9
2024-06-26 12:58 | 73.4 | 87.6 | 289.4 | 44.8 | 388.8 | 709.7 | 819.3
2024-06-26 13:00 | 73.5 | 87.9 | 290.5 | 44.9 | 389.1 | 715.2 | 818.9
2024-06-26 13:02 | 73.6 | 87.8 | 292 | 44.9 | 387.8 | 715.2 | 809.3
2024-06-26 13:04 | 73.5 | 88 | 289.6 | 44.8 | 383.5 | 712.8 | 802.8
2024-06-26 13:06 | 73.6 | 87.7 | 285.2 | 44.8 | 372.7 | 702.5 | 786.2
2024-06-26 13:08 | 73.8 | 87.1 | 280.8 | 44.7 | 365.4 | 688.2 | 765
2024-06-26 13:10 | 74 | 86.8 | 276.8 | 44.7 | 360.7 | 673.8 | 744.4
2024-06-26 13:12 | 73.9 | 86.8 | 274.1 | 44.7 | 358.3 | 660.6 | 726.1
2024-06-26 13:14 | 73.7 | 86.8 | 276.7 | 44.7 | 368.6 | 653.5 | 729.7
2024-06-26 13:16 | 73.8 | 87.4 | 285.3 | 44.7 | 383.8 | 662.2 | 758.1
2024-06-26 13:18 | 74.2 | 87.7 | 289.6 | 44.7 | 387 | 670.8 | 769.2
2024-06-26 13:20 | 74.5 | 88.3 | 292.4 | 44.8 | 388.1 | 674.5 | 770.3
2024-06-26 13:22 | 74.6 | 89.5 | 296.2 | 44.7 | 396.4 | 678.6 | 779.9
2024-06-26 13:24 | 75.2 | 89.8 | 301.5 | 44.8 | 403 | 686.5 | 773.4
2024-06-26 13:26 | 75.5 | 90.7 | 305.9 | 44.8 | 409.4 | 696.5 | 790
2024-06-26 13:28 | 75.9 | 91.7 | 308.8 | 44.7 | 412.7 | 705.7 | 798.8
2024-06-26 13:30 | 76.2 | 92.3 | 313.1 | 44.7 | 419.5 | 716.3 | 817.5
2024-06-26 13:32 | 76.6 | 93.1 | 312.8 | 44.7 | 413 | 725.3 | 825.1
2024-06-26 13:34 | 77.1 | 93.3 | 310.8 | 44.7 | 408.4 | 726.8 | 823.9
2024-06-26 13:36 | 77.5 | 93.7 | 309.4 | 44.8 | 406.8 | 728.3 | 820.1
2024-06-26 13:38 | 77.6 | 93.9 | 308.6 | 44.7 | 405.4 | 729.3 | 819.6
2024-06-26 13:40 | 77.8 | 94.2 | 308.6 | 44.7 | 405.7 | 729.6 | 816.2
2024-06-26 13:42 | 77.7 | 94.3 | 311.5 | 44.7 | 414.5 | 732.8 | 815.9
2024-06-26 13:44 | 77.7 | 94.9 | 314.3 | 44.7 | 418.1 | 738.5 | 817.4
2024-06-26 13:46 | 77.9 | 94.7 | 310.3 | 44.7 | 405 | 739.5 | 803.2
2024-06-26 13:48 | 78 | 95 | 304.3 | 44.7 | 396.5 | 730.4 | 778.2
2024-06-26 13:50 | 78.3 | 94 | 302 | 44.6 | 393.9 | 723.9 | 775.9
2024-06-26 13:52 | 77.9 | 93.6 | 301 | 44.5 | 395.5 | 718.3 | 767.8
2024-06-26 13:54 | 78.2 | 93.3 | 304.7 | 44.6 | 404.4 | 721.2 | 784.6
2024-06-26 13:56 | 77.9 | 94.1 | 310.9 | 44.6 | 416.8 | 729.1 | 793.3
2024-06-26 13:58 | 78 | 94.8 | 316.2 | 44.6 | 427.8 | 739.1 | 808.7
2024-06-26 14:00 | 78 | 95.6 | 315.5 | 44.6 | 417.9 | 744 | 805.3
2024-06-26 14:02 | 78.3 | 95 | 309.4 | 44.5 | 403.9 | 739.6 | 786.3
2024-06-26 14:04 | 78.3 | 94.6 | 303.1 | 44.4 | 392.6 | 728 | 764.2
2024-06-26 14:06 | 78.3 | 93.7 | 298.1 | 44.4 | 386 | 713.6 | 748.6
2024-06-26 14:08 | 78.2 | 93.1 | 297 | 44.2 | 390.9 | 706.7 | 751.1
2024-06-26 14:10 | 78.3 | 93 | 297.8 | 44.1 | 392.7 | 705.6 | 759.7
2024-06-26 14:12 | 78.4 | 93.4 | 300.2 | 44.1 | 397.5 | 709.8 | 767
2024-06-26 14:14 | 78.5 | 94 | 301.1 | 44.1 | 397.9 | 713.1 | 770
2024-06-26 14:16 | 78.5 | 93.9 | 299.7 | 44 | 395.9 | 713.3 | 767
2024-06-26 14:18 | 78.8 | 93.7 | 298.8 | 44.1 | 392.6 | 709.9 | 752.9
2024-06-26 14:20 | 79 | 94.4 | 303 | 44.1 | 405.6 | 712.1 | 755.5
2024-06-26 14:22 | 79.1 | 94.6 | 305.7 | 44 | 409.8 | 720 | 767.2
2024-06-26 14:24 | 79.1 | 95.5 | 310 | 44 | 417.3 | 728.2 | 781.4
2024-06-26 14:26 | 79.3 | 96.1 | 312.5 | 44.2 | 417.8 | 735.4 | 788.1
2024-06-26 14:28 | 79.5 | 96.6 | 312.4 | 44.1 | 414.1 | 737.6 | 778.3
2024-06-26 14:30 | 79.6 | 96.4 | 306 | 44.2 | 400.9 | 730.2 | 762.3
2024-06-26 14:32 | 79.7 | 96.2 | 301.8 | 44.2 | 392.6 | 718.2 | 743.5
2024-06-26 14:34 | 79 | 96.5 | 298.5 | 44.2 | 389.8 | 708.3 | 735.7
2024-06-26 14:36 | 77 | 96 | 297.9 | 44.1 | 393.6 | 705.2 | 740.2
2024-06-26 14:38 | 75.3 | 94.4 | 302.2 | 44.2 | 402.1 | 710.4 | 749.9
2024-06-26 14:40 | 74.2 | 91.7 | 306.1 | 44.3 | 412.2 | 720.9 | 764.7
2024-06-26 14:42 | 73.7 | 89.6 | 307.8 | 44.3 | 413.7 | 725.5 | 763.4
2024-06-26 14:44 | 72.8 | 89.2 | 305.6 | 44.2 | 405.9 | 719.9 | 740.3
2024-06-26 14:46 | 71.9 | 88.2 | 297.1 | 44.3 | 385.7 | 697.3 | 691.7
2024-06-26 14:48 | 71.4 | 86.4 | 291.5 | 44.3 | 379.8 | 677.3 | 674.8
2024-06-26 14:50 | 70.6 | 85.6 | 295.2 | 44.3 | 398.5 | 675.3 | 694.4
2024-06-26 14:52 | 70 | 85.7 | 296.4 | 44.4 | 391.6 | 679.8 | 709.2
2024-06-26 14:54 | 69.5 | 85.1 | 293.7 | 44.3 | 387.3 | 676.7 | 699.3
2024-06-26 14:56 | 69 | 84.6 | 291.9 | 44.5 | 382.1 | 669.7 | 684.3
2024-06-26 14:58 | 68.4 | 84 | 296.1 | 44.4 | 394.2 | 669 | 684.8
2024-06-26 15:00 | 68 | 83.7 | 297.4 | 44.5 | 394.8 | 668.6 | 681
2024-06-26 15:02 | 67.7 | 84.1 | 298.8 | 44.6 | 395.1 | 665.7 | 669.3
2024-06-26 15:04 | 67.4 | 83 | 299.8 | 44.6 | 396 | 662 | 663.3
2024-06-26 15:06 | 67 | 82.9 | 301.3 | 44.6 | 397.4 | 662.3 | 670.8
2024-06-26 15:08 | 66.9 | 82.9 | 300 | 44.7 | 393.3 | 658.9 | 663.7
2024-06-26 15:10 | 66.9 | 82.2 | 304.6 | 44.6 | 407.2 | 662.1 | 678.4
2024-06-26 15:12 | 67 | 83.1 | 308.8 | 44.6 | 407.3 | 670.3 | 687.9
2024-06-26 15:14 | 67.1 | 83.1 | 304.7 | 44.6 | 399 | 666.9 | 678.5
2024-06-26 15:16 | 67.1 | 83.1 | 304.3 | 44.7 | 399.4 | 667.2 | 680.1
2024-06-26 15:18 | 67 | 82.8 | 305.1 | 44.8 | 400.2 | 669.6 | 689.7
2024-06-26 15:20 | 66.9 | 82.8 | 309.4 | 44.8 | 411.3 | 679.6 | 710.1
2024-06-26 15:22 | 66.9 | 83.6 | 315.4 | 44.8 | 419.9 | 697.3 | 734.6
2024-06-26 15:24 | 66.7 | 83.8 | 318.6 | 44.8 | 426.6 | 713.1 | 757.2
2024-06-26 15:26 | 66.7 | 84.2 | 322.6 | 44.8 | 432.9 | 729.5 | 774.3
2024-06-26 15:28 | 66.8 | 84.4 | 326 | 44.8 | 433.4 | 743.3 | 789.4
2024-06-26 15:30 | 67 | 84.7 | 321.7 | 44.8 | 422.4 | 746.9 | 782.3
2024-06-26 15:32 | 67.8 | 84.6 | 319 | 44.8 | 417 | 743.7 | 774.3
2024-06-26 15:34 | 69.1 | 84.9 | 317.6 | 44.7 | 413.7 | 740.8 | 773.6
2024-06-26 15:36 | 69.1 | 85.4 | 317.3 | 44.7 | 413.9 | 738.3 | 768.7
2024-06-26 15:38 | 69.6 | 85.6 | 318.3 | 44.7 | 419.8 | 739.4 | 782
2024-06-26 15:40 | 70.2 | 86.4 | 320 | 44.7 | 421.4 | 749.4 | 798.2
2024-06-26 15:42 | 70.8 | 86.9 | 314.9 | 44.6 | 408.1 | 749.6 | 796.9
2024-06-26 15:44 | 71.1 | 86.8 | 310.8 | 44.5 | 404.8 | 746.3 | 799.8
2024-06-26 15:46 | 71.4 | 87.4 | 310.7 | 44.5 | 404.4 | 745.9 | 806.5
2024-06-26 15:48 | 71.7 | 87.2 | 308.1 | 44.6 | 399.8 | 742.8 | 801.9
2024-06-26 15:50 | 71.7 | 87.5 | 304.8 | 44.5 | 393.7 | 737.2 | 796.5
2024-06-26 15:52 | 72.2 | 87.2 | 301.6 | 44.4 | 390.3 | 729.8 | 788.7
2024-06-26 15:54 | 72.2 | 87.1 | 296.1 | 44.3 | 380.2 | 718 | 772
2024-06-26 15:56 | 72.6 | 86.6 | 292 | 44.3 | 374.7 | 702.4 | 753.5
2024-06-26 15:58 | 72.4 | 86.6 | 289 | 44.2 | 373.7 | 692.5 | 752.2
2024-06-26 16:00 | 72.3 | 86.3 | 287.2 | 44.2 | 370.8 | 684.5 | 753.5
2024-06-26 16:02 | 72.2 | 86.6 | 286 | 44.2 | 371.1 | 679 | 755.3
2024-06-26 16:04 | 72.5 | 85.9 | 285.2 | 44.4 | 372.4 | 678.4 | 757.7
2024-06-26 16:06 | 72.1 | 85.9 | 284.4 | 44.3 | 371.8 | 677.7 | 761.4
2024-06-26 16:08 | 72 | 86 | 283.7 | 44.3 | 372.7 | 679.7 | 770.9
2024-06-26 16:10 | 72 | 85.7 | 284.7 | 44.4 | 374.4 | 683.3 | 781.8
2024-06-26 16:12 | 72 | 85.8 | 285.9 | 44.4 | 376.9 | 688.6 | 795.4
2024-06-26 16:14 | 72 | 85.8 | 285.9 | 44.5 | 378.2 | 694 | 802.8
2024-06-26 16:16 | 72.6 | 86.4 | 292.5 | 44.5 | 393.9 | 707.8 | 829
2024-06-26 16:18 | 72.8 | 87.4 | 298.2 | 44.4 | 401 | 722.9 | 845.6
2024-06-26 16:20 | 73 | 88.1 | 297.9 | 44.4 | 396.3 | 730.4 | 840.8
2024-06-26 16:22 | 73 | 88.4 | 296.2 | 44.4 | 390.7 | 728.8 | 825.2
2024-06-26 16:24 | 73.1 | 87.6 | 293.1 | 44.4 | 381.3 | 719.2 | 796
2024-06-26 16:26 | 73.1 | 86.9 | 286.2 | 44.4 | 367.9 | 699.4 | 753.1
2024-06-26 16:28 | 72.9 | 87 | 281.3 | 44.4 | 364.4 | 680.9 | 729.9
2024-06-26 16:30 | 73 | 86.4 | 279 | 44.5 | 361.1 | 666.8 | 710.4
2024-06-26 16:32 | 72.5 | 85.8 | 277.6 | 44.6 | 360.6 | 656.1 | 700.5
2024-06-26 16:34 | 71.9 | 85.6 | 277.4 | 44.6 | 362.6 | 649.4 | 702
2024-06-26 16:36 | 71.6 | 85 | 279.9 | 44.7 | 370.5 | 649.5 | 714.6
2024-06-26 16:38 | 71.4 | 85.2 | 286 | 44.7 | 384.4 | 662.2 | 753.4
2024-06-26 16:40 | 71.3 | 85.8 | 288.7 | 44.7 | 383.8 | 673.7 | 760.7
2024-06-26 16:42 | 71.5 | 85.7 | 283.4 | 44.7 | 370.3 | 669.5 | 729.4
2024-06-26 16:44 | 71.9 | 85.2 | 281.8 | 44.8 | 374 | 658.2 | 698
2024-06-26 16:46 | 71.8 | 85.7 | 288.1 | 44.9 | 393.5 | 666.2 | 729.5
2024-06-26 16:48 | 71.7 | 86.1 | 290.9 | 44.9 | 390.9 | 682.6 | 761.9
2024-06-26 16:50 | 71.8 | 86.5 | 294.9 | 44.9 | 397.3 | 696.9 | 775.7
2024-06-26 16:52 | 71.5 | 87.1 | 297.2 | 45.1 | 395 | 702.6 | 770.9
2024-06-26 16:54 | 71.4 | 86.8 | 298.5 | 45.1 | 397.7 | 704.2 | 761.5
2024-06-26 16:56 | 71.3 | 87.1 | 301.4 | 45.1 | 399.5 | 708 | 761.8
2024-06-26 16:58 | 71.2 | 87.1 | 302.1 | 45.1 | 399.7 | 710.4 | 754.6
2024-06-26 17:00 | 71.1 | 87.1 | 299.6 | 45.1 | 390.4 | 706.9 | 748.5
2024-06-26 17:02 | 71 | 86.3 | 295.4 | 45.1 | 383 | 696.9 | 733
2024-06-26 17:04 | 70.9 | 86.1 | 293.7 | 45.2 | 385.9 | 690.7 | 727.1
2024-06-26 17:06 | 70.6 | 85.9 | 300.7 | 45.3 | 401.3 | 699.2 | 747.6
2024-06-26 17:08 | 70.4 | 86.1 | 308.2 | 45.3 | 414.6 | 715.2 | 774.3
2024-06-26 17:10 | 70.3 | 87.1 | 308.7 | 45.4 | 408.3 | 723.3 | 771.6
2024-06-26 17:12 | 71.1 | 86.8 | 306.2 | 45.5 | 402.2 | 720.7 | 758.7
2024-06-26 17:14 | 71.2 | 87.1 | 303.5 | 45.5 | 393.9 | 714.3 | 742.5
2024-06-26 17:16 | 70.9 | 87 | 298 | 45.6 | 383.5 | 703.3 | 733.6
2024-06-26 17:18 | 70.7 | 86 | 293.7 | 45.6 | 378.6 | 691.9 | 725.9
2024-06-26 17:20 | 70.5 | 85.7 | 293.3 | 45.6 | 380.9 | 686.2 | 730.9
2024-06-26 17:22 | 70.9 | 85.1 | 292.6 | 45.6 | 380.9 | 683.6 | 732.2
2024-06-26 17:24 | 71.1 | 85.4 | 293.3 | 45.6 | 383.5 | 684.6 | 738.2
2024-06-26 17:26 | 70.9 | 85.9 | 292.8 | 45.8 | 382 | 685.1 | 736.4
2024-06-26 17:28 | 70.9 | 85.7 | 292.2 | 45.8 | 381.9 | 684.6 | 734
2024-06-26 17:30 | 71.1 | 85.9 | 295.5 | 45.8 | 391.1 | 688.4 | 744.9
2024-06-26 17:32 | 71.1 | 86.6 | 303.8 | 45.9 | 409.1 | 703.5 | 765.7
2024-06-26 17:34 | 71.5 | 87.3 | 313.1 | 45.9 | 423.6 | 723.8 | 789.1
2024-06-26 17:36 | 71.9 | 88.2 | 309.6 | 45.9 | 408.4 | 733.7 | 789.8
2024-06-26 17:38 | 72.7 | 88.3 | 301.1 | 45.9 | 391 | 727.3 | 763.3
2024-06-26 17:40 | 73 | 88.2 | 296.9 | 45.9 | 386 | 718.6 | 759.1
2024-06-26 17:42 | 73.2 | 88.2 | 293.5 | 45.8 | 381.4 | 709.6 | 753.1
2024-06-26 17:44 | 73.4 | 88.2 | 291.9 | 45.9 | 380.4 | 705.6 | 764.2
2024-06-26 17:46 | 73.5 | 87.9 | 291.9 | 45.9 | 380.5 | 704.3 | 773.4
2024-06-26 17:48 | 73.3 | 88.2 | 293.1 | 45.8 | 387.1 | 706.4 | 788.4
2024-06-26 17:50 | 73.5 | 88.7 | 300.9 | 45.8 | 405.3 | 719.8 | 817.5
2024-06-26 17:52 | 73.5 | 89.3 | 304.9 | 45.7 | 409.3 | 732.9 | 828.3
2024-06-26 17:54 | 73.5 | 89.7 | 302.9 | 45.6 | 401.1 | 736.1 | 812.9
2024-06-26 17:56 | 73.7 | 89.7 | 301 | 45.7 | 395.5 | 731.4 | 788.1
2024-06-26 17:58 | 73.7 | 89.7 | 298.5 | 45.6 | 388.4 | 724 | 776.8
2024-06-26 18:00 | 73.9 | 88.8 | 291.5 | 45.4 | 372.7 | 706.8 | 749.8
2024-06-26 18:02 | 73.8 | 88.3 | 284.1 | 45.3 | 363.8 | 685.5 | 717.7
2024-06-26 18:04 | 73.6 | 88.6 | 281.7 | 45.4 | 362 | 668.8 | 703.7
2024-06-26 18:06 | 73.6 | 89.8 | 279 | 45.3 | 361 | 658.6 | 699.3
2024-06-26 18:08 | 73.5 | 91.6 | 277.5 | 45.3 | 360.3 | 651 | 695.9
2024-06-26 18:10 | 73.5 | 91.4 | 277.7 | 45.3 | 364.8 | 648.8 | 708.3
2024-06-26 18:12 | 73.5 | 90.1 | 278.9 | 45.3 | 367.3 | 651.4 | 726
2024-06-26 18:14 | 73.6 | 89.6 | 280.5 | 45.4 | 372.9 | 658.3 | 743.7
2024-06-26 18:16 | 72.7 | 91.2 | 281.8 | 45.3 | 374.8 | 666.4 | 763.4
2024-06-26 18:18 | 73.3 | 91.6 | 282.6 | 45.3 | 374.8 | 673.7 | 780.8
2024-06-26 18:20 | 73.6 | 93.1 | 283.5 | 45.3 | 377.4 | 681.1 | 796.7
2024-06-26 18:22 | 73.6 | 94.3 | 284 | 45.3 | 377.1 | 686.9 | 800
2024-06-26 18:24 | 74.4 | 92.8 | 284.3 | 45.3 | 376.4 | 690.5 | 797.6
2024-06-26 18:26 | 74.4 | 92.3 | 283.5 | 45.2 | 376.8 | 691.5 | 795.3
2024-06-26 18:28 | 74.5 | 94.6 | 283 | 45.2 | 374.3 | 691.3 | 789.6
2024-06-26 18:30 | 74.5 | 96.9 | 282.5 | 45.2 | 373.7 | 687.7 | 778.7
2024-06-26 18:32 | 75.5 | 98 | 282.4 | 45.2 | 373.4 | 685.5 | 778.6
2024-06-26 18:34 | 81.5 | 100.5 | 281.6 | 45.1 | 372.1 | 682.3 | 764.4
2024-06-26 18:36 | 84.1 | 102.7 | 285.7 | 45.1 | 378.6 | 684.2 | 764.9
2024-06-26 18:38 | 104.7 | 105.9 | 287.8 | 45.1 | 380.7 | 687.7 | 766.4
2024-06-26 18:40 | 111.8 | 111.3 | 288.5 | 45.2 | 379.2 | 688 | 762.6
2024-06-26 18:42 | 111.5 | 112 | 286.2 | 45 | 379 | 686 | 756.4
2024-06-26 18:44 | 110.9 | 110.6 | 264 | 45 | 384 | 687.8 | 753.1
2024-06-26 18:46 | 110.9 | 110.4 | 254.4 | 45.1 | 382.8 | 689.7 | 751.5
2024-06-26 18:48 | 110.9 | 110.6 | 248.6 | 45 | 386.8 | 690.3 | 747.9
2024-06-26 18:50 | 111.4 | 110.8 | 244.7 | 45.1 | 390.1 | 696 | 752.1
2024-06-26 18:52 | 112.1 | 112.1 | 242.1 | 45 | 392.8 | 701.3 | 754.5
2024-06-26 18:54 | 111.7 | 120.2 | 240.9 | 45 | 398.4 | 706.4 | 758.4
2024-06-26 18:56 | 111 | 126.2 | 240.4 | 45 | 410 | 714.6 | 770.3
2024-06-26 18:58 | 108 | 131.2 | 241.2 | 44.9 | 411.3 | 721.8 | 778.4
2024-06-26 19:00 | 105.5 | 137.3 | 241 | 44.8 | 410 | 723.7 | 774.6
2024-06-26 19:02 | 103.9 | 144.5 | 241.9 | 44.7 | 406.1 | 723 | 768.7
2024-06-26 19:04 | 103.2 | 151.1 | 240.2 | 44.6 | 384.7 | 710.7 | 744.2
2024-06-26 19:06 | 103.6 | 157.7 | 238.1 | 44.4 | 375.2 | 694.7 | 726.2
2024-06-26 19:08 | 103.6 | 163.5 | 236.5 | 44.3 | 372.4 | 683.9 | 723.5
2024-06-26 19:10 | 103.1 | 167.6 | 235.3 | 44.2 | 369.2 | 675.9 | 720.4
2024-06-26 19:12 | 101 | 170.6 | 234.4 | 44.2 | 366.4 | 666.2 | 708.3
2024-06-26 19:14 | 103.2 | 177 | 233.4 | 44.2 | 368.1 | 659.6 | 703.7
2024-06-26 19:16 | 104.4 | 185.7 | 232.6 | 44.1 | 368.9 | 656.7 | 704.2
2024-06-26 19:18 | 103.1 | 191.6 | 232.1 | 44 | 369.1 | 655.2 | 704.8
2024-06-26 19:20 | 97 | 194.7 | 231.4 | 44 | 369.6 | 655.2 | 705.8
2024-06-26 19:22 | 104.8 | 202.5 | 230.6 | 44.1 | 370.8 | 655.1 | 703.4
2024-06-26 19:24 | 107.1 | 212.7 | 230.1 | 44.1 | 382.8 | 663.1 | 719.9
2024-06-26 19:26 | 107.3 | 220.8 | 230.8 | 44.1 | 389.8 | 674.3 | 734.7
2024-06-26 19:28 | 74.3 | 228.5 | 230.8 | 44.2 | 397.3 | 687.1 | 745.9
2024-06-26 19:30 | 65.9 | 226.8 | 227.2 | 44.1 | 395.9 | 693.6 | 742.8
2024-06-26 19:32 | 70.3 | 123.9 | 223.3 | 44 | 392.4 | 693.4 | 732.7
2024-06-26 19:34 | 74.4 | 114 | 220.8 | 44.1 | 393.7 | 693 | 737.8
2024-06-26 19:36 | 64.5 | 109.3 | 218.4 | 44 | 387.6 | 693 | 733.3
2024-06-26 19:38 | 64.2 | 98.5 | 215.3 | 44 | 381.2 | 685 | 723.7
2024-06-26 19:40 | 72 | 76.4 | 211.6 | 44 | 387 | 681.7 | 721.9
2024-06-26 19:42 | 70.6 | 76.9 | 209.3 | 44.1 | 392.9 | 685.7 | 725.7
2024-06-26 19:44 | 70.6 | 74.8 | 207.6 | 44.1 | 395.4 | 690.3 | 732.3
2024-06-26 19:46 | 69.5 | 74.1 | 208.5 | 44 | 394.9 | 692.8 | 732.7
2024-06-26 19:48 | 68.9 | 74.2 | 241.7 | 44 | 395.8 | 695.1 | 732
2024-06-26 19:50 | 68.6 | 75.3 | 265.4 | 44 | 396.2 | 697 | 729.4
2024-06-26 19:52 | 68.6 | 75.9 | 273.2 | 43.9 | 402.6 | 703.2 | 743.8
2024-06-26 19:54 | 68.6 | 76.3 | 280.5 | 43.8 | 407.4 | 709.8 | 757.4
2024-06-26 19:56 | 68.9 | 76.8 | 284.9 | 43.8 | 412.5 | 716.3 | 760.1
2024-06-26 19:58 | 69 | 77.1 | 288.4 | 43.7 | 411.3 | 721 | 765.5
2024-06-26 20:00 | 69.4 | 77.3 | 289.6 | 43.7 | 407.5 | 720.6 | 763.6
2024-06-26 20:02 | 69.4 | 77.3 | 281 | 43.6 | 386.7 | 710.9 | 742.3
2024-06-26 20:04 | 69.6 | 77 | 274.3 | 43.7 | 373.1 | 691.5 | 712.9
2024-06-26 20:06 | 69.4 | 76.7 | 270.5 | 43.8 | 371.3 | 677.1 | 697.6
2024-06-26 20:08 | 69.2 | 76.5 | 270.3 | 43.7 | 370.5 | 668.2 | 695.9
2024-06-26 20:10 | 69.1 | 76.3 | 269.8 | 43.7 | 370.4 | 663.2 | 697.8
2024-06-26 20:12 | 69 | 76 | 271.1 | 43.7 | 376.9 | 661.2 | 701.1
2024-06-26 20:14 | 69.1 | 76.4 | 279.9 | 43.8 | 393 | 669.2 | 717.9
2024-06-26 20:16 | 69.1 | 76.9 | 288 | 43.8 | 406.6 | 683.5 | 731.3
2024-06-26 20:18 | 69.3 | 77.4 | 292.8 | 43.8 | 410 | 691.9 | 730.4
2024-06-26 20:20 | 69.3 | 77.6 | 291.6 | 43.8 | 399.2 | 691.8 | 724.1
2024-06-26 20:22 | 69.5 | 77.5 | 290.3 | 43.8 | 393.9 | 687.6 | 717.7
2024-06-26 20:24 | 69.7 | 77.6 | 287.1 | 43.9 | 388.6 | 682.3 | 708
2024-06-26 20:26 | 69.7 | 77.6 | 288.3 | 43.8 | 394.2 | 679.4 | 702
2024-06-26 20:28 | 69.6 | 77.6 | 290.1 | 43.8 | 397.4 | 680.1 | 702.1
2024-06-26 20:30 | 69.7 | 77.8 | 291.6 | 43.8 | 398.4 | 681.7 | 703
2024-06-26 20:32 | 69.8 | 77.9 | 293.5 | 43.8 | 401.5 | 685.7 | 709.2
2024-06-26 20:34 | 69.7 | 78 | 294.1 | 43.8 | 399.8 | 688.2 | 712.2
2024-06-26 20:36 | 69.7 | 77.9 | 293.9 | 43.8 | 399.1 | 687.5 | 701
2024-06-26 20:38 | 69.5 | 77.8 | 293.8 | 43.8 | 402.2 | 688.5 | 700.2
2024-06-26 20:40 | 69.4 | 77.8 | 299.2 | 43.8 | 410.7 | 692.9 | 705.8
2024-06-26 20:42 | 69.2 | 77.9 | 301.9 | 43.8 | 414.9 | 698.8 | 714.2
2024-06-26 20:44 | 69.2 | 77.9 | 303.5 | 43.9 | 414.4 | 701.6 | 719.7
2024-06-26 20:46 | 69.4 | 78 | 304.5 | 43.9 | 415 | 704.3 | 718.9
2024-06-26 20:48 | 69.5 | 78.2 | 306.2 | 44 | 418.7 | 706.7 | 721.7
2024-06-26 20:50 | 69.6 | 78.4 | 308 | 44 | 419.5 | 712.5 | 727.8
2024-06-26 20:52 | 69.7 | 78.5 | 305.7 | 44 | 411.2 | 710.2 | 719.6
2024-06-26 20:54 | 69.7 | 78.4 | 303.3 | 43.9 | 408.6 | 706.4 | 715.3
2024-06-26 20:56 | 69.7 | 78.3 | 304.8 | 43.9 | 413.3 | 708.8 | 722.4
2024-06-26 20:58 | 69.7 | 78.6 | 316.2 | 43.9 | 439.1 | 724.4 | 749.1
2024-06-26 21:00 | 69.7 | 79.2 | 323.2 | 43.9 | 443.4 | 740.1 | 763
2024-06-26 21:02 | 69.8 | 79.2 | 313.6 | 43.9 | 417.4 | 738.2 | 747.4
2024-06-26 21:04 | 70 | 78.9 | 305.1 | 43.9 | 403.3 | 723.3 | 720
2024-06-26 21:06 | 69.8 | 78.5 | 302.1 | 43.9 | 403 | 710.4 | 713.2
2024-06-26 21:08 | 69.6 | 78.3 | 303.4 | 43.9 | 408.4 | 706.7 | 714
2024-06-26 21:10 | 69.4 | 78.1 | 302.4 | 43.9 | 405.6 | 704.2 | 710.9
2024-06-26 21:12 | 69.2 | 77.8 | 302.8 | 43.9 | 408.6 | 701.9 | 709.3
2024-06-26 21:14 | 68.9 | 77.6 | 305.8 | 43.9 | 417.1 | 706.3 | 719
2024-06-26 21:16 | 68.8 | 77.7 | 310.3 | 43.9 | 424.9 | 715.1 | 731.9
2024-06-26 21:18 | 68.7 | 77.9 | 314.7 | 43.8 | 430.3 | 723.7 | 748.2
2024-06-26 21:20 | 68.8 | 78.1 | 318.5 | 43.8 | 433.8 | 730.5 | 753
2024-06-26 21:22 | 68.8 | 78.2 | 319.3 | 44 | 430.1 | 733 | 754.5
2024-06-26 21:24 | 68.9 | 78.4 | 319.7 | 44.4 | 430.8 | 733.6 | 757.7
2024-06-26 21:26 | 69 | 78.3 | 315.6 | 44.4 | 421.4 | 725.9 | 738.4
2024-06-26 21:28 | 69 | 78.2 | 315.1 | 44.3 | 419 | 716.6 | 724.6
2024-06-26 21:30 | 69.1 | 78.2 | 311.6 | 44.3 | 410.5 | 707.6 | 709.7
2024-06-26 21:32 | 69.1 | 78 | 309.3 | 44.2 | 410 | 696.9 | 695.2
2024-06-26 21:34 | 68.9 | 77.8 | 308.1 | 44.2 | 408 | 690.4 | 691.4
2024-06-26 21:36 | 68.9 | 77.8 | 308.1 | 44.2 | 407.2 | 686.3 | 688.8
2024-06-26 21:38 | 68.8 | 77.7 | 309.7 | 44.2 | 413.4 | 686.5 | 696.3
2024-06-26 21:40 | 68.9 | 77.8 | 309.6 | 44.1 | 411.5 | 688.6 | 699.9
2024-06-26 21:42 | 69 | 77.8 | 310.8 | 44.1 | 414 | 689.2 | 695.2
2024-06-26 21:44 | 69 | 78 | 310.8 | 44.1 | 414.7 | 690.5 | 697.7
2024-06-26 21:46 | 69 | 78 | 312.1 | 44.1 | 415.9 | 692.4 | 704.1
2024-06-26 21:48 | 69 | 78 | 313 | 44.1 | 417.7 | 694.8 | 707
2024-06-26 21:50 | 69.1 | 78.2 | 313.1 | 44.2 | 417.9 | 698.5 | 709.6
2024-06-26 21:52 | 69.2 | 78.3 | 313.7 | 44.1 | 419.7 | 702.1 | 715.1
2024-06-26 21:54 | 69.1 | 78.3 | 314.3 | 44.2 | 421.7 | 704.9 | 721.5
2024-06-26 21:56 | 69.1 | 78.3 | 315.2 | 44.2 | 421.7 | 707.6 | 726.6
2024-06-26 21:58 | 69.2 | 78.4 | 316.8 | 44.2 | 423 | 712.1 | 731.1
2024-06-26 22:00 | 69.2 | 78.4 | 318 | 44.2 | 425.4 | 716.7 | 736.5
2024-06-26 22:02 | 69.3 | 78.5 | 313.5 | 44.2 | 413.6 | 715.3 | 727.8
2024-06-26 22:04 | 69.3 | 78.2 | 308.5 | 44.2 | 407.9 | 705.8 | 710.6
2024-06-26 22:06 | 69.2 | 78.1 | 310 | 44.1 | 414.1 | 702.5 | 712.3
2024-06-26 22:08 | 69.3 | 78.1 | 312.6 | 44 | 417.2 | 707.2 | 724.2
2024-06-26 22:10 | 69.4 | 78.2 | 311.6 | 44 | 414.2 | 708.4 | 722.6
2024-06-26 22:12 | 69.5 | 78.4 | 311.9 | 44 | 415.6 | 708.4 | 720.9
2024-06-26 22:14 | 69.7 | 78.6 | 311.8 | 44 | 416.8 | 708.4 | 718.2
2024-06-26 22:16 | 69.9 | 78.9 | 314.1 | 44 | 419.5 | 711.6 | 723.9
2024-06-26 22:18 | 70 | 78.9 | 312 | 44 | 413 | 712 | 722.5
2024-06-26 22:20 | 70 | 78.7 | 304.8 | 43.9 | 399.9 | 702 | 709.3
2024-06-26 22:22 | 70 | 78.7 | 309.8 | 43.9 | 418.9 | 704.6 | 722.6
2024-06-26 22:24 | 70.1 | 79 | 315.3 | 44 | 425.7 | 714.5 | 734.4
2024-06-26 22:26 | 70.3 | 79.4 | 317.6 | 44 | 426.5 | 721.9 | 745.9
2024-06-26 22:28 | 70.4 | 79.4 | 308.8 | 43.9 | 405.2 | 715.3 | 730.2
2024-06-26 22:30 | 70.5 | 79 | 302.7 | 43.8 | 395.1 | 701.8 | 714.3
2024-06-26 22:32 | 70.4 | 78.9 | 301 | 43.7 | 399.3 | 694.3 | 715
2024-06-26 22:34 | 70.4 | 78.8 | 303.5 | 43.7 | 405.1 | 695.7 | 719.3
2024-06-26 22:36 | 70.4 | 78.8 | 300.5 | 43.6 | 396.8 | 692.5 | 708.3
2024-06-26 22:38 | 70.3 | 78.6 | 299.3 | 43.5 | 397.2 | 689.6 | 705.2
2024-06-26 22:40 | 70.3 | 78.6 | 304.2 | 43.5 | 409.8 | 692.3 | 707.4
2024-06-26 22:42 | 70.1 | 78.8 | 307.9 | 43.4 | 414 | 698.5 | 710.5
2024-06-26 22:44 | 70.1 | 78.8 | 307.6 | 43.4 | 410.9 | 700.6 | 710.4
2024-06-26 22:46 | 70.1 | 78.9 | 312 | 43.4 | 421.3 | 705.8 | 722.3
2024-06-26 22:48 | 70.1 | 79.2 | 314.4 | 43.5 | 423.8 | 712.3 | 730.6
2024-06-26 22:50 | 70.2 | 79.3 | 315.9 | 43.4 | 422.6 | 715.5 | 727.8
2024-06-26 22:52 | 70.3 | 79.4 | 318.9 | 43.3 | 427.2 | 716.7 | 726.3
2024-06-26 22:54 | 70.5 | 79.7 | 320.8 | 43.2 | 426.9 | 718.9 | 728.7
2024-06-26 22:56 | 70.6 | 79.9 | 318 | 43.2 | 420.1 | 717.1 | 724.4
2024-06-26 22:58 | 70.6 | 79.7 | 314.1 | 43.2 | 413.2 | 710 | 712
2024-06-26 23:00 | 70.7 | 79.5 | 311.3 | 43.1 | 408.2 | 702 | 706.6
2024-06-26 23:02 | 70.6 | 79.5 | 311.5 | 43.1 | 411.1 | 699.4 | 710.1
2024-06-26 23:04 | 70.6 | 79.6 | 311.6 | 43 | 412.5 | 700.9 | 721.6
2024-06-26 23:06 | 70.6 | 79.6 | 312.8 | 43 | 415.5 | 702.1 | 723.9
2024-06-26 23:08 | 70.5 | 79.5 | 313.3 | 42.9 | 417 | 704.8 | 725.9
2024-06-26 23:10 | 70.6 | 79.7 | 314.3 | 42.9 | 418.9 | 710.1 | 733
2024-06-26 23:12 | 70.6 | 79.7 | 318 | 42.8 | 425.5 | 716.2 | 739
2024-06-26 23:14 | 70.8 | 80 | 321.8 | 42.8 | 432.3 | 722.2 | 747.1
2024-06-26 23:16 | 70.9 | 80.4 | 328.2 | 42.8 | 439.5 | 731.3 | 759.5
2024-06-26 23:18 | 71 | 80.7 | 329.2 | 42.8 | 438.8 | 735.4 | 759
2024-06-26 23:20 | 71.1 | 80.8 | 328 | 42.8 | 433.1 | 735 | 747.3
2024-06-26 23:22 | 71.1 | 80.7 | 323.2 | 42.8 | 422.3 | 726.6 | 729.4
2024-06-26 23:24 | 71.1 | 80.5 | 317.5 | 42.8 | 412.9 | 714.5 | 711.2
2024-06-26 23:26 | 71 | 80.1 | 313.8 | 42.8 | 408.9 | 702.5 | 695.8
2024-06-26 23:28 | 70.8 | 79.9 | 314.4 | 42.8 | 414 | 699.1 | 705.1
2024-06-26 23:30 | 70.5 | 79.6 | 315.1 | 42.9 | 416.2 | 700.4 | 716.1
2024-06-26 23:32 | 70.3 | 79.5 | 314.8 | 43 | 417.5 | 704.2 | 722.2
2024-06-26 23:34 | 70.2 | 79.3 | 314.3 | 43 | 415.5 | 706 | 728.2
2024-06-26 23:36 | 70 | 79.1 | 313.8 | 43 | 415.9 | 706.2 | 730.5
2024-06-26 23:38 | 70.9 | 79 | 316.7 | 43 | 424 | 711.7 | 743.5
2024-06-26 23:40 | 72.9 | 80.7 | 320.5 | 43 | 428.3 | 721.9 | 755.4
2024-06-26 23:42 | 75.2 | 83.1 | 320.3 | 43 | 425.2 | 727.9 | 757.1
2024-06-26 23:44 | 75.9 | 85 | 321.5 | 43 | 427.5 | 728.9 | 754.8
2024-06-26 23:46 | 76.2 | 85.1 | 333.8 | 43.1 | 451.2 | 741.7 | 774.3
2024-06-26 23:48 | 76.4 | 86.6 | 334.1 | 43.1 | 444.1 | 752.2 | 777.4
2024-06-26 23:50 | 77.5 | 86.6 | 330.9 | 43.1 | 437.5 | 751.9 | 775
2024-06-26 23:52 | 78 | 87.4 | 332 | 43.2 | 439.6 | 750.4 | 763
2024-06-26 23:54 | 78.8 | 88.2 | 334.2 | 43.2 | 442.5 | 752.1 | 768.3
2024-06-26 23:56 | 79.8 | 89 | 331 | 43.2 | 434.6 | 746.2 | 751.9
2024-06-26 23:58 | 80.7 | 89.9 | 330.1 | 43.3 | 432.6 | 738.8 | 740
2024-06-27 | 81.7 | 90.8 | 328.3 | 43.3 | 426.8 | 733.5 | 735.3
2024-06-27 00:02 | 82.3 | 91.3 | 324.7 | 43.3 | 422.6 | 723.5 | 721.9
2024-06-27 00:04 | 83.1 | 92.1 | 323 | 43.3 | 420.8 | 717.8 | 719.3
2024-06-27 00:06 | 83.7 | 92.4 | 321.7 | 43.4 | 420.3 | 713.3 | 720.4
2024-06-27 00:08 | 84.2 | 93.1 | 320.1 | 43.5 | 418 | 710.2 | 722.8
2024-06-27 00:10 | 84.6 | 93.9 | 320.1 | 43.4 | 418.1 | 709.8 | 734.1
2024-06-27 00:12 | 85 | 94.9 | 320.6 | 43.4 | 420.7 | 710.8 | 740.6
2024-06-27 00:14 | 85.4 | 95.5 | 320.1 | 43.4 | 420.6 | 715.2 | 747.2
2024-06-27 00:16 | 85.5 | 95.8 | 320.4 | 43.4 | 423.6 | 717.7 | 747.2
2024-06-27 00:18 | 85.6 | 95.8 | 326.1 | 43.3 | 435.7 | 727.2 | 761.7
2024-06-27 00:20 | 85.9 | 96.6 | 330.6 | 43.3 | 440.2 | 735.9 | 769.4
2024-06-27 00:22 | 86.2 | 97.3 | 331.4 | 43.3 | 439.4 | 740.7 | 769.7
2024-06-27 00:24 | 86.6 | 97.9 | 333.8 | 43.3 | 441.2 | 743.8 | 770.7
2024-06-27 00:26 | 84.8 | 97.7 | 332.7 | 43.2 | 439.1 | 743.8 | 767.4
2024-06-27 00:28 | 83.3 | 95.6 | 331.1 | 43.3 | 435 | 740.7 | 755.4
2024-06-27 00:30 | 82.1 | 93.6 | 330.5 | 43.2 | 435.3 | 738.5 | 751.9
2024-06-27 00:32 | 81 | 92 | 326.3 | 43.2 | 425.3 | 734.1 | 743.4
2024-06-27 00:34 | 80 | 90.5 | 322.2 | 43.2 | 417.3 | 726.8 | 735.7
2024-06-27 00:36 | 79 | 89.2 | 319.5 | 43.2 | 415.8 | 719.4 | 730.4
2024-06-27 00:38 | 78.2 | 88.2 | 316.3 | 43.2 | 412.3 | 712.2 | 719.2
2024-06-27 00:40 | 77.6 | 87.4 | 317.8 | 43.2 | 419.4 | 709.6 | 725.6
2024-06-27 00:42 | 77.1 | 87.1 | 320.4 | 43.2 | 425.8 | 713.9 | 737.2
2024-06-27 00:44 | 76.7 | 86.6 | 323.9 | 43.1 | 431.5 | 718 | 742.9
2024-06-27 00:46 | 76.5 | 86.6 | 326.8 | 43.2 | 435.5 | 723.1 | 752.2
2024-06-27 00:48 | 76.3 | 86.5 | 326.7 | 43.2 | 429.8 | 727.5 | 751
2024-06-27 00:50 | 76.2 | 86.1 | 320.7 | 43.1 | 418.3 | 720.5 | 734.1
2024-06-27 00:52 | 75.9 | 85.5 | 318.2 | 43.1 | 415.5 | 714.3 | 726.8
2024-06-27 00:54 | 75.6 | 85 | 316.7 | 43.2 | 415.6 | 709.5 | 719.9
2024-06-27 00:56 | 75.5 | 84.8 | 318 | 43.2 | 417.6 | 710.2 | 729.8
2024-06-27 00:58 | 75.2 | 84.6 | 316.2 | 43.1 | 414.4 | 709.3 | 728.2
2024-06-27 01:00 | 75 | 84.2 | 316.3 | 43.1 | 416.4 | 709.2 | 730.5
2024-06-27 01:02 | 74.7 | 83.8 | 317.1 | 43 | 419.2 | 709.3 | 731.7
2024-06-27 01:04 | 74.4 | 83.7 | 321.9 | 42.9 | 431 | 717.5 | 746.8
2024-06-27 01:06 | 74.4 | 83.9 | 326.4 | 42.9 | 435 | 728.5 | 756.2
2024-06-27 01:08 | 74.3 | 84 | 327.6 | 42.9 | 434.9 | 732.4 | 756.4
2024-06-27 01:10 | 74.4 | 84.2 | 328.6 | 42.9 | 435.2 | 733.8 | 754.1
2024-06-27 01:12 | 74.5 | 84.1 | 327.6 | 42.9 | 431.5 | 732.5 | 745.9
2024-06-27 01:14 | 74.7 | 84.4 | 328.3 | 42.8 | 433.3 | 731.6 | 746.3
2024-06-27 01:16 | 74.7 | 84.4 | 325.7 | 42.8 | 426.7 | 727.6 | 740.7
2024-06-27 01:18 | 74.6 | 84.2 | 323.2 | 42.8 | 422.8 | 724.3 | 736.7
2024-06-27 01:20 | 74.5 | 84 | 321.9 | 42.7 | 423 | 721.2 | 738.1
2024-06-27 01:22 | 74.3 | 83.8 | 320.8 | 42.6 | 421.3 | 721.5 | 743.7
2024-06-27 01:24 | 74.2 | 83.5 | 318.3 | 42.7 | 418 | 718.1 | 735.7
2024-06-27 01:26 | 74.3 | 83.4 | 319.5 | 42.7 | 421.8 | 718 | 739.8
2024-06-27 01:28 | 74.1 | 83.4 | 318.4 | 42.8 | 420.6 | 720.3 | 741.3
2024-06-27 01:30 | 74 | 83.2 | 317.9 | 42.7 | 419.2 | 720 | 736.1
2024-06-27 01:32 | 73.9 | 83.1 | 318.5 | 42.7 | 422 | 720.4 | 737.7
2024-06-27 01:34 | 73.8 | 83.2 | 323.9 | 42.7 | 436.1 | 727.4 | 753.3
2024-06-27 01:36 | 73.7 | 83.5 | 327.9 | 42.8 | 439.9 | 738.7 | 764.7
2024-06-27 01:38 | 73.8 | 83.4 | 318.5 | 42.7 | 413.9 | 734.9 | 741.7
2024-06-27 01:40 | 73.8 | 82.8 | 310.6 | 42.8 | 404.1 | 720.5 | 725
2024-06-27 01:42 | 73.6 | 82.6 | 317.7 | 42.8 | 425.3 | 721.1 | 739.6
2024-06-27 01:44 | 73.4 | 82.8 | 327.3 | 42.8 | 440.1 | 734.2 | 765.5
2024-06-27 01:46 | 73.5 | 83.1 | 322.4 | 42.9 | 423.2 | 737.4 | 757.8
2024-06-27 01:48 | 73.7 | 82.7 | 313.9 | 42.9 | 407.8 | 725.4 | 735.1
2024-06-27 01:50 | 73.6 | 82.6 | 315.2 | 42.9 | 416.4 | 720.9 | 738
2024-06-27 01:52 | 73.5 | 82.6 | 314.7 | 42.9 | 414.4 | 717.6 | 732.3
2024-06-27 01:54 | 73.4 | 82.3 | 310 | 42.9 | 404.7 | 711.2 | 726.3
2024-06-27 01:56 | 73.4 | 81.9 | 306.3 | 43 | 399.1 | 704.6 | 724.2
2024-06-27 01:58 | 73.4 | 81.9 | 305.1 | 42.9 | 401.9 | 696.7 | 710.2
2024-06-27 02:00 | 73.4 | 82.1 | 310.9 | 43 | 417 | 701 | 718
2024-06-27 02:02 | 73.3 | 82.2 | 315.5 | 42.9 | 423 | 707.2 | 723.4
2024-06-27 02:04 | 73.3 | 82.3 | 312.9 | 42.9 | 412.7 | 707.6 | 714.8
2024-06-27 02:06 | 73.2 | 82.1 | 310.1 | 43 | 408.1 | 701.6 | 701.1
2024-06-27 02:08 | 73.2 | 82 | 312.1 | 42.9 | 416.9 | 699.6 | 704.4
2024-06-27 02:10 | 73.2 | 82.2 | 314.4 | 43 | 419.6 | 704.1 | 708.1
2024-06-27 02:12 | 73.2 | 82.1 | 311.4 | 42.9 | 411.3 | 703.7 | 707.5
2024-06-27 02:14 | 73.2 | 82.1 | 309.1 | 43 | 407.6 | 699.2 | 699.2
2024-06-27 02:16 | 73.3 | 82 | 309.1 | 43 | 406.8 | 695.7 | 695.7
2024-06-27 02:18 | 73.3 | 81.9 | 308.4 | 43 | 406.1 | 695.3 | 704
2024-06-27 02:20 | 73.3 | 81.9 | 308.6 | 42.9 | 408.8 | 696.1 | 709.8
2024-06-27 02:22 | 73.2 | 82 | 309.3 | 42.9 | 411.4 | 698.4 | 712
2024-06-27 02:24 | 73.1 | 81.9 | 309.7 | 43 | 414.7 | 703 | 725
2024-06-27 02:26 | 73 | 81.8 | 310.5 | 43 | 414.5 | 707.1 | 725.6
2024-06-27 02:28 | 73 | 81.8 | 311.8 | 43 | 414.9 | 711.2 | 736.7
2024-06-27 02:30 | 72.9 | 81.9 | 314.7 | 42.9 | 424.3 | 717.7 | 745.4
2024-06-27 02:32 | 73.1 | 82.3 | 320.9 | 43 | 435.1 | 729.4 | 758.4
2024-06-27 02:34 | 73.2 | 82.8 | 325.4 | 42.9 | 441.8 | 740.6 | 768.8
2024-06-27 02:36 | 73.3 | 82.9 | 321.8 | 42.9 | 423.7 | 744.3 | 759.8
2024-06-27 02:38 | 73.4 | 82.4 | 310.9 | 42.9 | 405.1 | 731.8 | 729.3
2024-06-27 02:40 | 73.3 | 82 | 304.7 | 42.9 | 398.4 | 715.9 | 711.4
2024-06-27 02:42 | 73.2 | 81.6 | 300.8 | 42.8 | 393.7 | 704.3 | 710.8
2024-06-27 02:44 | 73.2 | 81.4 | 300.6 | 42.8 | 399.6 | 700 | 721.1
2024-06-27 02:46 | 73 | 81.5 | 306.7 | 42.7 | 413.5 | 709.8 | 737.3
2024-06-27 02:48 | 73.2 | 81.7 | 310.7 | 42.7 | 419 | 718.8 | 749.6
2024-06-27 02:50 | 73.2 | 81.9 | 309.3 | 42.7 | 413.4 | 720.4 | 740.5
2024-06-27 02:52 | 73.3 | 82 | 304.5 | 42.7 | 400.9 | 713 | 718.9
2024-06-27 02:54 | 73.4 | 81.7 | 299.3 | 42.7 | 393.4 | 701.1 | 697.5
2024-06-27 02:56 | 73.4 | 81.6 | 301.3 | 42.7 | 404.2 | 696.3 | 704.5
2024-06-27 02:58 | 73.4 | 82 | 308.7 | 42.7 | 419.1 | 705 | 723.2
2024-06-27 03:00 | 73.5 | 82.3 | 314.8 | 42.7 | 426.3 | 714.7 | 738.1
2024-06-27 03:02 | 73.6 | 82.7 | 318.5 | 42.6 | 432.9 | 725.1 | 750.1
2024-06-27 03:04 | 73.7 | 82.9 | 316.5 | 42.6 | 421.2 | 726.9 | 747.6
2024-06-27 03:06 | 73.9 | 82.8 | 312.5 | 42.6 | 413.5 | 720.7 | 737.4
2024-06-27 03:08 | 73.7 | 82.7 | 310.9 | 42.6 | 412.7 | 715.1 | 731.2
2024-06-27 03:10 | 73.6 | 82.5 | 309.4 | 42.6 | 407.9 | 711.3 | 730.5
2024-06-27 03:12 | 73.5 | 82.1 | 305.2 | 42.6 | 400.6 | 705.4 | 724.1
2024-06-27 03:14 | 73.4 | 82.1 | 307.9 | 42.6 | 413.4 | 704.3 | 730.1
2024-06-27 03:16 | 73.2 | 82 | 313.5 | 42.6 | 420.9 | 709.4 | 731.1
2024-06-27 03:18 | 73.1 | 82 | 310.6 | 42.6 | 410.8 | 707.9 | 719.5
2024-06-27 03:20 | 73 | 81.7 | 306.8 | 42.7 | 403.8 | 698.8 | 702.1
2024-06-27 03:22 | 72.8 | 81.5 | 308.7 | 42.7 | 415 | 696.6 | 702.1
2024-06-27 03:24 | 72.7 | 81.5 | 312.4 | 42.8 | 417.8 | 699.4 | 710.1
2024-06-27 03:26 | 72.6 | 81.5 | 312.2 | 42.8 | 416 | 698.8 | 706.1
2024-06-27 03:28 | 72.6 | 81.6 | 313.8 | 42.8 | 418 | 700.2 | 714.5
2024-06-27 03:30 | 72.6 | 81.5 | 316.7 | 42.8 | 423.1 | 705.3 | 722.9
2024-06-27 03:32 | 72.6 | 81.4 | 312.7 | 42.8 | 413.8 | 703.8 | 719.8
2024-06-27 03:34 | 72.6 | 81.4 | 311.1 | 42.9 | 411.7 | 702.6 | 720.6
2024-06-27 03:36 | 72.5 | 81.2 | 312.9 | 42.9 | 417.7 | 701.7 | 725.2
2024-06-27 03:38 | 72.4 | 81.5 | 317.7 | 42.9 | 427.7 | 711.8 | 740.8
2024-06-27 03:40 | 72.4 | 81.4 | 316.7 | 42.9 | 421.5 | 714 | 738
2024-06-27 03:42 | 72.4 | 81.4 | 314.9 | 42.9 | 416.3 | 711.2 | 735.2
2024-06-27 03:44 | 72.3 | 81.1 | 312.3 | 42.9 | 412.9 | 707.1 | 731
2024-06-27 03:46 | 72.2 | 81.1 | 313.6 | 42.9 | 417.4 | 707.6 | 727
2024-06-27 03:48 | 72.2 | 81 | 314 | 42.9 | 419.8 | 709.7 | 735.9
2024-06-27 03:50 | 72.3 | 81.1 | 315 | 42.9 | 417.8 | 713.4 | 741.9
2024-06-27 03:52 | 72.3 | 81 | 314.1 | 42.9 | 417.7 | 712.9 | 736.5
2024-06-27 03:54 | 72.2 | 81 | 314.8 | 42.9 | 418.8 | 713.2 | 734.7
2024-06-27 03:56 | 72.2 | 81 | 316.1 | 42.9 | 421.6 | 716.6 | 748.1
2024-06-27 03:58 | 72.1 | 81 | 316.3 | 42.8 | 421.7 | 718.8 | 749.8
2024-06-27 04:00 | 72.1 | 80.9 | 317.2 | 42.8 | 422.3 | 721.2 | 751.6
2024-06-27 04:02 | 72.1 | 80.9 | 315.7 | 42.8 | 420.6 | 720.7 | 751.9
2024-06-27 04:04 | 72 | 80.8 | 314.2 | 42.7 | 415.9 | 716.1 | 742.9
2024-06-27 04:06 | 71.9 | 80.6 | 313.8 | 42.8 | 416.9 | 714.2 | 737.9
2024-06-27 04:08 | 72 | 80.7 | 311.8 | 42.8 | 410.4 | 710.6 | 732
2024-06-27 04:10 | 72.1 | 80.7 | 312.7 | 42.8 | 414.3 | 708.1 | 729.3
2024-06-27 04:12 | 72.2 | 80.7 | 313.7 | 42.9 | 418.7 | 709 | 731.1
2024-06-27 04:14 | 72.4 | 81 | 314.8 | 42.8 | 418.6 | 712.1 | 736.3
2024-06-27 04:16 | 72.6 | 81.4 | 315.4 | 42.8 | 419.6 | 714.4 | 739
2024-06-27 04:18 | 72.8 | 81.5 | 316.2 | 42.9 | 420.3 | 716.4 | 738.6
2024-06-27 04:20 | 72.9 | 81.7 | 317.7 | 42.8 | 425 | 720.6 | 743.5
2024-06-27 04:22 | 73 | 81.9 | 317.6 | 42.8 | 422.3 | 722.8 | 748.2
2024-06-27 04:24 | 73 | 81.9 | 317.6 | 42.8 | 422.5 | 724.2 | 749.6
2024-06-27 04:26 | 72.9 | 81.9 | 317.6 | 42.9 | 422 | 724.7 | 751.8
2024-06-27 04:28 | 72.9 | 81.8 | 322.9 | 42.9 | 436.9 | 729.3 | 757.5
2024-06-27 04:30 | 73 | 82.2 | 327.3 | 43 | 442.6 | 738.4 | 767
2024-06-27 04:32 | 73.1 | 82.3 | 321.8 | 42.9 | 423 | 735.9 | 748.9
2024-06-27 04:34 | 73.2 | 82.1 | 316.7 | 42.9 | 415 | 725.2 | 735.3
2024-06-27 04:36 | 73.4 | 82.1 | 313.3 | 42.9 | 410.1 | 715.7 | 729.7
2024-06-27 04:38 | 73.5 | 82 | 312.8 | 42.8 | 412.5 | 710.4 | 730.9
2024-06-27 04:40 | 73.5 | 82.1 | 314.8 | 42.9 | 419.2 | 714 | 744.4
2024-06-27 04:42 | 73.5 | 82.2 | 314.2 | 42.9 | 415.8 | 716.7 | 746.2
2024-06-27 04:44 | 73.3 | 82.1 | 314.5 | 42.9 | 415.7 | 717.3 | 744.8
2024-06-27 04:46 | 73.2 | 82.1 | 316.4 | 42.9 | 425.5 | 721.2 | 753.7
2024-06-27 04:48 | 73.2 | 82.3 | 323.6 | 42.8 | 437.6 | 732.3 | 768.6
2024-06-27 04:50 | 73.2 | 82.6 | 326.1 | 42.9 | 437.9 | 739.4 | 768.9
2024-06-27 04:52 | 73.3 | 82.6 | 326.8 | 42.9 | 436.2 | 740.4 | 763.2
2024-06-27 04:54 | 73.4 | 82.6 | 323.5 | 42.8 | 426.8 | 736 | 749.1
2024-06-27 04:56 | 73.3 | 82.3 | 314.1 | 42.8 | 406.2 | 721.6 | 727.4
2024-06-27 04:58 | 73.2 | 81.7 | 307.3 | 42.7 | 396.4 | 704.8 | 707.2
2024-06-27 05:00 | 73 | 81.4 | 306 | 42.7 | 400.1 | 694.1 | 705.7
2024-06-27 05:02 | 72.8 | 81.2 | 307 | 42.7 | 405.4 | 693.1 | 712.7
2024-06-27 05:04 | 72.7 | 81.1 | 308.1 | 42.7 | 408.3 | 693.3 | 713.6
2024-06-27 05:06 | 72.5 | 80.9 | 308.6 | 42.7 | 408.6 | 696.5 | 717.2
2024-06-27 05:08 | 72.2 | 80.8 | 310.1 | 42.7 | 413.2 | 700.7 | 728.4
2024-06-27 05:10 | 72.1 | 80.6 | 311.1 | 42.7 | 415.4 | 707 | 738.3
2024-06-27 05:12 | 72 | 80.5 | 310.4 | 42.7 | 411.4 | 709.2 | 737.1
2024-06-27 05:14 | 71.9 | 80.4 | 309.6 | 42.7 | 409 | 706.2 | 728.3
2024-06-27 05:16 | 71.9 | 80.2 | 309.6 | 42.7 | 411.6 | 704.3 | 724.3
2024-06-27 05:18 | 71.8 | 80.3 | 312.8 | 42.6 | 417.8 | 708.1 | 726.4
2024-06-27 05:20 | 71.8 | 80.5 | 314.7 | 42.7 | 421 | 712.2 | 730.3
2024-06-27 05:22 | 71.9 | 80.4 | 315.3 | 42.6 | 419.2 | 714.4 | 731.4
2024-06-27 05:24 | 71.8 | 80.5 | 315.7 | 42.6 | 422.7 | 715.4 | 732.7
2024-06-27 05:26 | 71.7 | 80.6 | 316.5 | 42.6 | 421 | 715.8 | 729.5
2024-06-27 05:28 | 71.9 | 80.4 | 315.8 | 42.6 | 418.8 | 714.5 | 728.4
2024-06-27 05:30 | 72 | 80.6 | 317.6 | 42.6 | 423 | 716.1 | 731.8
2024-06-27 05:32 | 72 | 80.7 | 319.8 | 42.6 | 426 | 719.8 | 735.5
2024-06-27 05:34 | 72.2 | 81 | 318.7 | 42.6 | 423.2 | 722.9 | 741.2
2024-06-27 05:36 | 72.2 | 81 | 319 | 42.7 | 425.2 | 721.2 | 742.1
2024-06-27 05:38 | 72.4 | 81.3 | 320.7 | 42.8 | 426.2 | 725.4 | 749.6
2024-06-27 05:40 | 72.4 | 81.2 | 317.5 | 42.8 | 416.3 | 723.4 | 746.7
2024-06-27 05:42 | 72.5 | 81 | 314.2 | 42.9 | 413.1 | 716.7 | 738.9
2024-06-27 05:44 | 72.5 | 81.3 | 316 | 42.9 | 420.2 | 717.4 | 742.5
2024-06-27 05:46 | 72.6 | 81.4 | 319.2 | 42.9 | 426 | 722.3 | 743.6
2024-06-27 05:48 | 72.8 | 81.7 | 321.3 | 42.9 | 429.8 | 728.6 | 755.4
2024-06-27 05:50 | 72.9 | 81.9 | 322.3 | 43 | 429.5 | 734 | 762
2024-06-27 05:52 | 72.9 | 81.9 | 323.1 | 43 | 428.2 | 733.1 | 750.8
2024-06-27 05:54 | 72.8 | 82 | 322.7 | 43.1 | 429.5 | 731.7 | 750.1
2024-06-27 05:56 | 72.7 | 81.9 | 321.9 | 43.1 | 424.6 | 731.6 | 751.5
2024-06-27 05:58 | 72.6 | 81.3 | 313.7 | 43.1 | 406.7 | 720.7 | 734
2024-06-27 06:00 | 72.5 | 81 | 310.9 | 43.1 | 409.3 | 712.6 | 732.1
2024-06-27 06:02 | 72.4 | 80.8 | 314.1 | 43.1 | 418.8 | 715 | 742.9
2024-06-27 06:04 | 72.4 | 81 | 315.2 | 43.2 | 420.1 | 719 | 750.2
2024-06-27 06:06 | 72.3 | 80.9 | 315 | 43.1 | 418 | 720 | 749.2
2024-06-27 06:08 | 72.3 | 80.8 | 312.4 | 43.1 | 411.6 | 716.9 | 740.4
2024-06-27 06:10 | 72.4 | 80.7 | 308.5 | 43.1 | 404.5 | 711.6 | 728.7
2024-06-27 06:12 | 72.5 | 80.8 | 311.9 | 43.1 | 418.2 | 710.7 | 726.5
2024-06-27 06:14 | 72.5 | 81 | 315.3 | 43.2 | 421.9 | 716.4 | 731.2
2024-06-27 06:16 | 72.6 | 81.3 | 316.2 | 43.2 | 423.1 | 719.1 | 729.6
2024-06-27 06:18 | 72.8 | 81.5 | 319.3 | 43.1 | 426.9 | 724.1 | 741.8
2024-06-27 06:20 | 74 | 81.7 | 319.4 | 43 | 427.8 | 727.7 | 747.6
2024-06-27 06:22 | 75.7 | 84.4 | 314.1 | 43.1 | 411.3 | 725.5 | 738.6
2024-06-27 06:24 | 74.5 | 83 | 304.5 | 43 | 395.6 | 712.3 | 717.2
2024-06-27 06:26 | 74.2 | 83 | 306.5 | 42.9 | 407.3 | 707.8 | 721.3
2024-06-27 06:28 | 73.8 | 82.2 | 310.3 | 42.9 | 416.2 | 714.2 | 740.3
2024-06-27 06:30 | 73.3 | 82.2 | 310.5 | 42.9 | 412.9 | 718 | 744.9
2024-06-27 06:32 | 73.1 | 81.7 | 309.9 | 42.8 | 411.6 | 716.8 | 733.7
2024-06-27 06:34 | 72.9 | 81.4 | 307.8 | 42.8 | 407 | 712.3 | 721.3
2024-06-27 06:36 | 72.6 | 81 | 307.2 | 42.7 | 406.3 | 708.4 | 718.7
2024-06-27 06:38 | 72.3 | 80.5 | 307.5 | 42.7 | 409.3 | 708.1 | 724.6
2024-06-27 06:40 | 72.1 | 80.5 | 308.5 | 42.7 | 410.6 | 710.7 | 734.1
2024-06-27 06:42 | 72 | 80.2 | 306.2 | 42.6 | 407.6 | 709.4 | 737
2024-06-27 06:44 | 72 | 80.1 | 306.4 | 42.5 | 406.7 | 706.7 | 731.5
2024-06-27 06:46 | 72 | 80 | 305.6 | 42.4 | 405 | 705.8 | 730.1
2024-06-27 06:48 | 72.3 | 80.2 | 306.7 | 42.4 | 409 | 704.9 | 730.7
2024-06-27 06:50 | 72.7 | 80.5 | 310.1 | 42.5 | 414.6 | 708.1 | 740.3
2024-06-27 06:52 | 73 | 81.1 | 311.5 | 42.5 | 417.9 | 713.7 | 748.6
2024-06-27 06:54 | 73.4 | 81.5 | 312.3 | 42.5 | 417 | 717.6 | 746.3
2024-06-27 06:56 | 73.7 | 82 | 314.1 | 42.5 | 420.2 | 722.1 | 750.9
2024-06-27 06:58 | 74 | 82.2 | 312.9 | 42.5 | 415.8 | 721.2 | 740.7
2024-06-27 07:00 | 74.2 | 82.5 | 314.7 | 42.6 | 418.2 | 721.3 | 746.6
2024-06-27 07:02 | 74.9 | 82.7 | 313.5 | 42.7 | 416.2 | 721.9 | 742.5
2024-06-27 07:04 | 75.3 | 83.5 | 313.3 | 42.9 | 413.2 | 718.6 | 738.6
2024-06-27 07:06 | 75.7 | 83.9 | 313.6 | 42.8 | 415.4 | 716.8 | 742.5
2024-06-27 07:08 | 76.1 | 84.5 | 314 | 43 | 417.6 | 717.2 | 743.1
2024-06-27 07:10 | 76.6 | 84.7 | 309.9 | 43.1 | 405.1 | 708.3 | 716.4
2024-06-27 07:12 | 76.9 | 84.7 | 302.6 | 43 | 399.5 | 692.3 | 697.6
2024-06-27 07:14 | 77.2 | 84.9 | 300.5 | 43 | 392.8 | 687.9 | 693.4
2024-06-27 07:16 | 77.7 | 85.2 | 303.1 | 43.1 | 404.4 | 689.6 | 704
2024-06-27 07:18 | 78.6 | 86.2 | 304.3 | 43.1 | 402.5 | 691.4 | 711.7
2024-06-27 07:20 | 79.3 | 87.1 | 304.4 | 43.1 | 403.9 | 693 | 713.9
2024-06-27 07:22 | 79 | 87.4 | 304.8 | 43.1 | 406.2 | 692.7 | 705.3
2024-06-27 07:24 | 78.3 | 87.4 | 311.2 | 43.1 | 419.2 | 702.6 | 721.8
2024-06-27 07:26 | 77.2 | 86.8 | 314.4 | 43.1 | 421.9 | 710.7 | 726
2024-06-27 07:28 | 76.4 | 85.8 | 309.8 | 43 | 406 | 710.6 | 726.4
2024-06-27 07:30 | 75.6 | 84.3 | 302.4 | 42.9 | 395.9 | 701.5 | 707.2
2024-06-27 07:32 | 75 | 83.5 | 302.2 | 42.9 | 401.6 | 698.7 | 713.4
2024-06-27 07:34 | 74.4 | 83 | 306.5 | 42.9 | 412.2 | 707.9 | 737.9
2024-06-27 07:36 | 73.8 | 82.4 | 309.7 | 42.9 | 415.7 | 720 | 762
2024-06-27 07:38 | 73.3 | 81.8 | 311 | 42.8 | 416.8 | 728.8 | 774.2
2024-06-27 07:40 | 72.8 | 81.4 | 310.1 | 42.8 | 413.9 | 733.8 | 776.5
2024-06-27 07:42 | 72.5 | 80.8 | 305.9 | 42.6 | 402.9 | 731.2 | 766.9
2024-06-27 07:44 | 72 | 79.9 | 297.5 | 42.5 | 387.1 | 717.5 | 740.6
2024-06-27 07:46 | 71.5 | 79.2 | 292.1 | 42.4 | 379.4 | 700.5 | 715.5
2024-06-27 07:48 | 71.1 | 78.7 | 290.1 | 42.6 | 380.4 | 688.6 | 709.9
2024-06-27 07:50 | 70.7 | 78.1 | 288.6 | 43.1 | 379.8 | 682.1 | 711.1
2024-06-27 07:52 | 70.4 | 77.8 | 287.9 | 43.1 | 378.8 | 677.6 | 708.6
2024-06-27 07:54 | 70.3 | 77.5 | 287.3 | 43.1 | 381.5 | 675.5 | 710.6
2024-06-27 07:56 | 70.2 | 77.3 | 287.5 | 43 | 382.1 | 675.4 | 706.8
2024-06-27 07:58 | 70.2 | 77.3 | 286.9 | 43.1 | 381 | 676.1 | 706.4
2024-06-27 08:00 | 70.2 | 77.2 | 287.2 | 43.1 | 381.2 | 674.9 | 701.7
2024-06-27 08:02 | 70.2 | 77.3 | 292.4 | 43.1 | 395.4 | 682.3 | 719.8
2024-06-27 08:04 | 70.2 | 77.5 | 296.3 | 43 | 401.1 | 692.1 | 732.5
2024-06-27 08:06 | 70.2 | 77.8 | 297.7 | 43 | 399.4 | 697.6 | 726.9
2024-06-27 08:08 | 70.2 | 77.7 | 292.8 | 43.1 | 386.9 | 691 | 708.3
2024-06-27 08:10 | 70.1 | 77.5 | 293.9 | 43 | 391.9 | 686.3 | 708.9
2024-06-27 08:12 | 69.7 | 77.5 | 299 | 43 | 404.5 | 693.6 | 728.3
2024-06-27 08:14 | 69.4 | 77.3 | 302.4 | 43.1 | 408.3 | 702.8 | 739.2
2024-06-27 08:16 | 69.3 | 77.1 | 303.8 | 43.1 | 406.7 | 708.6 | 740
2024-06-27 08:18 | 69.2 | 76.9 | 299.1 | 43.1 | 393.8 | 703.9 | 730.3
2024-06-27 08:20 | 69 | 76.5 | 296.5 | 43.1 | 389.6 | 695.8 | 718.2
2024-06-27 08:22 | 68.8 | 76.4 | 299.2 | 43.1 | 397.1 | 694.7 | 726.4
2024-06-27 08:24 | 68.7 | 76 | 294.5 | 43.1 | 380.3 | 696.7 | 726.1
2024-06-27 08:26 | 68.6 | 75.9 | 296.7 | 43.2 | 399.2 | 701.2 | 736.7
2024-06-27 08:28 | 68.7 | 76.2 | 301 | 43.2 | 402.8 | 706.5 | 742.8
2024-06-27 08:30 | 68.7 | 76.3 | 303.1 | 43.1 | 406.3 | 711.5 | 750.8
2024-06-27 08:32 | 68.7 | 76.4 | 304.7 | 43.1 | 409 | 717.1 | 749.2
2024-06-27 08:34 | 68.8 | 76.5 | 303.1 | 43.1 | 403.5 | 716 | 738.7
2024-06-27 08:36 | 68.8 | 76.4 | 300.6 | 43.1 | 396.8 | 710.7 | 726.3
2024-06-27 08:38 | 68.9 | 76.3 | 295.6 | 43.2 | 387.6 | 699.3 | 707.2
2024-06-27 08:40 | 68.8 | 75.9 | 291.9 | 43.2 | 381.6 | 688.1 | 696.4
2024-06-27 08:42 | 68.7 | 75.8 | 292.8 | 43.2 | 388 | 682.9 | 697.3
2024-06-27 08:44 | 68.5 | 75.9 | 298.3 | 43.3 | 399.3 | 689.5 | 721.4
2024-06-27 08:46 | 68.4 | 76 | 300.6 | 43.4 | 402.4 | 697.3 | 727.2
2024-06-27 08:48 | 68.3 | 75.9 | 299.2 | 43.4 | 398.2 | 700.8 | 730.6
2024-06-27 08:50 | 68.4 | 75.8 | 297.9 | 43.5 | 395.3 | 700.4 | 727.1
2024-06-27 08:52 | 68.2 | 75.7 | 298.2 | 43.4 | 396.2 | 700.3 | 728.9
2024-06-27 08:54 | 68.1 | 75.6 | 302.1 | 43.5 | 406.2 | 707.3 | 748.5
2024-06-27 08:56 | 68 | 75.8 | 304.8 | 43.5 | 410.1 | 715.4 | 762.7
2024-06-27 08:58 | 68.1 | 75.9 | 308 | 43.5 | 414.4 | 722.3 | 769.6
2024-06-27 09:00 | 68 | 76.1 | 313 | 43.5 | 424.9 | 730.1 | 777.8
2024-06-27 09:02 | 68.1 | 76.3 | 313.3 | 43.5 | 418.9 | 734.3 | 771.1
2024-06-27 09:04 | 68.1 | 75.9 | 304.1 | 43.5 | 397.1 | 724.5 | 745.3
2024-06-27 09:06 | 68 | 75.6 | 297.8 | 43.6 | 388.2 | 709.3 | 726.1
2024-06-27 09:08 | 68 | 75.4 | 297.6 | 43.6 | 392.8 | 701.8 | 726.6
2024-06-27 09:10 | 67.9 | 75.4 | 298.2 | 43.5 | 394.1 | 699.6 | 727.1
2024-06-27 09:12 | 67.9 | 75.3 | 298 | 43.5 | 393.8 | 699.1 | 725
2024-06-27 09:14 | 67.9 | 75.2 | 297.2 | 43.4 | 392.7 | 696.5 | 720.1
2024-06-27 09:16 | 67.9 | 75.3 | 297.7 | 43.5 | 393.7 | 694.8 | 717.7
2024-06-27 09:18 | 68 | 75.4 | 299.3 | 43.4 | 396.8 | 696.8 | 727.7
2024-06-27 09:20 | 68.2 | 75.5 | 299 | 43.4 | 396.7 | 698 | 732.2
2024-06-27 09:22 | 68.3 | 75.8 | 301.9 | 43.5 | 402.8 | 702.9 | 739.8
2024-06-27 09:24 | 68.4 | 75.9 | 301.2 | 43.5 | 399.9 | 704.3 | 738.1
2024-06-27 09:26 | 68.5 | 76 | 303.2 | 43.4 | 403.8 | 708.2 | 743.6
2024-06-27 09:28 | 68.8 | 76.4 | 305.7 | 43.5 | 409.8 | 713.8 | 745.2
2024-06-27 09:30 | 68.9 | 76.7 | 310.7 | 43.5 | 418.3 | 722.1 | 753.1
2024-06-27 09:32 | 69.3 | 77.2 | 310.5 | 43.7 | 411.5 | 726.2 | 750
2024-06-27 09:34 | 69.6 | 77.2 | 301.9 | 43.8 | 392.4 | 715.2 | 722.1
2024-06-27 09:36 | 69.7 | 77.1 | 298.7 | 43.9 | 390.1 | 703 | 711.9
2024-06-27 09:38 | 69.7 | 77.2 | 301 | 43.9 | 398.7 | 701.7 | 724.1
2024-06-27 09:40 | 69.7 | 77.4 | 303.9 | 44.1 | 404.7 | 705.6 | 728
2024-06-27 09:42 | 69.8 | 77.5 | 304.8 | 44.2 | 404 | 707.5 | 730.3
2024-06-27 09:44 | 69.9 | 77.5 | 300.9 | 44.2 | 394.3 | 703.4 | 721.2
2024-06-27 09:46 | 69.7 | 77.2 | 299.8 | 44.3 | 393.4 | 701.7 | 729.6
2024-06-27 09:48 | 69.4 | 77.1 | 297.8 | 44.4 | 391.2 | 699.3 | 726.8
2024-06-27 09:50 | 69.4 | 76.7 | 296.6 | 44.6 | 389.3 | 696 | 726.3
2024-06-27 09:52 | 69.4 | 76.7 | 295.9 | 44.7 | 388.6 | 693.6 | 725.2
2024-06-27 09:54 | 69.4 | 76.7 | 297.2 | 44.8 | 392.7 | 696.3 | 737.7
2024-06-27 09:56 | 69.3 | 76.7 | 297.8 | 44.9 | 394.8 | 700.6 | 739.6
2024-06-27 09:58 | 69.5 | 76.9 | 300.9 | 45.1 | 403.1 | 707.6 | 747.5
2024-06-27 10:00 | 69.6 | 77.3 | 307.1 | 45.1 | 415.4 | 720.5 | 760.8
2024-06-27 10:02 | 69.8 | 77.7 | 309 | 45.2 | 411.2 | 728.2 | 763.6
2024-06-27 10:04 | 70.1 | 77.7 | 303.4 | 45.2 | 398 | 721.3 | 742
2024-06-27 10:06 | 70.3 | 77.8 | 300.4 | 45.3 | 392.6 | 711.5 | 736.5
2024-06-27 10:08 | 70.1 | 77.6 | 297.5 | 45.3 | 387.9 | 703.6 | 730.3
2024-06-27 10:10 | 70.1 | 77.4 | 296.3 | 45.3 | 387.9 | 697.6 | 728.3
2024-06-27 10:12 | 70.1 | 77.5 | 295.4 | 45.4 | 386.8 | 696.5 | 733.2
2024-06-27 10:14 | 70.2 | 77.4 | 293.6 | 45.4 | 383.1 | 691.7 | 728.2
2024-06-27 10:16 | 70 | 77.3 | 293.3 | 45.4 | 384.3 | 688.1 | 725.2
2024-06-27 10:18 | 70 | 77.2 | 294.9 | 45.6 | 388.4 | 689.9 | 726.5
2024-06-27 10:20 | 69.9 | 77.2 | 296.9 | 45.5 | 393.7 | 693.8 | 728.8
2024-06-27 10:22 | 70 | 77.5 | 302.3 | 45.8 | 405.8 | 703.9 | 744.3
2024-06-27 10:24 | 70 | 77.7 | 306.8 | 45.8 | 409.9 | 714.1 | 756.2
2024-06-27 10:26 | 70.1 | 77.9 | 307.3 | 45.9 | 409.3 | 718.1 | 752.9
2024-06-27 10:28 | 70.1 | 78 | 307.6 | 45.9 | 406.6 | 717.3 | 743.4
2024-06-27 10:30 | 70.3 | 78.3 | 309 | 45.9 | 406.6 | 716.1 | 735
2024-06-27 10:32 | 70.3 | 78.3 | 307.9 | 46 | 406 | 712.9 | 733.5
2024-06-27 10:34 | 70.5 | 78.3 | 308.7 | 46.1 | 406.6 | 711.3 | 732.7
2024-06-27 10:36 | 70.6 | 78.5 | 308.7 | 46.2 | 405.1 | 710 | 735.9
2024-06-27 10:38 | 70.8 | 78.6 | 309 | 46.2 | 405.8 | 708.7 | 737.5
2024-06-27 10:40 | 70.8 | 78.7 | 308 | 46.3 | 402.3 | 705.6 | 738.4
2024-06-27 10:42 | 70.8 | 78.7 | 307.5 | 46.4 | 402.4 | 702.8 | 736.6
2024-06-27 10:44 | 70.9 | 78.7 | 308.2 | 46.4 | 404.1 | 701.7 | 733
2024-06-27 10:46 | 71 | 78.9 | 311.1 | 46.5 | 410.5 | 707.6 | 741.6
2024-06-27 10:48 | 71 | 79 | 313.3 | 46.5 | 413.6 | 713.2 | 749.3
2024-06-27 10:50 | 71.2 | 79.3 | 314.5 | 46.6 | 413.5 | 716.9 | 750
2024-06-27 10:52 | 72.2 | 79.6 | 314.5 | 46.7 | 413.5 | 715.6 | 742.7
2024-06-27 10:54 | 72.7 | 80.7 | 317.8 | 46.8 | 418.9 | 720.7 | 749.5
2024-06-27 10:56 | 73.1 | 81.1 | 315.1 | 46.9 | 408.8 | 720.6 | 735.9
2024-06-27 10:58 | 73.5 | 81.1 | 307.5 | 46.9 | 394.6 | 709.4 | 716
2024-06-27 11:00 | 73.5 | 81.2 | 306.8 | 47 | 401.1 | 698.8 | 702.6
2024-06-27 11:02 | 73.5 | 81.4 | 310 | 47 | 408.3 | 698.1 | 715.6
2024-06-27 11:04 | 73.5 | 81.4 | 312.4 | 47 | 420.8 | 702.8 | 729.4
2024-06-27 11:06 | 73.7 | 81.7 | 312.5 | 47.1 | 412.5 | 710.9 | 743.2
2024-06-27 11:08 | 73.6 | 81.3 | 305.2 | 47.1 | 392.1 | 707.7 | 735.8
2024-06-27 11:10 | 73.7 | 81.1 | 300.8 | 47.1 | 388.6 | 697.6 | 726.2
2024-06-27 11:12 | 73.4 | 81 | 302.3 | 47.2 | 395.5 | 699.7 | 735.9
2024-06-27 11:14 | 73.3 | 80.9 | 304.8 | 47.1 | 401.8 | 704.7 | 741.9
2024-06-27 11:16 | 73.2 | 81 | 311 | 47.1 | 414.6 | 716.3 | 766
2024-06-27 11:18 | 73.1 | 81.1 | 309.5 | 47.1 | 406 | 722.9 | 768.4
2024-06-27 11:20 | 73 | 80.7 | 304.2 | 47.1 | 392 | 719.6 | 754.3
2024-06-27 11:22 | 72.8 | 80.2 | 297.5 | 47.1 | 380.9 | 709.2 | 737
2024-06-27 11:24 | 72.8 | 79.8 | 291.5 | 47.1 | 373.3 | 695.8 | 717.8
2024-06-27 11:26 | 72.6 | 79.7 | 291.3 | 47.2 | 379.2 | 689.6 | 720.8
2024-06-27 11:28 | 72.5 | 79.5 | 296.1 | 47.1 | 390.5 | 696.3 | 737.2
2024-06-27 11:30 | 72.5 | 79.8 | 300.5 | 47.1 | 398.7 | 706.7 | 751.6
2024-06-27 11:32 | 72.6 | 80 | 302.3 | 47.2 | 399.2 | 711.7 | 753
2024-06-27 11:34 | 72.7 | 80.3 | 304.5 | 47.1 | 402.1 | 713.9 | 755.2
2024-06-27 11:36 | 72.6 | 80.4 | 305.6 | 47.1 | 403.4 | 715.8 | 752
2024-06-27 11:38 | 72.7 | 80.2 | 304.3 | 47.2 | 398.1 | 714.7 | 750.3
2024-06-27 11:40 | 72.7 | 80.2 | 299.5 | 47.1 | 387.7 | 708.2 | 737
2024-06-27 11:42 | 72.7 | 80 | 293.1 | 47.2 | 376.8 | 696.9 | 723.1
2024-06-27 11:44 | 72.6 | 79.7 | 289.5 | 47.2 | 373.6 | 686.6 | 713.6
2024-06-27 11:46 | 72.5 | 79.5 | 288.9 | 47.1 | 376.9 | 681.3 | 717.7
2024-06-27 11:48 | 72.5 | 79.5 | 292.7 | 47.2 | 387.9 | 689.1 | 744.8
2024-06-27 11:50 | 72.6 | 79.7 | 294.1 | 47.2 | 389.1 | 697.4 | 749.6
2024-06-27 11:52 | 72.5 | 79.7 | 291.8 | 47.2 | 381.2 | 697.9 | 740.3
2024-06-27 11:54 | 72.6 | 79.6 | 288.7 | 47.2 | 375.7 | 690.1 | 725
2024-06-27 11:56 | 72.6 | 79.6 | 290.5 | 47.2 | 383.1 | 690.1 | 730.5
2024-06-27 11:58 | 72.6 | 79.7 | 292.3 | 47.2 | 387.2 | 695 | 736.4
2024-06-27 12:00 | 72.7 | 79.8 | 294.1 | 47.2 | 390.1 | 700.2 | 741.5
2024-06-27 12:02 | 72.6 | 79.8 | 294.9 | 47.2 | 391.5 | 704.7 | 740.2
2024-06-27 12:04 | 72.8 | 80 | 297.8 | 47.3 | 396.7 | 709 | 738.1
2024-06-27 12:06 | 72.8 | 80.3 | 302.6 | 47.5 | 405.8 | 716.3 | 749.2
2024-06-27 12:08 | 73 | 80.6 | 305.9 | 47.5 | 407.9 | 719.6 | 751.3
2024-06-27 12:10 | 73 | 80.6 | 303 | 47.5 | 397.4 | 718.3 | 748.5
2024-06-27 12:12 | 73.2 | 80.7 | 299.5 | 47.6 | 390.6 | 710.1 | 738.3
2024-06-27 12:14 | 73.4 | 80.6 | 298 | 47.5 | 389.3 | 704.9 | 737.5
2024-06-27 12:16 | 73.3 | 80.6 | 294.8 | 47.6 | 383.1 | 699.2 | 734.4
2024-06-27 12:18 | 73.1 | 80.3 | 293.4 | 47.5 | 380.2 | 695.1 | 736
2024-06-27 12:20 | 73.1 | 80.2 | 293.3 | 47.6 | 382.6 | 693.1 | 738
2024-06-27 12:22 | 72.9 | 80.2 | 294.5 | 47.5 | 388.5 | 699 | 759.9
2024-06-27 12:24 | 72.8 | 80 | 295 | 47.6 | 388.1 | 705.1 | 768.2
2024-06-27 12:26 | 72.8 | 80 | 293.1 | 47.7 | 384.3 | 707.2 | 761.5
2024-06-27 12:28 | 72.8 | 79.9 | 292.4 | 47.7 | 383.9 | 705.8 | 758.8
2024-06-27 12:30 | 72.7 | 79.9 | 292.3 | 47.8 | 383.5 | 704.8 | 752.2
2024-06-27 12:32 | 72.6 | 79.8 | 292.4 | 47.9 | 385.3 | 704.3 | 750.6
2024-06-27 12:34 | 72.4 | 79.6 | 292 | 47.9 | 384.4 | 705.2 | 756.5
2024-06-27 12:36 | 72.5 | 79.6 | 292.5 | 47.9 | 385.8 | 705.9 | 752.5
2024-06-27 12:38 | 72.4 | 79.6 | 292.1 | 47.9 | 384.4 | 707.2 | 756.2
2024-06-27 12:40 | 72.4 | 79.3 | 292 | 47.9 | 385.1 | 705.8 | 756.4
2024-06-27 12:42 | 72.3 | 79.5 | 291.7 | 48 | 383.9 | 704.8 | 752.6
2024-06-27 12:44 | 72.4 | 79.5 | 292.3 | 48.1 | 387.1 | 706 | 756.3
2024-06-27 12:46 | 72.3 | 79.7 | 298.1 | 48.2 | 399.2 | 713.2 | 763.2
2024-06-27 12:48 | 72.3 | 79.8 | 300.9 | 48.2 | 402.2 | 720.3 | 767
2024-06-27 12:50 | 72.5 | 79.9 | 299.4 | 48.2 | 396.1 | 721.5 | 760.5
2024-06-27 12:52 | 72.5 | 79.9 | 296.5 | 48.2 | 388.4 | 716.9 | 749.6
2024-06-27 12:54 | 72.4 | 79.6 | 290.4 | 48.2 | 375 | 703.8 | 734.6
2024-06-27 12:56 | 72.2 | 79.1 | 285.2 | 48.2 | 366.9 | 688.5 | 718.2
2024-06-27 12:58 | 72.2 | 78.8 | 281.4 | 48.2 | 363.7 | 675.9 | 711
2024-06-27 13:00 | 72 | 78.6 | 279.3 | 48.2 | 361.5 | 666.1 | 703.7
2024-06-27 13:02 | 71.9 | 78.4 | 278.5 | 48.3 | 362.5 | 660.4 | 703.1
2024-06-27 13:04 | 71.7 | 78.2 | 279 | 48.2 | 366.8 | 658 | 704.8
2024-06-27 13:06 | 71.6 | 78.1 | 280.3 | 48.2 | 371.1 | 660.9 | 713.5
2024-06-27 13:08 | 71.6 | 78.2 | 281 | 48.2 | 370.1 | 663.6 | 715.4
2024-06-27 13:10 | 71.6 | 78.2 | 281.8 | 48.2 | 371.9 | 666.9 | 723.4
2024-06-27 13:12 | 71.6 | 78.2 | 282.5 | 48.2 | 373.4 | 669.8 | 724.4
2024-06-27 13:14 | 71.8 | 78.4 | 283.8 | 48.3 | 376.4 | 674.7 | 729.4
2024-06-27 13:16 | 72 | 78.7 | 284.6 | 48.4 | 378 | 680 | 737.6
2024-06-27 13:18 | 72.1 | 78.8 | 286.1 | 48.4 | 379.5 | 684 | 742.7
2024-06-27 13:20 | 72.1 | 78.9 | 287.5 | 48.3 | 384.1 | 690.6 | 754.7
2024-06-27 13:22 | 72.4 | 79.3 | 290.1 | 48.3 | 388 | 697.5 | 766.9
2024-06-27 13:24 | 72.5 | 79.5 | 290 | 48.3 | 387.8 | 698.7 | 748.2
2024-06-27 13:26 | 72.8 | 79.7 | 291 | 48.4 | 388.2 | 696.6 | 743.4
2024-06-27 13:28 | 72.9 | 79.9 | 293 | 48.4 | 389.6 | 700.7 | 761.4
2024-06-27 13:30 | 73.1 | 80.3 | 294.7 | 48.3 | 389.6 | 704.4 | 771.1
2024-06-27 13:32 | 73.2 | 80.3 | 294.3 | 48.4 | 387.6 | 705.4 | 772
2024-06-27 13:34 | 73.3 | 80.3 | 290.3 | 48.4 | 377.9 | 703.1 | 760.5
2024-06-27 13:36 | 73.4 | 80.3 | 286.6 | 48.4 | 377.3 | 696.1 | 748.9
2024-06-27 13:38 | 73.4 | 80.1 | 280.5 | 48.3 | 358.8 | 681.9 | 721.9
2024-06-27 13:40 | 73.2 | 79.7 | 274.3 | 48.3 | 350.4 | 663.3 | 688.5
2024-06-27 13:42 | 73.2 | 79.4 | 270.9 | 48.3 | 347.6 | 647 | 667.8
2024-06-27 13:44 | 73.2 | 79.3 | 268.4 | 48.3 | 345.5 | 634.2 | 661.1
2024-06-27 13:46 | 73 | 79.1 | 267.8 | 48.3 | 348.5 | 626.4 | 664
2024-06-27 13:48 | 72.9 | 79.3 | 275.6 | 48.3 | 369 | 633.9 | 698.9
2024-06-27 13:50 | 72.8 | 79.4 | 282.5 | 48.3 | 379.6 | 649.4 | 726.2
2024-06-27 13:52 | 72.8 | 79.7 | 287 | 48.5 | 385.4 | 663.5 | 738.4
2024-06-27 13:54 | 72.8 | 79.8 | 287.1 | 48.4 | 380.3 | 671.4 | 735.3
2024-06-27 13:56 | 73 | 79.7 | 282.7 | 48.4 | 368.3 | 665.4 | 714
2024-06-27 13:58 | 73.1 | 79.7 | 281.4 | 48.5 | 370.8 | 659.1 | 707
2024-06-27 14:00 | 73 | 79.8 | 284.5 | 48.6 | 376.1 | 661.2 | 714.3
2024-06-27 14:02 | 73 | 79.9 | 288.5 | 48.7 | 381.2 | 667 | 726.9
2024-06-27 14:04 | 73.1 | 80.2 | 292.2 | 48.6 | 385.4 | 674.8 | 739.1
2024-06-27 14:06 | 73.2 | 80.4 | 294.1 | 48.7 | 387.7 | 681.7 | 741.1
2024-06-27 14:08 | 73.2 | 80.4 | 291.5 | 48.7 | 377.2 | 680.3 | 735.1
2024-06-27 14:10 | 73.2 | 80.3 | 289.4 | 48.6 | 375.6 | 676.1 | 733.7
2024-06-27 14:12 | 73.3 | 80.3 | 291 | 48.6 | 380.3 | 678 | 745.2
2024-06-27 14:14 | 73.2 | 80.3 | 293.3 | 48.6 | 384 | 684.7 | 761.1
2024-06-27 14:16 | 73.2 | 80.6 | 300.7 | 48.7 | 400.1 | 699 | 787.9
2024-06-27 14:18 | 73.1 | 80.8 | 305.3 | 48.8 | 404.7 | 714.8 | 796.1
2024-06-27 14:20 | 73.1 | 80.8 | 303.7 | 48.6 | 398.8 | 719.7 | 789
2024-06-27 14:22 | 73.1 | 80.8 | 304 | 48.7 | 399.3 | 723.9 | 797.7
2024-06-27 14:24 | 73.2 | 80.9 | 301.9 | 48.6 | 393.9 | 725.6 | 796.5
2024-06-27 14:26 | 73.2 | 80.8 | 297.8 | 48.6 | 383.7 | 720.2 | 779.8
2024-06-27 14:28 | 73.3 | 80.5 | 293.2 | 48.6 | 374.9 | 708.3 | 760.5
2024-06-27 14:30 | 73.3 | 80.3 | 288.5 | 48.6 | 368.8 | 694.9 | 743.3
2024-06-27 14:32 | 73 | 80 | 285.8 | 48.6 | 366.5 | 684.1 | 735.6
2024-06-27 14:34 | 72.9 | 79.7 | 283.6 | 48.7 | 364 | 675.5 | 729.2
2024-06-27 14:36 | 72.9 | 79.6 | 282.2 | 48.7 | 363.4 | 669.5 | 729.3
2024-06-27 14:38 | 72.9 | 79.5 | 282.1 | 48.8 | 364.1 | 665.7 | 736
2024-06-27 14:40 | 73 | 79.6 | 281.8 | 48.8 | 365.5 | 664.6 | 743.5
2024-06-27 14:42 | 72.9 | 79.6 | 282 | 48.9 | 366.5 | 666.7 | 747.5
2024-06-27 14:44 | 73 | 79.7 | 282.7 | 48.9 | 367.1 | 668.9 | 747.5
2024-06-27 14:46 | 72.9 | 79.5 | 282.3 | 49 | 369.2 | 671.1 | 751.1
2024-06-27 14:48 | 73 | 79.7 | 282.4 | 49 | 369.5 | 673.1 | 751.9
2024-06-27 14:50 | 73 | 79.6 | 283.2 | 49 | 371.5 | 676.5 | 761.6
2024-06-27 14:52 | 73 | 79.9 | 284.5 | 49.1 | 373.4 | 681 | 768.6
2024-06-27 14:54 | 72.9 | 79.8 | 286.6 | 49.2 | 377.8 | 688.8 | 781.1
2024-06-27 14:56 | 72.8 | 79.7 | 286.8 | 49.2 | 378.5 | 696.1 | 793.3
2024-06-27 14:58 | 72.9 | 79.7 | 285.7 | 49.2 | 373.1 | 699.4 | 793.4
2024-06-27 15:00 | 72.8 | 79.6 | 284 | 49.1 | 370.3 | 697.5 | 785.5
2024-06-27 15:02 | 72.8 | 79.4 | 281.8 | 49.1 | 367 | 692.4 | 771.2
2024-06-27 15:04 | 72.7 | 79.3 | 279.8 | 49.1 | 361.7 | 684.5 | 752.8
2024-06-27 15:06 | 72.4 | 79 | 276.2 | 49 | 357.3 | 675 | 734.4
2024-06-27 15:08 | 72.4 | 78.8 | 274 | 48.9 | 353.2 | 664.7 | 720.7
2024-06-27 15:10 | 72.2 | 78.6 | 272.8 | 48.9 | 352.6 | 655.2 | 706.2
2024-06-27 15:12 | 71.9 | 78.3 | 271.5 | 49 | 351.6 | 648.2 | 699
2024-06-27 15:14 | 71.8 | 77.9 | 270.9 | 49 | 353.3 | 643.3 | 694.1
2024-06-27 15:16 | 71.8 | 77.9 | 271 | 49.1 | 354.6 | 641.6 | 693.1
2024-06-27 15:18 | 71.8 | 78.1 | 274.5 | 49.1 | 362.7 | 642.3 | 697.6
2024-06-27 15:20 | 71.7 | 78.3 | 282 | 49.1 | 375.3 | 651.9 | 726.9
2024-06-27 15:22 | 71.9 | 78.7 | 287.4 | 49.2 | 382.1 | 664.1 | 745.2
2024-06-27 15:24 | 72 | 78.8 | 287 | 49.2 | 377.1 | 671.2 | 752.8
2024-06-27 15:26 | 71.9 | 78.8 | 284.6 | 49.2 | 372.2 | 668.9 | 745.3
2024-06-27 15:28 | 72 | 78.8 | 285.7 | 49.3 | 373.8 | 668.4 | 742.2
2024-06-27 15:30 | 72.2 | 78.9 | 287.3 | 49.5 | 376.6 | 670.2 | 748.9
2024-06-27 15:32 | 72.1 | 79 | 288.9 | 49.5 | 378.7 | 674.2 | 756.9
2024-06-27 15:34 | 72 | 79.3 | 296.9 | 49.4 | 396.8 | 687.8 | 772.8
2024-06-27 15:36 | 72.2 | 79.7 | 305 | 49.5 | 408.9 | 704.1 | 786.2
2024-06-27 15:38 | 72.3 | 80.1 | 310.5 | 49.6 | 413.7 | 715 | 795
2024-06-27 15:40 | 72.5 | 80.4 | 312.5 | 49.6 | 412.8 | 721.2 | 795.3
2024-06-27 15:42 | 72.6 | 80.6 | 314.4 | 49.6 | 413.3 | 723.7 | 794.4
2024-06-27 15:44 | 72.9 | 80.9 | 315.2 | 49.6 | 412.1 | 723.8 | 790.7
2024-06-27 15:46 | 72.9 | 81.1 | 316.8 | 49.6 | 413 | 721.9 | 789.8
2024-06-27 15:48 | 73.1 | 81.1 | 314 | 49.6 | 404 | 720.2 | 782.6
2024-06-27 15:50 | 73.2 | 80.9 | 304.4 | 49.6 | 384.1 | 705.5 | 753.8
2024-06-27 15:52 | 73.4 | 80.7 | 297.9 | 49.6 | 375.4 | 687.8 | 728.4
2024-06-27 15:54 | 73.1 | 80.4 | 295.8 | 49.5 | 379 | 675.6 | 719
2024-06-27 15:56 | 73.2 | 80.4 | 298.2 | 49.5 | 385.6 | 675.5 | 725.6
2024-06-27 15:58 | 73.3 | 80.6 | 299.5 | 49.5 | 387.9 | 678.9 | 738.2
2024-06-27 16:00 | 73.5 | 80.8 | 299.9 | 49.5 | 389.1 | 681.4 | 740.7
2024-06-27 16:02 | 73.6 | 81.1 | 300 | 49.5 | 388 | 682.8 | 742.9
2024-06-27 16:04 | 73.4 | 80.9 | 300.4 | 49.4 | 388.3 | 684.5 | 744
2024-06-27 16:06 | 73.3 | 80.9 | 301.3 | 49.4 | 391.4 | 687.2 | 749.4
2024-06-27 16:08 | 73.2 | 80.9 | 303 | 49.3 | 394.1 | 691.1 | 759.5
2024-06-27 16:10 | 73.2 | 80.7 | 304.8 | 49.3 | 398.6 | 697.7 | 772.3
2024-06-27 16:12 | 73 | 80.8 | 306.4 | 49.3 | 400.6 | 706.5 | 777.9
2024-06-27 16:14 | 72.8 | 80.6 | 306.9 | 49.2 | 399.5 | 711.4 | 783.1
2024-06-27 16:16 | 73.2 | 80.7 | 305.8 | 49.1 | 396 | 711.9 | 781.6
2024-06-27 16:18 | 73.3 | 80.7 | 297.9 | 49.2 | 377.9 | 700.4 | 740.7
2024-06-27 16:20 | 73.4 | 80.6 | 291.6 | 49.2 | 370.1 | 681.5 | 706.7
2024-06-27 16:22 | 73.2 | 80.2 | 289.2 | 49.1 | 369.7 | 671.8 | 718
2024-06-27 16:24 | 73.2 | 80 | 288.6 | 49.1 | 370 | 668.5 | 733.1
2024-06-27 16:26 | 73.2 | 80.1 | 287.8 | 49 | 369.6 | 668.2 | 737.3
2024-06-27 16:28 | 73.1 | 79.9 | 285.1 | 49 | 376.2 | 667.5 | 729.7
2024-06-27 16:30 | 72.9 | 79.8 | 282.4 | 49 | 362.5 | 668 | 733.6
2024-06-27 16:32 | 72.9 | 79.6 | 286.1 | 48.9 | 376.3 | 670 | 741.3
2024-06-27 16:34 | 72.8 | 79.7 | 287.5 | 48.9 | 385.8 | 679.3 | 750.8
2024-06-27 16:36 | 72.7 | 79.7 | 287.8 | 48.9 | 380 | 686.3 | 752.8
2024-06-27 16:38 | 72.7 | 79.6 | 286.1 | 48.8 | 371.6 | 683.3 | 736.4
2024-06-27 16:40 | 72.5 | 79.4 | 286.4 | 48.7 | 374.6 | 678.8 | 731.1
2024-06-27 16:42 | 72.5 | 79.6 | 292.9 | 48.7 | 386.9 | 688.2 | 746.5
2024-06-27 16:44 | 72.6 | 79.7 | 295.3 | 48.7 | 391.2 | 696.7 | 751.6
2024-06-27 16:46 | 72.6 | 79.9 | 297.6 | 48.6 | 393.2 | 702.7 | 755.6
2024-06-27 16:48 | 72.7 | 79.9 | 300 | 48.6 | 395.9 | 705.8 | 755.8
2024-06-27 16:50 | 73 | 80.5 | 304.2 | 48.5 | 403.6 | 711.1 | 764.1
2024-06-27 16:52 | 73.2 | 80.7 | 306.2 | 48.4 | 403.7 | 713.5 | 762.6
2024-06-27 16:54 | 73.4 | 81.1 | 307.9 | 48.4 | 405.2 | 714.8 | 761.4
2024-06-27 16:56 | 73.3 | 81.2 | 309.8 | 48.3 | 405.5 | 715.1 | 768.6
2024-06-27 16:58 | 73.4 | 81.3 | 309.8 | 48.2 | 405.5 | 715.9 | 768.7
2024-06-27 17:00 | 73.5 | 81.3 | 305.5 | 48.2 | 391.5 | 708.8 | 753.1
2024-06-27 17:02 | 73.6 | 81 | 298.1 | 48.3 | 378.1 | 694.2 | 732.7
2024-06-27 17:04 | 73.5 | 80.7 | 294.1 | 48.3 | 374.4 | 680.9 | 717.2
2024-06-27 17:06 | 73.3 | 80.6 | 296.4 | 48.3 | 385.6 | 678.8 | 729.6
2024-06-27 17:08 | 73.3 | 80.6 | 298.2 | 48.3 | 386.2 | 681.3 | 736.6
2024-06-27 17:10 | 73.2 | 80.5 | 298 | 48.3 | 385.6 | 681.4 | 735.9
2024-06-27 17:12 | 73.1 | 80.4 | 298.8 | 48.3 | 389.4 | 682.5 | 735
2024-06-27 17:14 | 73 | 80.4 | 300 | 48.3 | 390.5 | 686.5 | 735.5
2024-06-27 17:16 | 73 | 80.5 | 301.4 | 48.2 | 392.7 | 690.6 | 738.6
2024-06-27 17:18 | 72.9 | 80.4 | 302.1 | 48.1 | 394.7 | 693.6 | 735.9
2024-06-27 17:20 | 73 | 80.4 | 304.7 | 48.1 | 400.4 | 699.7 | 741.3
2024-06-27 17:22 | 72.8 | 80.6 | 305.8 | 48 | 400.8 | 703.9 | 745.6
2024-06-27 17:24 | 72.8 | 80.5 | 306.8 | 47.8 | 401.2 | 705.8 | 744.6
2024-06-27 17:26 | 72.9 | 80.5 | 307.7 | 47.8 | 403.1 | 706.9 | 745.8
2024-06-27 17:28 | 73 | 80.8 | 309.8 | 47.8 | 404.8 | 709.3 | 745.2
2024-06-27 17:30 | 73 | 80.9 | 311 | 47.7 | 405.4 | 709.6 | 742.5
2024-06-27 17:32 | 73 | 80.9 | 312 | 47.7 | 407.2 | 708.2 | 741.2
2024-06-27 17:34 | 73 | 80.9 | 310.4 | 47.6 | 400.2 | 706.6 | 735.6
2024-06-27 17:36 | 73.1 | 80.8 | 306.7 | 47.6 | 394 | 700 | 731.3
2024-06-27 17:38 | 73.1 | 80.8 | 305 | 47.5 | 392 | 694.7 | 735.5
2024-06-27 17:40 | 73 | 80.6 | 304.7 | 47.5 | 391.8 | 692.6 | 740.1
2024-06-27 17:42 | 72.8 | 80.5 | 305.2 | 47.5 | 394.7 | 692.7 | 743.3
2024-06-27 17:44 | 72.6 | 80.4 | 307.9 | 47.4 | 401.1 | 700.1 | 760.5
2024-06-27 17:46 | 72.5 | 80.4 | 310.5 | 47.3 | 405.7 | 710.6 | 774.1
2024-06-27 17:48 | 72.4 | 80.4 | 312.2 | 47.3 | 408 | 721.1 | 784.2
2024-06-27 17:50 | 72.4 | 80.2 | 311.6 | 47.4 | 405.2 | 724.6 | 780.8
2024-06-27 17:52 | 72.4 | 80.5 | 315.1 | 47.8 | 414.3 | 729.3 | 791.2
2024-06-27 17:54 | 72.4 | 80.5 | 318.3 | 47.7 | 418.2 | 735.8 | 800.5
2024-06-27 17:56 | 72.5 | 80.6 | 318.3 | 47.5 | 413.5 | 738 | 798.7
2024-06-27 17:58 | 72.7 | 80.8 | 317.4 | 47.4 | 413.1 | 739.1 | 794.7
2024-06-27 18:00 | 73 | 81 | 312.9 | 47.2 | 401.8 | 736.5 | 788
2024-06-27 18:02 | 73 | 80.7 | 305 | 47.2 | 386 | 726.1 | 779.5
2024-06-27 18:04 | 73.1 | 80.5 | 297.7 | 47 | 375.3 | 710.4 | 763.5
2024-06-27 18:06 | 73 | 80.1 | 293.4 | 46.8 | 372.3 | 696.7 | 753.8
2024-06-27 18:08 | 73 | 80 | 291 | 46.8 | 370.1 | 687.4 | 750.7
2024-06-27 18:10 | 72.8 | 79.7 | 288.8 | 46.8 | 368.4 | 681 | 748.3
2024-06-27 18:12 | 72.6 | 79.4 | 288.3 | 46.8 | 370.9 | 678 | 751.4
2024-06-27 18:14 | 72.4 | 79.2 | 288.5 | 46.7 | 372.7 | 680 | 758.4
2024-06-27 18:16 | 72.4 | 79.3 | 292.1 | 46.7 | 384.8 | 687 | 772
2024-06-27 18:18 | 72.4 | 79.6 | 300.2 | 46.8 | 399.1 | 702.6 | 782.6
2024-06-27 18:20 | 72.6 | 80 | 303.4 | 46.9 | 401.7 | 714.7 | 784
2024-06-27 18:22 | 72.8 | 80.3 | 305.8 | 46.8 | 404.4 | 721.3 | 787.6
2024-06-27 18:24 | 73.2 | 80.8 | 310 | 46.7 | 411.7 | 726.6 | 785.7
2024-06-27 18:26 | 73.7 | 81.4 | 312.9 | 46.7 | 413.2 | 731.7 | 786
2024-06-27 18:28 | 73.8 | 81.9 | 313.9 | 46.7 | 412.1 | 733.9 | 781
2024-06-27 18:30 | 74.1 | 82 | 313.7 | 46.7 | 410.4 | 731.7 | 770.4
2024-06-27 18:32 | 74.5 | 82.4 | 317.3 | 46.7 | 419.9 | 732.9 | 774.1
2024-06-27 18:34 | 74.6 | 83 | 321.9 | 46.8 | 423.5 | 737.7 | 780.8
2024-06-27 18:36 | 74.9 | 83.1 | 318.4 | 46.7 | 412.6 | 737.1 | 773.2
2024-06-27 18:38 | 75.1 | 83.2 | 312.2 | 46.7 | 399.6 | 729 | 759.2
2024-06-27 18:40 | 75.2 | 82.9 | 307 | 46.7 | 391.3 | 716.9 | 748
2024-06-27 18:42 | 75.1 | 82.9 | 304 | 46.6 | 389.3 | 708.3 | 740.2
2024-06-27 18:44 | 75.1 | 82.7 | 302.4 | 46.6 | 387.6 | 703.9 | 742.5
2024-06-27 18:46 | 74.9 | 82.6 | 301.6 | 46.7 | 388.5 | 702.9 | 749.5
2024-06-27 18:48 | 74.9 | 82.5 | 302.4 | 46.7 | 392.2 | 706.7 | 762
2024-06-27 18:50 | 74.8 | 82.5 | 306.3 | 46.6 | 401.4 | 715.6 | 777.7
2024-06-27 18:52 | 74.9 | 82.6 | 307.8 | 46.6 | 403.2 | 722.2 | 784.3
2024-06-27 18:54 | 74.8 | 82.6 | 307.2 | 46.6 | 399.7 | 722.6 | 775.5
2024-06-27 18:56 | 74.9 | 82.6 | 302 | 46.5 | 386.6 | 714 | 758.7
2024-06-27 18:58 | 74.9 | 82.3 | 300.2 | 46.4 | 387.9 | 706.8 | 749.5
2024-06-27 19:00 | 74.7 | 82.3 | 300.5 | 46.3 | 391.2 | 707.4 | 753.6
2024-06-27 19:02 | 74.7 | 82.2 | 299.7 | 46.2 | 389 | 708.6 | 755.4
2024-06-27 19:04 | 74.7 | 82.1 | 300 | 46 | 390.9 | 709.8 | 763
2024-06-27 19:06 | 74.6 | 82 | 304.2 | 46 | 402.2 | 716.3 | 773.5
2024-06-27 19:08 | 74.6 | 82.4 | 311.6 | 45.9 | 416.1 | 730 | 796.1
2024-06-27 19:10 | 74.7 | 82.8 | 313.3 | 45.9 | 415.2 | 738.7 | 794.4
2024-06-27 19:12 | 74.9 | 82.9 | 311.3 | 45.8 | 409.1 | 739.6 | 790
2024-06-27 19:14 | 75 | 83 | 310.1 | 45.7 | 404.9 | 737.1 | 779.5
2024-06-27 19:16 | 75.2 | 82.8 | 308.6 | 45.6 | 402.1 | 732.2 | 773.3
2024-06-27 19:18 | 75.4 | 83.1 | 306 | 45.5 | 397.2 | 725.2 | 767.8
2024-06-27 19:20 | 75.8 | 82.9 | 296.3 | 45.5 | 375.3 | 707.1 | 736.2
2024-06-27 19:22 | 75.7 | 82.6 | 289.3 | 45.4 | 366.2 | 685.6 | 710.6
2024-06-27 19:24 | 75.3 | 82.2 | 284.9 | 45.3 | 362.5 | 667.9 | 695.1
2024-06-27 19:26 | 74.9 | 81.6 | 281.9 | 45.2 | 362 | 655.9 | 689.7
2024-06-27 19:28 | 74.2 | 81.1 | 282.1 | 45.1 | 365.2 | 651.6 | 700.7
2024-06-27 19:30 | 73.8 | 80.7 | 281.3 | 45 | 365.5 | 649.9 | 700.5
2024-06-27 19:32 | 73.4 | 80.1 | 281 | 44.9 | 365.1 | 649.2 | 704.2
2024-06-27 19:34 | 72.9 | 79.6 | 280.6 | 44.9 | 366.6 | 650.3 | 709.1
2024-06-27 19:36 | 72.6 | 79.3 | 280.9 | 44.7 | 367.8 | 652.7 | 719
2024-06-27 19:38 | 72.3 | 79 | 279.8 | 44.6 | 366.4 | 653.5 | 718
2024-06-27 19:40 | 72.1 | 78.8 | 278.9 | 44.5 | 365.2 | 652.9 | 719.3
2024-06-27 19:42 | 71.6 | 78.3 | 277.8 | 44.3 | 363.8 | 651.1 | 712.6
2024-06-27 19:44 | 71.3 | 78 | 276.5 | 44.2 | 362.3 | 647.5 | 703.3
2024-06-27 19:46 | 71.1 | 77.7 | 277.2 | 44.1 | 365.3 | 646.2 | 704
2024-06-27 19:48 | 71 | 77.6 | 277.7 | 44.1 | 367 | 647.7 | 707
2024-06-27 19:50 | 70.9 | 77.5 | 277.8 | 44 | 367 | 649.9 | 708.7
2024-06-27 19:52 | 71 | 77.6 | 278 | 44 | 367.2 | 651.4 | 710.8
2024-06-27 19:54 | 71.2 | 77.5 | 277.8 | 44 | 367.9 | 653.4 | 713.1
2024-06-27 19:56 | 71.2 | 77.7 | 278.6 | 44 | 369.3 | 655.7 | 716.3
2024-06-27 19:58 | 71.3 | 77.8 | 280.2 | 43.9 | 372.8 | 661 | 726.5
2024-06-27 20:00 | 71.4 | 78.1 | 281.6 | 43.8 | 375.9 | 668.1 | 732.8
2024-06-27 20:02 | 71.6 | 78.2 | 282.7 | 43.7 | 379.2 | 675.7 | 735.3
2024-06-27 20:04 | 71.5 | 78.3 | 283.6 | 43.6 | 376.7 | 681.4 | 736.8
2024-06-27 20:06 | 71.5 | 78.3 | 282.4 | 43.6 | 374.3 | 681.8 | 734.1
2024-06-27 20:08 | 71.8 | 78.4 | 283.1 | 43.6 | 377.5 | 684.2 | 734.8
2024-06-27 20:10 | 72.3 | 78.8 | 282.7 | 43.5 | 376.6 | 685.5 | 730.3
2024-06-27 20:12 | 72.8 | 79.2 | 283.1 | 43.4 | 375.8 | 686.1 | 730.8
2024-06-27 20:14 | 72.9 | 79.5 | 282.9 | 43.4 | 375.9 | 685.6 | 728.2
2024-06-27 20:16 | 73.1 | 79.7 | 282.6 | 43.3 | 376.6 | 684.9 | 721
2024-06-27 20:18 | 73.2 | 79.9 | 283.5 | 43.4 | 377.1 | 685.5 | 722.3
2024-06-27 20:20 | 73.2 | 79.9 | 283.9 | 43.4 | 379.1 | 687.8 | 724.6
2024-06-27 20:22 | 73.2 | 80 | 286.5 | 43.4 | 385 | 692.9 | 728.2
2024-06-27 20:24 | 73.3 | 80.2 | 291 | 43.5 | 394.9 | 703.2 | 744.8
2024-06-27 20:26 | 73.5 | 80.6 | 295.5 | 43.4 | 400.4 | 713.4 | 757.4
2024-06-27 20:28 | 73.3 | 80.8 | 297.6 | 43.3 | 401.6 | 719.1 | 753.4
2024-06-27 20:30 | 73.3 | 80.9 | 297.2 | 43.3 | 396.3 | 721.1 | 750.2
2024-06-27 20:32 | 73.3 | 80.6 | 295.6 | 43.1 | 392.3 | 717.1 | 748
2024-06-27 20:34 | 73.4 | 80.5 | 292.8 | 43 | 384.7 | 709.9 | 739
2024-06-27 20:36 | 73.2 | 80.3 | 285.2 | 42.9 | 369.3 | 693.1 | 714.2
2024-06-27 20:38 | 73 | 79.7 | 279.3 | 42.9 | 362.5 | 674.9 | 688.9
2024-06-27 20:40 | 72.9 | 79.4 | 276.2 | 42.9 | 360.8 | 660 | 675
2024-06-27 20:42 | 72.8 | 79.2 | 275.7 | 43 | 362 | 651.7 | 673.7
2024-06-27 20:44 | 72.6 | 79 | 274.2 | 43.1 | 361 | 646.2 | 672.5
2024-06-27 20:46 | 72.4 | 78.8 | 272.7 | 43.2 | 359.6 | 642.1 | 669.1
2024-06-27 20:48 | 72.2 | 78.3 | 271.1 | 43.1 | 358.1 | 637 | 664.3
2024-06-27 20:50 | 72.1 | 78.2 | 269.7 | 43.2 | 356 | 631.8 | 657.3
2024-06-27 20:52 | 71.6 | 78 | 269.7 | 43.3 | 359.1 | 627.2 | 651.4
2024-06-27 20:54 | 71.5 | 77.9 | 274.1 | 43.4 | 369.5 | 633.6 | 672.3
2024-06-27 20:56 | 71.5 | 78.1 | 278.1 | 43.5 | 374.8 | 642.8 | 684.1
2024-06-27 20:58 | 71.7 | 78.1 | 278.9 | 43.5 | 375.3 | 651.1 | 692.5
2024-06-27 21:00 | 71.4 | 78 | 279.5 | 43.4 | 374.6 | 655.9 | 701.3
2024-06-27 21:02 | 71.6 | 78 | 278.4 | 43.2 | 372.8 | 658.6 | 708.4
2024-06-27 21:04 | 71.5 | 78.1 | 279 | 43.2 | 371.8 | 661.3 | 711.7
2024-06-27 21:06 | 71.4 | 78.1 | 278.4 | 43.2 | 372.5 | 661 | 707.6
2024-06-27 21:08 | 71.3 | 77.9 | 279.6 | 43.1 | 373.4 | 660.8 | 708.4
2024-06-27 21:10 | 71.4 | 77.8 | 278 | 43.1 | 370.4 | 661 | 706.1
2024-06-27 21:12 | 71.4 | 77.9 | 280 | 43.2 | 376.2 | 661.1 | 707.4
2024-06-27 21:14 | 71.4 | 78.2 | 286.5 | 43.3 | 389 | 671.7 | 724.9
2024-06-27 21:16 | 71.4 | 78.4 | 289.1 | 43.4 | 392.5 | 680.4 | 724.8
2024-06-27 21:18 | 71.3 | 78.4 | 291.4 | 43.4 | 392.4 | 684.9 | 720.1
2024-06-27 21:20 | 71.5 | 78.7 | 293.9 | 43.6 | 395.1 | 689.5 | 718.7
2024-06-27 21:22 | 71.6 | 78.8 | 294.1 | 43.6 | 394.3 | 692.4 | 711.2
2024-06-27 21:24 | 71.7 | 79 | 295 | 43.6 | 395 | 691.4 | 702.3
2024-06-27 21:26 | 71.7 | 79.1 | 298.2 | 43.7 | 400.2 | 695.9 | 708.9
2024-06-27 21:28 | 71.9 | 79.5 | 302.1 | 43.7 | 405.3 | 704 | 721.3
2024-06-27 21:30 | 72 | 79.7 | 306 | 43.7 | 411.9 | 712.9 | 733.6
2024-06-27 21:32 | 72.2 | 80 | 311.7 | 43.8 | 422.1 | 725.5 | 749.9
2024-06-27 21:34 | 72.3 | 80.4 | 315.2 | 43.8 | 425.7 | 734.3 | 757.5
2024-06-27 21:36 | 72.6 | 80.7 | 316.6 | 43.8 | 422 | 738.1 | 753.5
2024-06-27 21:38 | 72.8 | 80.8 | 309.4 | 43.8 | 404.7 | 730.2 | 732.1
2024-06-27 21:40 | 72.9 | 80.7 | 304.2 | 43.8 | 396.9 | 715.7 | 714.5
2024-06-27 21:42 | 72.9 | 80.8 | 308.1 | 43.8 | 408.8 | 712 | 714.8
2024-06-27 21:44 | 73 | 81 | 315.4 | 43.8 | 424.9 | 721.5 | 735.6
2024-06-27 21:46 | 73.2 | 81.4 | 318.7 | 43.9 | 426.3 | 731.7 | 752.4
2024-06-27 21:48 | 73.4 | 81.7 | 320 | 43.8 | 425.5 | 733.6 | 748.8
2024-06-27 21:50 | 73.7 | 82 | 314 | 43.8 | 409.1 | 727.3 | 728.1
2024-06-27 21:52 | 73.7 | 81.8 | 308.6 | 43.9 | 399.8 | 713.6 | 707.7
2024-06-27 21:54 | 73.8 | 81.8 | 313.3 | 43.9 | 416.1 | 710.5 | 709.1
2024-06-27 21:56 | 73.8 | 82.2 | 320.9 | 44 | 430.2 | 720.6 | 727.4
2024-06-27 21:58 | 73.9 | 82.6 | 325.6 | 44 | 433.9 | 730.1 | 737.3
2024-06-27 22:00 | 74 | 82.8 | 326.4 | 44.1 | 431.9 | 732.8 | 739
2024-06-27 22:02 | 74.1 | 83 | 329.6 | 44 | 435.7 | 735.8 | 743
2024-06-27 22:04 | 74.2 | 83.2 | 331.8 | 44 | 437.2 | 739 | 743.4
2024-06-27 22:06 | 74.4 | 83.3 | 326.4 | 44.1 | 424.2 | 737.2 | 737.6
2024-06-27 22:08 | 74.4 | 83 | 322 | 44 | 417.7 | 730 | 730
2024-06-27 22:10 | 74.4 | 82.8 | 319.3 | 44.1 | 414.7 | 724.1 | 723.4
2024-06-27 22:12 | 74.4 | 82.8 | 318.4 | 44.1 | 413.8 | 720.7 | 724.8
2024-06-27 22:14 | 74.3 | 82.7 | 317.2 | 44.1 | 413.3 | 719.2 | 725.3
2024-06-27 22:16 | 74 | 82.5 | 317.1 | 44 | 414.7 | 719.4 | 729.3
2024-06-27 22:18 | 74 | 82.2 | 317.6 | 44 | 416.2 | 722 | 731.4
2024-06-27 22:20 | 73.7 | 82 | 317.1 | 43.9 | 416.2 | 723.8 | 733.7
2024-06-27 22:22 | 73.7 | 82 | 317.5 | 43.8 | 417.2 | 726.2 | 735.9
2024-06-27 22:24 | 73.8 | 82.2 | 322.5 | 43.7 | 428.4 | 733.3 | 752.1
2024-06-27 22:26 | 73.8 | 82.6 | 330 | 43.6 | 442.7 | 746.6 | 764.6
2024-06-27 22:28 | 74 | 82.9 | 333.4 | 43.6 | 442.1 | 757 | 765.6
2024-06-27 22:30 | 74.3 | 82.9 | 323.4 | 43.5 | 417.6 | 751.2 | 744.4
2024-06-27 22:32 | 74.5 | 82.6 | 311.5 | 43.2 | 398.2 | 732.9 | 709.3
2024-06-27 22:34 | 74.5 | 82.3 | 307.8 | 43.2 | 397.8 | 715.1 | 689
2024-06-27 22:36 | 74.3 | 82.4 | 313.3 | 43.1 | 413.6 | 714.4 | 708.1
2024-06-27 22:38 | 74.3 | 82.5 | 314.9 | 43.1 | 414.6 | 719.7 | 718.5
2024-06-27 22:40 | 74.4 | 82.6 | 314.1 | 43.1 | 412.1 | 720.1 | 722.1
2024-06-27 22:42 | 74.5 | 82.5 | 310.3 | 43.1 | 404.3 | 715.5 | 716
2024-06-27 22:44 | 74.5 | 82.4 | 309.5 | 43.2 | 406.7 | 711.8 | 720.4
2024-06-27 22:46 | 74.5 | 82.6 | 314.7 | 43.2 | 418.4 | 720.5 | 730.1
2024-06-27 22:48 | 74.8 | 82.9 | 318.1 | 43.2 | 423.2 | 729.2 | 737.8
2024-06-27 22:50 | 75 | 83.3 | 320.9 | 43.1 | 426.7 | 736.1 | 744.2
2024-06-27 22:52 | 75.1 | 83.6 | 323 | 43 | 428.6 | 741.7 | 749.6
2024-06-27 22:54 | 75.2 | 83.6 | 320.7 | 43.1 | 421.7 | 740.4 | 739.5
2024-06-27 22:56 | 75.4 | 83.7 | 317.5 | 43.1 | 413.5 | 732.4 | 722.1
2024-06-27 22:58 | 75.6 | 83.6 | 314.3 | 43 | 409.6 | 722.2 | 714.8
2024-06-27 23:00 | 75.5 | 83.7 | 318.4 | 43.1 | 422.1 | 723.6 | 731.9
2024-06-27 23:02 | 75.5 | 83.8 | 321.8 | 43 | 425.9 | 729.4 | 739.9
2024-06-27 23:04 | 75.4 | 84 | 323.1 | 43.1 | 427.7 | 733 | 743.3
2024-06-27 23:06 | 75.4 | 84 | 324.8 | 43 | 432.4 | 735.9 | 742.7
2024-06-27 23:08 | 75.5 | 84.2 | 328.7 | 43.1 | 436.7 | 739.8 | 745.6
2024-06-27 23:10 | 75.5 | 84.4 | 331.5 | 43.1 | 437.9 | 743.7 | 751.3
2024-06-27 23:12 | 75.5 | 84.3 | 327.1 | 43.1 | 426 | 742.4 | 740.3
2024-06-27 23:14 | 75.5 | 84.1 | 317.9 | 43.1 | 408.6 | 729.1 | 720.4
2024-06-27 23:16 | 75.4 | 83.6 | 313.1 | 43 | 402.5 | 714.2 | 705.8
2024-06-27 23:18 | 75.2 | 83.4 | 315.5 | 43 | 413.9 | 708.3 | 710
2024-06-27 23:20 | 75.1 | 83.5 | 322.1 | 42.9 | 427.6 | 716.7 | 725.2
2024-06-27 23:22 | 75 | 83.6 | 325.1 | 42.9 | 430.8 | 724.7 | 733.7
2024-06-27 23:24 | 75.1 | 83.8 | 322.3 | 42.9 | 419.8 | 725.2 | 729.8
2024-06-27 23:26 | 75.2 | 83.6 | 316 | 42.9 | 408 | 716.5 | 721.3
2024-06-27 23:28 | 75 | 83.2 | 313.4 | 42.8 | 406.3 | 710.6 | 722.4
2024-06-27 23:30 | 74.9 | 83 | 312.5 | 42.8 | 405.3 | 708.9 | 729.6
2024-06-27 23:32 | 74.8 | 82.9 | 312.9 | 42.8 | 408.1 | 710.7 | 739.1
2024-06-27 23:34 | 74.6 | 83 | 318.7 | 42.8 | 424.7 | 721.2 | 754.6
2024-06-27 23:36 | 74.7 | 83.3 | 327.8 | 42.9 | 441 | 738.5 | 768
2024-06-27 23:38 | 74.9 | 83.8 | 332 | 42.9 | 444 | 750.9 | 769.2
2024-06-27 23:40 | 75.2 | 84.2 | 333.6 | 42.9 | 441.4 | 756.3 | 759.7
2024-06-27 23:42 | 75.4 | 84.3 | 326.1 | 42.8 | 422.7 | 749.5 | 742
2024-06-27 23:44 | 75.5 | 83.9 | 317.9 | 42.8 | 407.7 | 736.2 | 724
2024-06-27 23:46 | 75.3 | 83.6 | 312.8 | 42.8 | 402.6 | 722.6 | 715.7
2024-06-27 23:48 | 75.2 | 83.4 | 315.6 | 42.8 | 414.7 | 717.4 | 719.4
2024-06-27 23:50 | 75.1 | 83.4 | 318.8 | 42.8 | 420.8 | 720.6 | 728
2024-06-27 23:52 | 75.1 | 83.5 | 323 | 42.8 | 427.2 | 726.2 | 741.9
2024-06-27 23:54 | 75.1 | 83.7 | 326.1 | 42.9 | 431.5 | 734.6 | 750.5
2024-06-27 23:56 | 75 | 83.8 | 327.2 | 42.8 | 431 | 738.5 | 751.5
2024-06-27 23:58 | 75 | 83.7 | 328.3 | 42.8 | 432.7 | 742 | 757.6
2024-06-28 | 75.1 | 83.8 | 324.8 | 42.8 | 421.6 | 740.9 | 749.2
2024-06-28 00:02 | 75 | 83.5 | 314.8 | 42.8 | 401.6 | 726.8 | 724.6
2024-06-28 00:04 | 74.8 | 82.9 | 307.9 | 42.8 | 392.2 | 709.9 | 708.1
2024-06-28 00:06 | 74.5 | 82.6 | 311.1 | 42.8 | 406.2 | 704.8 | 715.4
2024-06-28 00:08 | 74.5 | 82.7 | 317.5 | 42.9 | 419.8 | 715 | 736.6
2024-06-28 00:10 | 74.5 | 82.9 | 320.7 | 42.9 | 424.2 | 726.4 | 752.3
2024-06-28 00:12 | 74.4 | 83 | 322.7 | 42.8 | 425.7 | 733.5 | 756.5
2024-06-28 00:14 | 74.5 | 83 | 322.8 | 42.9 | 425 | 735.3 | 749.3
2024-06-28 00:16 | 74.5 | 83 | 325.5 | 42.9 | 428.2 | 737.1 | 749.2
2024-06-28 00:18 | 74.5 | 83.2 | 325.5 | 42.8 | 426.3 | 740.2 | 749.3
2024-06-28 00:20 | 74.6 | 83.2 | 325.6 | 42.8 | 426.2 | 738.8 | 748.6
2024-06-28 00:22 | 74.5 | 83.2 | 326.6 | 42.8 | 427.5 | 740 | 753.5
2024-06-28 00:24 | 74.4 | 83.1 | 324.8 | 42.7 | 423.7 | 737.8 | 744.5
2024-06-28 00:26 | 74.6 | 83 | 319.6 | 42.6 | 410.8 | 730.3 | 735.6
2024-06-28 00:28 | 74.5 | 82.9 | 315.9 | 42.7 | 406.7 | 721.6 | 732.3
2024-06-28 00:30 | 74.5 | 82.7 | 316.4 | 42.6 | 412.1 | 719.4 | 734.2
2024-06-28 00:32 | 74.6 | 82.8 | 318 | 42.6 | 416.2 | 721.5 | 737.9
2024-06-28 00:34 | 74.6 | 82.8 | 319.6 | 42.7 | 418.5 | 727.1 | 744.1
2024-06-28 00:36 | 74.7 | 83.2 | 324.6 | 42.6 | 431.1 | 734.4 | 752.1
2024-06-28 00:38 | 74.6 | 83.4 | 332.1 | 42.6 | 444.5 | 746.8 | 763.9
2024-06-28 00:40 | 74.8 | 83.6 | 330 | 42.5 | 430.7 | 753.9 | 763.5
2024-06-28 00:42 | 74.9 | 83.5 | 319.5 | 42.6 | 410.8 | 746.2 | 748.1
2024-06-28 00:44 | 74.9 | 83 | 311.6 | 42.5 | 399.2 | 732.4 | 728.8
2024-06-28 00:46 | 74.7 | 82.7 | 311.9 | 42.5 | 404 | 724.4 | 721.4
2024-06-28 00:48 | 74.4 | 82.4 | 311 | 42.5 | 404 | 721.2 | 728.6
2024-06-28 00:50 | 74.2 | 82.1 | 311.3 | 42.5 | 405.8 | 721.4 | 730.3
2024-06-28 00:52 | 74 | 82.1 | 317.4 | 42.5 | 421.6 | 729.6 | 744.6
2024-06-28 00:54 | 74.1 | 82.4 | 324.5 | 42.6 | 433.8 | 743.7 | 766.4
2024-06-28 00:56 | 74.1 | 82.8 | 328.5 | 42.5 | 436.3 | 758.1 | 785.9
2024-06-28 00:58 | 74.3 | 82.8 | 323.3 | 42.5 | 423.6 | 762.3 | 783.6
2024-06-28 01:00 | 74.3 | 82.7 | 319.1 | 42.4 | 415.7 | 758.8 | 770.9
2024-06-28 01:02 | 74.5 | 82.6 | 316.4 | 42.3 | 413.7 | 754 | 758.3
2024-06-28 01:04 | 74.5 | 82.6 | 315.9 | 42.3 | 413.1 | 751.3 | 763.7
2024-06-28 01:06 | 74.5 | 82.6 | 314.1 | 42.3 | 409.9 | 749.5 | 767.5
2024-06-28 01:08 | 74.4 | 82.4 | 309.2 | 42.2 | 398.7 | 742.5 | 758.1
2024-06-28 01:10 | 74.3 | 82.1 | 304 | 42.1 | 390.6 | 732.9 | 752.4
2024-06-28 01:12 | 74.3 | 81.8 | 299.2 | 42.2 | 385.3 | 720.1 | 742.2
2024-06-28 01:14 | 74.1 | 81.5 | 295.7 | 42.1 | 381.5 | 709.4 | 734.1
2024-06-28 01:16 | 74.3 | 81.4 | 293.7 | 42.2 | 380.6 | 700.7 | 728.3
2024-06-28 01:18 | 74.5 | 81.4 | 293.3 | 42.2 | 383.3 | 697.1 | 729.5
2024-06-28 01:20 | 74.4 | 81.5 | 292.9 | 42.2 | 385.2 | 697.4 | 733.7
2024-06-28 01:22 | 74.5 | 81.6 | 292.8 | 42.2 | 385.4 | 699.4 | 742.2
2024-06-28 01:24 | 74.5 | 81.5 | 293.1 | 42.2 | 386.7 | 701 | 754.3
2024-06-28 01:26 | 74.5 | 81.6 | 293.2 | 42.2 | 385.7 | 703 | 764.6
2024-06-28 01:28 | 74.4 | 81.7 | 292.8 | 42.2 | 386.5 | 704.1 | 761.3
2024-06-28 01:30 | 74.6 | 81.7 | 293.2 | 42.2 | 387.7 | 707.3 | 764
2024-06-28 01:32 | 74.4 | 81.6 | 294 | 42.1 | 389.7 | 710.3 | 764.9
2024-06-28 01:34 | 74.3 | 81.7 | 299.1 | 42.1 | 401.4 | 719.1 | 769.9
2024-06-28 01:36 | 74.3 | 82 | 306.5 | 42.2 | 414.7 | 733.6 | 778
2024-06-28 01:38 | 74.4 | 82.3 | 309.1 | 42.2 | 417.2 | 745.5 | 788.3
2024-06-28 01:40 | 74.5 | 82.3 | 308.2 | 42.1 | 410.1 | 749.5 | 791.3
2024-06-28 01:42 | 74.6 | 82.5 | 306.9 | 42.1 | 404.9 | 749.5 | 783.1
2024-06-28 01:44 | 74.7 | 82.2 | 299.5 | 42 | 387.6 | 742.2 | 768.3
2024-06-28 01:46 | 74.7 | 82 | 291.5 | 42 | 375.1 | 723.1 | 738.6
2024-06-28 01:48 | 74.5 | 81.5 | 287.1 | 42 | 370.6 | 703.9 | 721.2
2024-06-28 01:50 | 74.3 | 81.2 | 285.1 | 41.9 | 369.4 | 689.5 | 716.2
2024-06-28 01:52 | 74.1 | 80.8 | 282.5 | 41.9 | 369.2 | 679.5 | 706.8
2024-06-28 01:54 | 74 | 80.8 | 281.9 | 41.9 | 368.7 | 671.6 | 705.3
2024-06-28 01:56 | 74 | 80.7 | 285.5 | 41.9 | 379.7 | 672.1 | 725.4
2024-06-28 01:58 | 73.9 | 80.9 | 290.1 | 42 | 388.6 | 680.7 | 743.6
2024-06-28 02:00 | 74 | 81 | 290.3 | 42 | 383.5 | 685.3 | 751.7
2024-06-28 02:02 | 73.9 | 80.8 | 287.4 | 42 | 377.5 | 681.3 | 739.1
2024-06-28 02:04 | 73.9 | 80.9 | 286.5 | 42 | 377.3 | 677.2 | 729
2024-06-28 02:06 | 73.9 | 80.9 | 289.9 | 41.9 | 388.5 | 678.1 | 738.4
2024-06-28 02:08 | 73.9 | 81.2 | 296.9 | 41.9 | 400.4 | 690.2 | 753.5
2024-06-28 02:10 | 73.9 | 81.5 | 302.9 | 41.9 | 407.4 | 703.3 | 757.7
2024-06-28 02:12 | 73.7 | 81.4 | 304.6 | 41.9 | 407.7 | 713 | 760.5
2024-06-28 02:14 | 73.7 | 81.4 | 301.6 | 42 | 396.6 | 712.9 | 743.5
2024-06-28 02:16 | 73.5 | 81 | 296.6 | 41.9 | 388.9 | 703.5 | 722.8
2024-06-28 02:18 | 73.2 | 80.6 | 297.1 | 41.9 | 392.4 | 697.5 | 723.6
2024-06-28 02:20 | 73 | 80.7 | 301.2 | 42 | 401 | 702.2 | 736.4
2024-06-28 02:22 | 72.9 | 80.6 | 303.9 | 42.1 | 404.7 | 710 | 749.7
2024-06-28 02:24 | 72.8 | 80.6 | 304.7 | 42.1 | 404.8 | 715.7 | 747.4
2024-06-28 02:26 | 72.9 | 80.5 | 305 | 42.1 | 405.8 | 717.7 | 741.1
2024-06-28 02:28 | 72.9 | 80.6 | 305.7 | 42.2 | 406.6 | 720.2 | 738.2
2024-06-28 02:30 | 72.9 | 80.8 | 310.3 | 42.1 | 416.5 | 727.1 | 758.8
2024-06-28 02:32 | 73.1 | 81.3 | 320.2 | 42.1 | 433.5 | 743.5 | 787.3
2024-06-28 02:34 | 73.3 | 81.6 | 319 | 42.1 | 424.2 | 753.2 | 790.9
2024-06-28 02:36 | 73.6 | 81.7 | 314.8 | 42 | 415.9 | 753.4 | 787.9
2024-06-28 02:38 | 73.7 | 81.8 | 312 | 42 | 411.7 | 750.9 | 771.6
2024-06-28 02:40 | 73.8 | 81.6 | 309.3 | 42.1 | 405.6 | 746.5 | 769.1
2024-06-28 02:42 | 73.8 | 81.5 | 305 | 42.1 | 396.7 | 740.8 | 773
2024-06-28 02:44 | 73.6 | 81.4 | 300.1 | 42 | 389.1 | 732.4 | 771.8
2024-06-28 02:46 | 73.5 | 81 | 296.7 | 41.9 | 385.7 | 723.4 | 767.9
2024-06-28 02:48 | 73.4 | 80.8 | 294.9 | 41.9 | 384.4 | 715.7 | 764.2
2024-06-28 02:50 | 73.2 | 80.5 | 292.5 | 41.9 | 381.2 | 708.5 | 755.2
2024-06-28 02:52 | 73 | 80.2 | 290.9 | 41.9 | 381 | 702.7 | 752.3
2024-06-28 02:54 | 72.9 | 80.1 | 290.6 | 42 | 380.5 | 698.4 | 748.2
2024-06-28 02:56 | 72.7 | 79.8 | 289.6 | 41.9 | 381.6 | 695 | 743
2024-06-28 02:58 | 72.7 | 79.7 | 289.7 | 42 | 380.9 | 693.6 | 743.8
2024-06-28 03:00 | 72.5 | 79.6 | 288.7 | 41.9 | 381.6 | 692.2 | 747
2024-06-28 03:02 | 72.5 | 79.6 | 290.2 | 41.9 | 385.9 | 692.6 | 749.5
2024-06-28 03:04 | 72.6 | 79.8 | 295 | 42.1 | 396.2 | 700.6 | 760.4
2024-06-28 03:06 | 72.3 | 79.9 | 298.8 | 41.9 | 403.3 | 712.5 | 770.1
2024-06-28 03:08 | 72.1 | 79.8 | 302.6 | 41.9 | 407 | 722.6 | 772.5
2024-06-28 03:10 | 72 | 79.7 | 304.4 | 41.9 | 407.9 | 728 | 772.2
2024-06-28 03:12 | 72.1 | 79.8 | 307.1 | 41.9 | 413.9 | 733.4 | 774.7
2024-06-28 03:14 | 71.9 | 79.9 | 309.2 | 41.9 | 413.4 | 735.5 | 767.9
2024-06-28 03:16 | 71.9 | 79.9 | 309.6 | 41.8 | 411.1 | 735.4 | 762.5
2024-06-28 03:18 | 71.9 | 79.7 | 301.2 | 41.8 | 390.1 | 722.6 | 743.2
2024-06-28 03:20 | 71.8 | 79.2 | 296.2 | 41.8 | 383.7 | 707.2 | 727.5
2024-06-28 03:22 | 71.7 | 79 | 294.1 | 41.7 | 384.2 | 697.1 | 722.2
2024-06-28 03:24 | 71.6 | 78.9 | 294.2 | 41.8 | 386.6 | 693.3 | 724.6
2024-06-28 03:26 | 71.4 | 78.7 | 293.5 | 41.7 | 386.9 | 692.8 | 730.9
2024-06-28 03:28 | 71.4 | 78.7 | 295 | 41.7 | 390.2 | 694.6 | 732.7
2024-06-28 03:30 | 71.3 | 78.6 | 294.9 | 41.6 | 391.1 | 698.8 | 739.7
2024-06-28 03:32 | 71.3 | 78.5 | 294.2 | 41.6 | 389.4 | 701.8 | 750.9
2024-06-28 03:34 | 71.2 | 78.4 | 294 | 41.6 | 388.9 | 702.1 | 756
2024-06-28 03:36 | 71.3 | 78.5 | 294.6 | 41.7 | 391.5 | 704.4 | 757.6
2024-06-28 03:38 | 71.3 | 78.6 | 295.5 | 41.7 | 392.2 | 708 | 755.1
2024-06-28 03:40 | 71.5 | 78.7 | 297.4 | 41.7 | 397.2 | 712.7 | 764.9
2024-06-28 03:42 | 71.6 | 79 | 303.1 | 41.8 | 411.2 | 723.5 | 771.8
2024-06-28 03:44 | 71.7 | 79.5 | 310.1 | 41.8 | 420.6 | 737.2 | 780.2
2024-06-28 03:46 | 72 | 80.1 | 311.3 | 41.8 | 415.5 | 743.3 | 774.6
2024-06-28 03:48 | 72.2 | 80 | 309.4 | 41.7 | 410 | 744 | 772
2024-06-28 03:50 | 72.3 | 80.2 | 308 | 41.6 | 408.4 | 742.4 | 770.1
2024-06-28 03:52 | 72.3 | 80.1 | 306.7 | 41.6 | 406 | 740 | 762.9
2024-06-28 03:54 | 72.4 | 80.1 | 305.1 | 41.6 | 400.6 | 734.9 | 757.9
2024-06-28 03:56 | 72.5 | 80.1 | 301.8 | 41.7 | 394.7 | 728.7 | 755
2024-06-28 03:58 | 72.4 | 79.9 | 300.1 | 41.7 | 395.6 | 722.1 | 753.2
2024-06-28 04:00 | 72.4 | 80 | 303.2 | 41.7 | 404.8 | 726.7 | 763.9
2024-06-28 04:02 | 72.4 | 80.2 | 308 | 41.7 | 411.1 | 732.3 | 775.4
2024-06-28 04:04 | 72.5 | 80.5 | 310.6 | 41.7 | 415.5 | 738.5 | 791.4
2024-06-28 04:06 | 72.9 | 80.7 | 311.3 | 42.2 | 414.4 | 742.7 | 783.1
2024-06-28 04:08 | 73 | 80.9 | 311.7 | 42.2 | 412.9 | 742.6 | 776.3
2024-06-28 04:10 | 73.2 | 81 | 310.7 | 42.2 | 409.7 | 741 | 776.6
2024-06-28 04:12 | 73.4 | 81.3 | 307.2 | 42.1 | 402 | 736.5 | 767.5
2024-06-28 04:14 | 73.4 | 81 | 299.9 | 42.1 | 386.8 | 722 | 746.1
2024-06-28 04:16 | 73.4 | 80.9 | 296.5 | 42.1 | 384.2 | 709.7 | 740.4
2024-06-28 04:18 | 73.5 | 80.8 | 294.6 | 42 | 383.1 | 702.4 | 740.3
2024-06-28 04:20 | 73.5 | 80.6 | 292.9 | 42 | 381.2 | 696.1 | 738.5
2024-06-28 04:22 | 73.5 | 80.6 | 291.3 | 42 | 380.9 | 692.9 | 736.3
2024-06-28 04:24 | 73.5 | 80.6 | 290.4 | 41.9 | 381.1 | 690.3 | 737.4
2024-06-28 04:26 | 73.5 | 80.5 | 289.6 | 41.9 | 381.4 | 688.3 | 737
2024-06-28 04:28 | 73.5 | 80.5 | 289.7 | 42 | 383.5 | 687.2 | 732
2024-06-28 04:30 | 73.5 | 80.6 | 292.6 | 42 | 391 | 691.6 | 744.5
2024-06-28 04:32 | 73.6 | 80.9 | 298.3 | 42.1 | 401 | 704.8 | 762
2024-06-28 04:34 | 73.6 | 81.1 | 300.7 | 42.1 | 402 | 712.7 | 768.4
2024-06-28 04:36 | 73.6 | 81.1 | 302.9 | 42.1 | 404.3 | 717.9 | 773.1
2024-06-28 04:38 | 73.7 | 81.4 | 306 | 42 | 409.1 | 724 | 781.6
2024-06-28 04:40 | 73.8 | 81.5 | 307.9 | 42 | 412.7 | 728.9 | 775.2
2024-06-28 04:42 | 73.8 | 81.8 | 311.4 | 42 | 416 | 734.4 | 776.1
2024-06-28 04:44 | 74 | 81.9 | 312.6 | 42 | 416.1 | 736.1 | 771.4
2024-06-28 04:46 | 74.4 | 82.3 | 313.8 | 42 | 416.9 | 736.7 | 765.8
2024-06-28 04:48 | 74.7 | 82.6 | 310.2 | 41.9 | 406.1 | 733.9 | 754.3
2024-06-28 04:50 | 75 | 82.6 | 304.3 | 41.9 | 394.5 | 722.7 | 739.7
2024-06-28 04:52 | 75.3 | 82.7 | 303.6 | 41.9 | 397.3 | 714.1 | 738.3
2024-06-28 04:54 | 75.5 | 83.1 | 309.9 | 41.9 | 413.7 | 721.9 | 758.1
2024-06-28 04:56 | 75.8 | 83.6 | 315.2 | 41.9 | 423.2 | 731.3 | 771.8
2024-06-28 04:58 | 76 | 84.1 | 318 | 41.9 | 422.4 | 738.7 | 774.1
2024-06-28 05:00 | 76.6 | 84.6 | 318.1 | 41.9 | 420.7 | 738.4 | 765.2
2024-06-28 05:02 | 76.8 | 85 | 315.7 | 41.9 | 411.9 | 734.7 | 756.1
2024-06-28 05:04 | 77.1 | 84.9 | 310.2 | 41.9 | 400.5 | 723.9 | 747.1
2024-06-28 05:06 | 77.4 | 85.1 | 310 | 41.9 | 405.3 | 717.9 | 746
2024-06-28 05:08 | 77.7 | 85.4 | 311.7 | 41.9 | 408.1 | 717.7 | 742.6
2024-06-28 05:10 | 77.8 | 85.7 | 314.4 | 41.9 | 414 | 718.9 | 743.1
2024-06-28 05:12 | 77.9 | 86 | 316.3 | 41.9 | 418 | 724.8 | 761.1
2024-06-28 05:14 | 78.1 | 86.2 | 316.7 | 41.9 | 417 | 728.4 | 761.3
2024-06-28 05:16 | 78.2 | 86.4 | 316.8 | 41.9 | 416.6 | 728.3 | 750.8
2024-06-28 05:18 | 78.3 | 86.5 | 316.1 | 41.9 | 414.3 | 725.9 | 745.6
2024-06-28 05:20 | 78.3 | 86.6 | 317 | 41.9 | 415.1 | 725.3 | 748.4
2024-06-28 05:22 | 78.3 | 86.6 | 318 | 41.8 | 418.5 | 725.8 | 753
2024-06-28 05:24 | 78.4 | 86.7 | 322 | 41.8 | 425.9 | 733.4 | 764.6
2024-06-28 05:26 | 78.6 | 86.9 | 323.4 | 41.7 | 426.3 | 739.1 | 770.3
2024-06-28 05:28 | 78.7 | 87.2 | 325.7 | 41.7 | 431.9 | 742.4 | 769.8
2024-06-28 05:30 | 78.8 | 87.7 | 333.3 | 41.6 | 444.9 | 753.1 | 783.2
2024-06-28 05:32 | 78.9 | 87.8 | 330.8 | 41.5 | 432.2 | 759.7 | 784.6
2024-06-28 05:34 | 79.1 | 87.6 | 318.7 | 41.4 | 407.6 | 749.9 | 752.5
2024-06-28 05:36 | 78.9 | 87 | 309.2 | 41.3 | 393.6 | 734 | 729.9
2024-06-28 05:38 | 78.6 | 86.6 | 307.4 | 41.2 | 397.5 | 721.7 | 736.4
2024-06-28 05:40 | 78.5 | 86.3 | 302.3 | 41.1 | 405 | 720.8 | 742.4
2024-06-28 05:42 | 78.5 | 84.6 | 283.3 | 41.1 | 415.1 | 726.5 | 753.2
2024-06-28 05:44 | 78 | 83.6 | 273.7 | 41 | 423 | 734.6 | 766.5
2024-06-28 05:46 | 77.6 | 82.8 | 268.3 | 40.9 | 424 | 738.3 | 767.6
2024-06-28 05:48 | 77.1 | 82.1 | 263 | 40.9 | 414.5 | 735.4 | 754.1
2024-06-28 05:50 | 76.7 | 81.5 | 257.9 | 40.9 | 402.6 | 723.7 | 731.6
2024-06-28 05:52 | 76.2 | 80.8 | 253.4 | 40.8 | 399.6 | 712.5 | 721.4
2024-06-28 05:54 | 75.8 | 80.4 | 249.5 | 40.8 | 399.3 | 708.4 | 724.4
2024-06-28 05:56 | 75.4 | 79.7 | 245.8 | 40.9 | 398.7 | 706.7 | 719
2024-06-28 05:58 | 74.8 | 79.1 | 242.4 | 40.9 | 399.8 | 706.2 | 719.4
2024-06-28 06:00 | 74.7 | 78.8 | 239.5 | 41 | 402.9 | 711.2 | 734
2024-06-28 06:02 | 74.3 | 78.4 | 236.5 | 41 | 401.6 | 713.2 | 736.9
2024-06-28 06:04 | 74 | 77.9 | 233.4 | 40.9 | 405 | 716.3 | 740.7
2024-06-28 06:06 | 73.7 | 77.8 | 231 | 41.1 | 405.7 | 721.1 | 749.1
2024-06-28 06:08 | 73.4 | 77.3 | 229 | 41 | 408.3 | 725.1 | 754.9
2024-06-28 06:10 | 73.3 | 77.1 | 227.6 | 41.1 | 418.2 | 730.9 | 756
2024-06-28 06:12 | 73 | 77.2 | 230.9 | 41.1 | 427.1 | 737.6 | 760.2
2024-06-28 06:14 | 72.1 | 77.9 | 245.4 | 41.2 | 431.5 | 744.5 | 771.2
2024-06-28 06:16 | 72 | 78.1 | 265 | 41.2 | 430.4 | 746.5 | 766.8
2024-06-28 06:18 | 71.8 | 78.7 | 277.7 | 41.2 | 422.4 | 744.8 | 758.9
2024-06-28 06:20 | 71.7 | 79 | 283.8 | 41.2 | 409.5 | 736.5 | 740.1
2024-06-28 06:22 | 71.7 | 79.3 | 288.9 | 41.3 | 409.7 | 728.4 | 737.6
2024-06-28 06:24 | 71.9 | 79.7 | 299 | 41.3 | 427.6 | 734.4 | 744.2
2024-06-28 06:26 | 72.1 | 80.4 | 305.6 | 41.3 | 432 | 741.9 | 758.4
2024-06-28 06:28 | 72.3 | 80.7 | 305 | 41.4 | 422.3 | 743.6 | 763.6
2024-06-28 06:30 | 72.4 | 80.8 | 303.9 | 41.4 | 415.9 | 739.7 | 753
2024-06-28 06:32 | 72.6 | 80.8 | 303.7 | 41.3 | 412.2 | 735.3 | 751.8
2024-06-28 06:34 | 72.7 | 80.9 | 302.1 | 41.3 | 410.1 | 732.9 | 754.5
2024-06-28 06:36 | 72.7 | 80.8 | 299.7 | 41.3 | 403.8 | 729.5 | 751.7
2024-06-28 06:38 | 72.7 | 80.7 | 298.1 | 41.2 | 403.9 | 726.6 | 748.6
2024-06-28 06:40 | 72.7 | 80.6 | 298.1 | 41.2 | 403.7 | 725 | 741.1
2024-06-28 06:42 | 72.6 | 80.7 | 298.4 | 41.2 | 404.5 | 725.8 | 746.8
2024-06-28 06:44 | 72.6 | 80.6 | 303 | 41.2 | 414.4 | 731 | 755.1
2024-06-28 06:46 | 72.5 | 80.8 | 309.5 | 41.2 | 426.1 | 740.2 | 769.1
2024-06-28 06:48 | 72.7 | 81.1 | 313.7 | 41.3 | 430.5 | 748.4 | 782.7
2024-06-28 06:50 | 72.5 | 81.3 | 310.8 | 41.3 | 419.3 | 750.6 | 773
2024-06-28 06:52 | 72.7 | 80.8 | 300.4 | 41.5 | 395.3 | 738.5 | 738.7
2024-06-28 06:54 | 72.6 | 80.4 | 294.3 | 41.5 | 386.4 | 721.7 | 722.9
2024-06-28 06:56 | 72.3 | 80 | 293.3 | 41.5 | 391.9 | 710.3 | 720.3
2024-06-28 06:58 | 72.2 | 79.9 | 295.7 | 41.5 | 398.3 | 710.2 | 726.2
2024-06-28 07:00 | 72.4 | 80.1 | 297.4 | 41.6 | 401.4 | 714 | 736.9
2024-06-28 07:02 | 72.4 | 80.1 | 298 | 41.6 | 400.4 | 716.5 | 734.9
2024-06-28 07:04 | 72.8 | 79.6 | 269.7 | 41.6 | 328 | 680 | 644.2
2024-06-28 07:06 | 72.4 | 78.3 | 264.3 | 41 | 351.4 | 634.8 | 606.3
2024-06-28 07:08 | 72.1 | 79.2 | 292.3 | 41.1 | 415.9 | 667.2 | 698.3
2024-06-28 07:10 | 72.3 | 80.1 | 305.4 | 41.1 | 426.8 | 704.2 | 748
2024-06-28 07:12 | 72.4 | 80.5 | 303 | 41.2 | 411.6 | 716.6 | 752
2024-06-28 07:14 | 72.6 | 80.4 | 296.1 | 41.4 | 394.9 | 707.7 | 722
2024-06-28 07:16 | 72.3 | 80 | 290.3 | 41.5 | 386.7 | 691.4 | 696.3
2024-06-28 07:18 | 72.1 | 79.8 | 293 | 41.6 | 401.9 | 692.2 | 714
2024-06-28 07:20 | 72.2 | 79.8 | 282.5 | 41.9 | 361.1 | 692.3 | 697
2024-06-28 07:22 | 72.2 | 77.9 | 256.5 | 41.8 | 306.6 | 646.4 | 599.9
2024-06-28 07:24 | 71.4 | 76.2 | 244.2 | 41.3 | 289.4 | 599 | 537.5
2024-06-28 07:26 | 71.1 | 75.3 | 235.8 | 41 | 281.7 | 559.4 | 498.4
2024-06-28 07:28 | 70.1 | 74.6 | 242.7 | 40.5 | 327.4 | 533.1 | 502.9
2024-06-28 07:30 | 70 | 76.2 | 273.6 | 40.6 | 392.6 | 573.9 | 637.7
2024-06-28 07:32 | 70.2 | 77 | 286 | 40.9 | 402.9 | 619.4 | 700.2
2024-06-28 07:34 | 70.7 | 77.9 | 287.3 | 41.1 | 397.1 | 648.3 | 716.3
2024-06-28 07:36 | 71.2 | 78.3 | 283.1 | 41.3 | 382.3 | 657.8 | 697.3
2024-06-28 07:38 | 71.6 | 78.6 | 285.1 | 41.5 | 388.8 | 665.2 | 706
2024-06-28 07:40 | 71.8 | 79.1 | 292.7 | 41.6 | 405.3 | 681.8 | 732.4
2024-06-28 07:42 | 72.3 | 80 | 299.1 | 41.9 | 414.3 | 698.7 | 745.2
2024-06-28 07:44 | 72.8 | 80.8 | 305 | 42 | 419.6 | 714.2 | 759.3
2024-06-28 07:46 | 73.4 | 81.4 | 306.8 | 42.2 | 419.1 | 722.4 | 761.5
2024-06-28 07:48 | 73.8 | 82 | 305.6 | 42.3 | 412.9 | 723.6 | 749.2
2024-06-28 07:50 | 74.2 | 82.2 | 296.9 | 42.4 | 391.6 | 713 | 719.3
2024-06-28 07:52 | 74.5 | 82.1 | 294.7 | 42.6 | 392.6 | 699.7 | 700.4
2024-06-28 07:54 | 74.7 | 82.6 | 305.6 | 42.7 | 420.6 | 707.2 | 719.1
2024-06-28 07:56 | 74.7 | 83.2 | 315.8 | 42.8 | 434.9 | 723.2 | 738.9
2024-06-28 07:58 | 74.8 | 83.8 | 322.7 | 43 | 442.5 | 736 | 747.7
2024-06-28 08:00 | 75 | 84.2 | 321.2 | 43 | 430.4 | 743.8 | 752.2
2024-06-28 08:02 | 75.3 | 83.9 | 310.1 | 43.2 | 406.9 | 737.5 | 726.8
2024-06-28 08:04 | 75.3 | 83.5 | 302.5 | 43.3 | 394.9 | 723.2 | 702
2024-06-28 08:06 | 75.2 | 83.1 | 299.9 | 43.3 | 395.3 | 711.3 | 699.8
2024-06-28 08:08 | 75.2 | 83.2 | 299.7 | 43.4 | 397.2 | 707.7 | 704.3
2024-06-28 08:10 | 75.3 | 83.1 | 300.1 | 43.5 | 398.5 | 706.9 | 712.5
2024-06-28 08:12 | 75.7 | 83.5 | 299.4 | 43.6 | 398.2 | 706 | 717.4
2024-06-28 08:14 | 76 | 83.6 | 298.8 | 43.6 | 397.3 | 706 | 720.4
2024-06-28 08:16 | 76.1 | 83.8 | 298.1 | 43.6 | 395.8 | 706 | 717.4
2024-06-28 08:18 | 76.4 | 84.1 | 297.2 | 43.7 | 393.6 | 705.1 | 717.2
2024-06-28 08:20 | 76.5 | 84.2 | 297 | 43.6 | 394.6 | 702.8 | 714.8
2024-06-28 08:22 | 76.6 | 84.3 | 297 | 43.7 | 393.3 | 702.5 | 713.9
2024-06-28 08:24 | 76.8 | 84.5 | 297.2 | 43.7 | 393.4 | 701.9 | 714.4
2024-06-28 08:26 | 77.1 | 84.7 | 296.6 | 43.8 | 392.6 | 700.8 | 712.4
2024-06-28 08:28 | 77.4 | 84.9 | 297.3 | 43.9 | 393.7 | 700.7 | 709.3
2024-06-28 08:30 | 77.5 | 85.2 | 296.7 | 44 | 393.5 | 700.8 | 716
2024-06-28 08:32 | 77.7 | 85.3 | 296.9 | 44.1 | 393.2 | 700.2 | 715.3
2024-06-28 08:34 | 77.8 | 85.5 | 297.8 | 44.3 | 395.3 | 700.2 | 718.3
2024-06-28 08:36 | 78 | 85.8 | 301.2 | 44.4 | 405.4 | 705 | 728.4
2024-06-28 08:38 | 78.2 | 86.2 | 306 | 44.5 | 412.1 | 713.3 | 732
2024-06-28 08:40 | 78.6 | 86.7 | 309.7 | 44.6 | 416.5 | 722 | 741.8
2024-06-28 08:42 | 78.9 | 87.1 | 311.2 | 44.7 | 415.3 | 726.4 | 739.8
2024-06-28 08:44 | 79.3 | 87.6 | 310.5 | 44.8 | 412.2 | 725.8 | 732.9
2024-06-28 08:46 | 79.6 | 87.8 | 309.6 | 44.9 | 410.6 | 721.1 | 722
2024-06-28 08:48 | 79.8 | 88.1 | 309.3 | 45 | 405.8 | 717.4 | 718.5
2024-06-28 08:50 | 79.9 | 87.9 | 301.5 | 45.1 | 388.4 | 704.2 | 694.7
2024-06-28 08:52 | 79.9 | 87.6 | 298.3 | 45.1 | 388.3 | 693 | 688.1
2024-06-28 08:54 | 79.8 | 87.7 | 301.3 | 45.3 | 397.3 | 693.3 | 702.8
2024-06-28 08:56 | 79.7 | 87.7 | 301.4 | 45.3 | 393.5 | 694 | 708.9
2024-06-28 08:58 | 79.7 | 87.6 | 299.2 | 45.4 | 389.9 | 692.1 | 712.2
2024-06-28 09:00 | 79.9 | 87.4 | 298.5 | 45.6 | 389.2 | 690.6 | 714.4
2024-06-28 09:02 | 79.8 | 87.5 | 297.6 | 45.7 | 387.4 | 689.6 | 711.3
2024-06-28 09:04 | 79.6 | 87.3 | 296.1 | 45.7 | 385.6 | 687.2 | 707.6
2024-06-28 09:06 | 79.5 | 87.1 | 296.1 | 45.8 | 388.5 | 685.5 | 708.8
2024-06-28 09:08 | 79.5 | 87.3 | 300.5 | 45.8 | 398.6 | 691.4 | 718.1
2024-06-28 09:10 | 79.3 | 87.4 | 307.3 | 45.8 | 413.7 | 700.8 | 733.4
2024-06-28 09:12 | 79.4 | 87.8 | 313.8 | 45.9 | 422.9 | 715.5 | 750
2024-06-28 09:14 | 79.5 | 88 | 313.7 | 45.9 | 416.5 | 724.2 | 755
2024-06-28 09:16 | 79.5 | 87.9 | 308.4 | 46 | 403.5 | 722 | 745
2024-06-28 09:18 | 79.5 | 87.4 | 298.5 | 45.9 | 382.8 | 707.5 | 712.2
2024-06-28 09:20 | 79.4 | 87 | 293.9 | 46 | 377.6 | 693.6 | 704.6
2024-06-28 09:22 | 79.4 | 86.8 | 293.8 | 46.1 | 382.2 | 687.2 | 708.2
2024-06-28 09:24 | 79.4 | 86.7 | 294.9 | 46.2 | 387.8 | 689.4 | 713.7
2024-06-28 09:26 | 79.6 | 87 | 296.6 | 46.2 | 389.8 | 693.7 | 715
2024-06-28 09:28 | 79.6 | 87.1 | 297.4 | 46.1 | 391.4 | 696.6 | 719.5
2024-06-28 09:30 | 79.7 | 87.3 | 299.3 | 46.2 | 395 | 701.6 | 728.8
2024-06-28 09:32 | 79.8 | 87.4 | 298.3 | 46.2 | 391.9 | 704.6 | 734.1
2024-06-28 09:34 | 79.9 | 87.5 | 297 | 46.3 | 389.1 | 704 | 735.7
2024-06-28 09:36 | 79.9 | 87.4 | 294.5 | 46.3 | 384.9 | 700.8 | 730.8
2024-06-28 09:38 | 79.8 | 87.2 | 292.6 | 46.4 | 382.1 | 698.4 | 729.9
2024-06-28 09:40 | 79.7 | 87.1 | 292.7 | 46.4 | 384.1 | 697.9 | 733.4
2024-06-28 09:42 | 79.6 | 86.9 | 291.8 | 46.5 | 382.1 | 697.9 | 732.7
2024-06-28 09:44 | 79.5 | 87 | 291.7 | 46.6 | 383 | 699.2 | 737.3
2024-06-28 09:46 | 79.5 | 86.9 | 290.1 | 46.6 | 378.2 | 696.8 | 733
2024-06-28 09:48 | 79.4 | 86.8 | 294.1 | 46.7 | 392.3 | 698.4 | 734.7
2024-06-28 09:50 | 79.3 | 86.9 | 301 | 46.7 | 406.9 | 709.4 | 746.6
2024-06-28 09:52 | 79.2 | 87.2 | 309.8 | 46.7 | 419.5 | 723.5 | 764.7
2024-06-28 09:54 | 79.2 | 87.6 | 311.3 | 46.9 | 416 | 732 | 769.1
2024-06-28 09:56 | 79.4 | 87.6 | 307.9 | 47 | 405.7 | 729.6 | 751.2
2024-06-28 09:58 | 79.3 | 87.5 | 304.1 | 47 | 396.9 | 721.4 | 732.5
2024-06-28 10:00 | 79.3 | 87.1 | 301.5 | 47 | 393.7 | 712.9 | 724.5
2024-06-28 10:02 | 79.3 | 87 | 299.2 | 47 | 390 | 706.5 | 720.3
2024-06-28 10:04 | 79.2 | 87 | 301.1 | 47.1 | 394.6 | 706.6 | 729.9
2024-06-28 10:06 | 79.2 | 86.9 | 300.7 | 47.2 | 394.3 | 709.2 | 738.7
2024-06-28 10:08 | 79.2 | 86.9 | 301 | 47.2 | 394.6 | 709.6 | 737.8
2024-06-28 10:10 | 79.2 | 86.9 | 303.5 | 47.2 | 402.8 | 712.3 | 741.6
2024-06-28 10:12 | 79.1 | 87.2 | 309.4 | 47.2 | 413.5 | 719.3 | 747.7
2024-06-28 10:14 | 79.2 | 87.5 | 313 | 47.2 | 417.3 | 726.8 | 752.4
2024-06-28 10:16 | 79.2 | 87.6 | 312.3 | 47.3 | 413.6 | 727.9 | 746.2
2024-06-28 10:18 | 79.4 | 87.5 | 308.3 | 47.3 | 400.2 | 720 | 722.8
2024-06-28 10:20 | 79.3 | 87.3 | 302.8 | 47.3 | 390.8 | 707.3 | 706.8
2024-06-28 10:22 | 79.4 | 87 | 298.9 | 47.3 | 385.9 | 696.8 | 700.2
2024-06-28 10:24 | 79.2 | 86.8 | 297.4 | 47.5 | 385.6 | 690.7 | 700.8
2024-06-28 10:26 | 79.2 | 86.8 | 300.6 | 47.7 | 396.8 | 692.9 | 715.8
2024-06-28 10:28 | 78.9 | 87.1 | 306.9 | 47.8 | 410.6 | 703.9 | 732.3
2024-06-28 10:30 | 79.2 | 87.6 | 311.5 | 47.9 | 416.3 | 713.4 | 742.3
2024-06-28 10:32 | 79.8 | 87.6 | 314 | 47.9 | 417.6 | 720.4 | 748.4
2024-06-28 10:34 | 79.9 | 88.4 | 314.1 | 48 | 415 | 722.4 | 746.1
2024-06-28 10:36 | 80.2 | 88.4 | 309 | 48.1 | 400.4 | 715.4 | 723.2
2024-06-28 10:38 | 80.6 | 88.5 | 304.1 | 48.2 | 390 | 703.2 | 711.4
2024-06-28 10:40 | 80.6 | 88.5 | 303.4 | 48.3 | 393.8 | 696 | 717.4
2024-06-28 10:42 | 80.8 | 88.9 | 308.3 | 48.3 | 406.7 | 701.7 | 732.2
2024-06-28 10:44 | 81 | 89.3 | 311.5 | 48.4 | 412.4 | 706.7 | 736.6
2024-06-28 10:46 | 81.2 | 89.7 | 317 | 48.5 | 422.7 | 715.8 | 752.8
2024-06-28 10:48 | 81.5 | 90.3 | 320.5 | 48.6 | 423.6 | 723.7 | 763
2024-06-28 10:50 | 81.7 | 90.3 | 311.7 | 48.7 | 401 | 717.7 | 739.2
2024-06-28 10:52 | 81.6 | 90.1 | 302.1 | 48.6 | 383.7 | 699.7 | 703
2024-06-28 10:54 | 81.5 | 89.7 | 300.4 | 48.6 | 388.2 | 686.8 | 695.1
2024-06-28 10:56 | 82.6 | 90 | 305.4 | 48.7 | 400.1 | 688.7 | 711.1
2024-06-28 10:58 | 80.5 | 89.9 | 308.6 | 48.9 | 406.1 | 693.9 | 724.2
2024-06-28 11:00 | 80 | 89.3 | 308.7 | 48.9 | 406.2 | 698.3 | 728.4
2024-06-28 11:02 | 79.1 | 88 | 303.2 | 48.9 | 391.1 | 692.2 | 713
2024-06-28 11:04 | 78.5 | 87 | 299.3 | 48.9 | 385.8 | 684 | 700.1
2024-06-28 11:06 | 77.9 | 86.2 | 298.1 | 49 | 387.7 | 677.9 | 697.1
2024-06-28 11:08 | 77.5 | 85.9 | 305.6 | 49 | 405.8 | 682.4 | 714.6
2024-06-28 11:10 | 77.2 | 85.9 | 309.7 | 49.2 | 410.2 | 690.4 | 721.9
2024-06-28 11:12 | 76.9 | 85.5 | 305.9 | 49.2 | 399.4 | 689.3 | 711.4
2024-06-28 11:14 | 76.8 | 85.2 | 305.5 | 49.3 | 399.1 | 687.1 | 709.1
2024-06-28 11:16 | 76.7 | 85 | 307.9 | 49.3 | 402.5 | 688.9 | 716.2
2024-06-28 11:18 | 76.4 | 84.8 | 307.3 | 49.3 | 402.5 | 692.4 | 724.1
2024-06-28 11:20 | 76.3 | 84.7 | 308.2 | 49.3 | 404.5 | 694.8 | 727.7
2024-06-28 11:22 | 76.2 | 84.6 | 308.4 | 49.3 | 404.5 | 698.9 | 731.5
2024-06-28 11:24 | 76.1 | 84.4 | 309.2 | 49.4 | 406.4 | 700.8 | 732.3
2024-06-28 11:26 | 76 | 84.5 | 310.2 | 49.4 | 406.8 | 706 | 739.6
2024-06-28 11:28 | 76 | 84.4 | 310.4 | 49.5 | 405.9 | 705.8 | 735.2
2024-06-28 11:30 | 75.8 | 84.2 | 309.6 | 49.5 | 403.3 | 705.8 | 732.5
2024-06-28 11:32 | 75.8 | 84.1 | 309.1 | 49.6 | 403.1 | 704.4 | 728.4
2024-06-28 11:34 | 75.6 | 84.1 | 309.5 | 49.6 | 404.5 | 703.7 | 727.2
2024-06-28 11:36 | 75.5 | 83.9 | 310 | 49.6 | 406.4 | 705.8 | 729.5
2024-06-28 11:38 | 75.4 | 83.8 | 309.1 | 49.7 | 403.4 | 705.7 | 731.1
2024-06-28 11:40 | 75.2 | 83.6 | 307.5 | 49.7 | 399.6 | 702.1 | 720.2
2024-06-28 11:42 | 75.2 | 83.3 | 307.1 | 49.7 | 400.2 | 698.1 | 710.1
2024-06-28 11:44 | 75.1 | 83.2 | 307.5 | 49.7 | 401.3 | 695.9 | 702.1
2024-06-28 11:46 | 75 | 83.3 | 313 | 49.8 | 417.1 | 702.7 | 719.9
2024-06-28 11:48 | 74.9 | 83.6 | 320.2 | 49.9 | 425.8 | 714.3 | 732.8
2024-06-28 11:50 | 75 | 83.7 | 320.3 | 49.8 | 424 | 714.2 | 723.4
2024-06-28 11:52 | 75.1 | 83.9 | 320.6 | 49.9 | 423.5 | 710.3 | 718.8
2024-06-28 11:54 | 75.2 | 84.1 | 321.8 | 49.9 | 419.7 | 708.9 | 715.9
2024-06-28 11:56 | 75.2 | 84 | 321.1 | 49.9 | 417.7 | 705.1 | 707.8
2024-06-28 11:58 | 75.3 | 84 | 317.7 | 50 | 409.6 | 702.1 | 706.2
2024-06-28 12:00 | 75.3 | 83.8 | 312.5 | 50.1 | 406.8 | 696.9 | 698.9
2024-06-28 12:02 | 75.2 | 83.6 | 310.1 | 50.1 | 399.6 | 690.1 | 694.5
2024-06-28 12:04 | 75.1 | 83.4 | 309.2 | 50.2 | 398.3 | 684.4 | 689.2
2024-06-28 12:06 | 76.5 | 83.3 | 310.5 | 50.2 | 402 | 682.2 | 694.3
2024-06-28 12:08 | 77.9 | 85.1 | 309.7 | 50.2 | 400.8 | 682.8 | 695.6
2024-06-28 12:10 | 79.3 | 86.6 | 310.2 | 50.2 | 402.5 | 683.3 | 704.8
2024-06-28 12:12 | 80.7 | 87.9 | 310.9 | 50.1 | 405.3 | 685.4 | 713.9
2024-06-28 12:14 | 81.8 | 89.3 | 310.8 | 50.1 | 403.5 | 687.2 | 716
2024-06-28 12:16 | 83 | 90.4 | 310.8 | 50.2 | 404 | 689.2 | 718.6
2024-06-28 12:18 | 84.2 | 91.6 | 312.3 | 50.2 | 406.2 | 691.4 | 719.2
2024-06-28 12:20 | 85.3 | 92.8 | 312.5 | 50.2 | 405.7 | 693.8 | 717.6
2024-06-28 12:22 | 86.3 | 93.9 | 313.6 | 50.2 | 406.8 | 696.3 | 719.9
2024-06-28 12:24 | 87.1 | 95.1 | 314.8 | 50.3 | 410.9 | 700.4 | 726
2024-06-28 12:26 | 87.8 | 96.8 | 314.3 | 50.2 | 407.9 | 702.8 | 729.8
2024-06-28 12:28 | 88.7 | 98.6 | 313.2 | 50.2 | 406.7 | 702.9 | 725.2
2024-06-28 12:30 | 89.1 | 100.9 | 312.1 | 50.2 | 407.8 | 702.5 | 722.7
2024-06-28 12:32 | 89.4 | 102.1 | 312.2 | 50.2 | 407.3 | 702.1 | 716.6
2024-06-28 12:34 | 88.7 | 103.5 | 312.5 | 50.2 | 408.4 | 704.1 | 723.7
2024-06-28 12:36 | 85.6 | 104.9 | 311.9 | 50.2 | 404.5 | 702.4 | 719.8
2024-06-28 12:38 | 82.8 | 106.9 | 313.3 | 50.2 | 408.3 | 702.5 | 721.9
2024-06-28 12:40 | 80.8 | 107.9 | 315.7 | 50 | 414 | 706.6 | 729.1
2024-06-28 12:42 | 79.5 | 108.1 | 316.3 | 50 | 413.6 | 709.9 | 729.1
2024-06-28 12:44 | 77.8 | 108.1 | 319.5 | 50 | 420.9 | 713.6 | 735.8
2024-06-28 12:46 | 77.2 | 107.1 | 326.5 | 50 | 431.7 | 723 | 750.8
2024-06-28 12:48 | 77.5 | 103.8 | 328 | 50 | 432.9 | 728.8 | 751.2
2024-06-28 12:50 | 79.9 | 96.4 | 324.4 | 50 | 422.1 | 730.4 | 744.8
2024-06-28 12:52 | 81.1 | 91.2 | 319.3 | 50.1 | 413.2 | 722.5 | 728.6
2024-06-28 12:54 | 80.1 | 89.4 | 314.8 | 50.1 | 405.1 | 712.6 | 714.8
2024-06-28 12:56 | 79.4 | 88.3 | 312 | 50.1 | 400.5 | 701.3 | 701.4
2024-06-28 12:58 | 78.6 | 87.3 | 310.7 | 50.2 | 400.6 | 694 | 699.3
2024-06-28 13:00 | 77.9 | 86.4 | 309.1 | 50.2 | 398.5 | 689.1 | 698.9
2024-06-28 13:02 | 77.4 | 85.8 | 309.5 | 50.2 | 399.7 | 686.9 | 700.8
2024-06-28 13:04 | 76.7 | 85.2 | 309.2 | 50.2 | 401.9 | 686.5 | 704.3
2024-06-28 13:06 | 76.3 | 84.7 | 310 | 50.2 | 402.5 | 689 | 712.7
2024-06-28 13:08 | 75.8 | 84.2 | 310.8 | 50.3 | 403.5 | 691.1 | 713.9
2024-06-28 13:10 | 75.5 | 83.8 | 310.4 | 50.3 | 404.8 | 693.4 | 709.5
2024-06-28 13:12 | 75.2 | 83.5 | 311.6 | 50.3 | 407.3 | 696.2 | 714.1
2024-06-28 13:14 | 74.9 | 83.3 | 314.6 | 50.3 | 411.4 | 702.9 | 732.2
2024-06-28 13:16 | 74.9 | 83.2 | 314.7 | 50.3 | 412.8 | 709.6 | 743.4
2024-06-28 13:18 | 74.7 | 83 | 315 | 50.3 | 411.8 | 713.3 | 745.3
2024-06-28 13:20 | 74.8 | 83.3 | 324.6 | 50.3 | 435.2 | 723.5 | 758.8
2024-06-28 13:22 | 74.8 | 83.8 | 325.4 | 50.5 | 427.3 | 734.5 | 759.6
2024-06-28 13:24 | 74.9 | 83.5 | 319.5 | 50.5 | 414.1 | 731.7 | 746.6
2024-06-28 13:26 | 75 | 83.4 | 318.7 | 50.5 | 416 | 727 | 742.7
2024-06-28 13:28 | 74.8 | 83.5 | 323.2 | 50.6 | 426.5 | 729.1 | 754.5
2024-06-28 13:30 | 75 | 83.6 | 318.3 | 50.6 | 410.1 | 728 | 748.1
2024-06-28 13:32 | 75 | 83.1 | 308.3 | 50.6 | 390.7 | 713.2 | 722.4
2024-06-28 13:34 | 74.9 | 82.8 | 304.8 | 50.6 | 392.2 | 699.4 | 710
2024-06-28 13:36 | 74.9 | 82.6 | 306 | 50.6 | 396.9 | 696.5 | 715.3
2024-06-28 13:38 | 74.8 | 82.7 | 305.9 | 50.6 | 395.2 | 696.1 | 719.8
2024-06-28 13:40 | 74.9 | 82.5 | 303.4 | 50.7 | 392.3 | 692 | 715
2024-06-28 13:42 | 74.8 | 82.5 | 301.7 | 50.6 | 391.9 | 691.5 | 722.9
2024-06-28 13:44 | 74.8 | 82.4 | 301.1 | 50.7 | 390.2 | 690.9 | 722.8
2024-06-28 13:46 | 74.7 | 82.3 | 301.3 | 50.8 | 393.9 | 691 | 729.7
2024-06-28 13:48 | 74.6 | 82.5 | 310.1 | 50.8 | 416.2 | 703.2 | 751
2024-06-28 13:50 | 74.6 | 82.9 | 319.6 | 50.8 | 429.5 | 720.2 | 767
2024-06-28 13:52 | 74.8 | 83.2 | 318.8 | 50.8 | 418.9 | 727.8 | 768.2
2024-06-28 13:54 | 75.3 | 83.4 | 309.9 | 50.7 | 398.2 | 719.7 | 744.3
2024-06-28 13:56 | 75.6 | 83.2 | 305.1 | 50.8 | 392.6 | 705.4 | 728.5
2024-06-28 13:58 | 75.9 | 83.6 | 306.9 | 50.8 | 400.3 | 701.5 | 738.1
2024-06-28 14:00 | 76.2 | 83.7 | 307 | 50.8 | 398.8 | 701.9 | 741.5
2024-06-28 14:02 | 76.6 | 84.1 | 301.5 | 50.8 | 386.8 | 694.9 | 727.6
2024-06-28 14:04 | 76.8 | 84 | 297.8 | 50.7 | 382.5 | 684.7 | 716.7
2024-06-28 14:06 | 77.2 | 84.4 | 300.9 | 50.7 | 392.4 | 681.5 | 718.2
2024-06-28 14:08 | 77.4 | 84.9 | 307 | 50.7 | 403.3 | 686.9 | 724.5
2024-06-28 14:10 | 77.8 | 85.4 | 309.9 | 50.8 | 409.1 | 693.9 | 728.3
2024-06-28 14:12 | 78 | 85.9 | 313.6 | 50.8 | 413.2 | 700.8 | 740.2
2024-06-28 14:14 | 78.3 | 86.2 | 314.9 | 50.8 | 414.1 | 706.3 | 746.8
2024-06-28 14:16 | 78.6 | 86.6 | 315.1 | 50.8 | 412.8 | 706.8 | 744.5
2024-06-28 14:18 | 78.9 | 86.9 | 314.3 | 50.9 | 409.2 | 705.3 | 736.9
2024-06-28 14:20 | 79.3 | 87.2 | 309.4 | 50.9 | 395.1 | 699.2 | 722.3
2024-06-28 14:22 | 79.4 | 87.1 | 303.4 | 50.9 | 386.2 | 685.7 | 703
2024-06-28 14:24 | 79.8 | 87.2 | 304.9 | 50.9 | 395.9 | 678.6 | 701
2024-06-28 14:26 | 79.9 | 87.7 | 311 | 50.9 | 407.7 | 683.5 | 710.6
2024-06-28 14:28 | 80.2 | 88 | 313.4 | 50.9 | 411.5 | 689.6 | 721.3
2024-06-28 14:30 | 80.5 | 88.4 | 311.6 | 50.9 | 404.8 | 692.1 | 726.5
2024-06-28 14:32 | 80.7 | 88.6 | 311.6 | 50.9 | 406.4 | 694.9 | 734.2
2024-06-28 14:34 | 81 | 88.8 | 313.5 | 50.8 | 412.1 | 703.3 | 758.6
2024-06-28 14:36 | 81.3 | 89.3 | 316.3 | 50.9 | 418.7 | 716.7 | 785.7
2024-06-28 14:38 | 81.5 | 89.6 | 314 | 50.8 | 411.1 | 726.1 | 793.4
2024-06-28 14:40 | 81.8 | 89.7 | 313.4 | 51 | 408.5 | 729.8 | 796.4
2024-06-28 14:42 | 81.9 | 89.8 | 313.4 | 50.9 | 409.7 | 733.6 | 804.5
2024-06-28 14:44 | 82.1 | 90 | 309.9 | 50.8 | 402.8 | 734.9 | 803.1
2024-06-28 14:46 | 82.2 | 89.8 | 305.6 | 50.7 | 392.2 | 730.3 | 792
2024-06-28 14:48 | 82.4 | 89.9 | 300.2 | 50.7 | 383.2 | 719.5 | 776.4
2024-06-28 14:50 | 82.3 | 89.7 | 295.1 | 50.7 | 375.4 | 704.7 | 754.1
2024-06-28 14:52 | 82.2 | 89.4 | 290.9 | 50.6 | 370.1 | 690.5 | 735.2
2024-06-28 14:54 | 82 | 88.9 | 287.5 | 50.7 | 366 | 677 | 717.5
2024-06-28 14:56 | 81.8 | 88.7 | 287.1 | 50.6 | 369.1 | 667.8 | 712.2
2024-06-28 14:58 | 81.5 | 88.7 | 288.9 | 50.7 | 374.2 | 665.9 | 719.9
2024-06-28 15:00 | 81.3 | 88.3 | 288.9 | 50.6 | 376.1 | 665.8 | 725.6
2024-06-28 15:02 | 81.3 | 88.4 | 289.6 | 50.6 | 377.7 | 666.8 | 729.1
2024-06-28 15:04 | 81.1 | 88.1 | 288.5 | 50.6 | 377.5 | 668.5 | 730.9
2024-06-28 15:06 | 81 | 88.1 | 289.3 | 50.6 | 378.8 | 670.5 | 735.1
2024-06-28 15:08 | 81 | 88 | 290.2 | 50.6 | 381.5 | 673.7 | 742.1
2024-06-28 15:10 | 81.1 | 88.3 | 291.4 | 50.4 | 383.4 | 679.2 | 743.2
2024-06-28 15:12 | 81 | 88.1 | 289.8 | 50.4 | 380.2 | 681 | 733.9
2024-06-28 15:14 | 81.3 | 88.4 | 290.5 | 50.5 | 380.7 | 681.2 | 733.8
2024-06-28 15:16 | 81.1 | 88.2 | 291 | 50.3 | 382.8 | 682.7 | 744.7
2024-06-28 15:18 | 81.1 | 88.4 | 292.3 | 50.4 | 386.4 | 688.3 | 754.4
2024-06-28 15:20 | 81.3 | 88.6 | 293.4 | 50.3 | 385.9 | 693.6 | 760
2024-06-28 15:22 | 81.4 | 88.9 | 295.2 | 50.4 | 391.2 | 698.9 | 771.7
2024-06-28 15:24 | 81.4 | 89.1 | 296.6 | 50.3 | 394.2 | 705.5 | 781.5
2024-06-28 15:26 | 81.8 | 89.5 | 298 | 50.4 | 395.4 | 710.5 | 790.6
2024-06-28 15:28 | 81.8 | 89.9 | 299.8 | 50.4 | 399.2 | 716.5 | 796.7
2024-06-28 15:30 | 82 | 89.9 | 300.2 | 50.3 | 398.4 | 720.6 | 796.4
2024-06-28 15:32 | 82.1 | 90.1 | 300.1 | 50.5 | 395.1 | 719.6 | 788.9
2024-06-28 15:34 | 82 | 90 | 298.6 | 50.4 | 392.5 | 716.8 | 776
2024-06-28 15:36 | 82.1 | 89.9 | 292.1 | 50.4 | 376.7 | 706.1 | 755.5
2024-06-28 15:38 | 82 | 89.4 | 287.2 | 50.4 | 369.8 | 692.7 | 736.5
2024-06-28 15:40 | 81.9 | 89.1 | 285.3 | 50.5 | 369.4 | 681.7 | 728.6
2024-06-28 15:42 | 81.8 | 89.1 | 285.5 | 50.4 | 374.7 | 675.4 | 731.5
2024-06-28 15:44 | 81.7 | 89.1 | 288 | 50.3 | 380.6 | 677.8 | 737
2024-06-28 15:46 | 81.7 | 89 | 288.6 | 50.3 | 380.4 | 678.8 | 739
2024-06-28 15:48 | 81.8 | 89.2 | 289 | 50.3 | 380.6 | 678.6 | 738.9
2024-06-28 15:50 | 81.7 | 89.2 | 288 | 50.4 | 379 | 677.9 | 736.3
2024-06-28 15:52 | 81.7 | 89.3 | 288.9 | 50.2 | 380 | 675.9 | 736.1
2024-06-28 15:54 | 81.6 | 89.1 | 289.5 | 50.1 | 382.3 | 676.6 | 740.6
2024-06-28 15:56 | 81.6 | 89.2 | 289.1 | 50 | 383.5 | 678.1 | 740
2024-06-28 15:58 | 81.6 | 89.3 | 290 | 50 | 384.5 | 680.8 | 741.5
2024-06-28 16:00 | 81.8 | 89.3 | 290.9 | 50 | 383.9 | 682.5 | 745.4
2024-06-28 16:02 | 81.9 | 89.4 | 289.9 | 49.9 | 380.4 | 683.5 | 747.7
2024-06-28 16:04 | 81.7 | 89.4 | 288.2 | 49.8 | 379.1 | 682.4 | 748
2024-06-28 16:06 | 82.2 | 89.4 | 287.2 | 49.8 | 376.9 | 680.2 | 744.8
2024-06-28 16:08 | 82.1 | 89.5 | 288.1 | 49.8 | 380.9 | 679.5 | 748.4
2024-06-28 16:10 | 81.9 | 89.7 | 291.6 | 49.8 | 389.1 | 685.6 | 756.2
2024-06-28 16:12 | 82 | 89.7 | 294.2 | 49.8 | 391.7 | 692.6 | 761.6
2024-06-28 16:14 | 81.9 | 89.9 | 293.9 | 49.7 | 390.2 | 695.7 | 757.9
2024-06-28 16:16 | 82 | 89.9 | 293.8 | 49.8 | 390 | 696.4 | 752.3
2024-06-28 16:18 | 82.3 | 90 | 294.1 | 49.8 | 390.4 | 696 | 750
2024-06-28 16:20 | 82.4 | 90.1 | 292.1 | 49.7 | 384.1 | 693.5 | 739.1
2024-06-28 16:22 | 82.1 | 90.1 | 288.6 | 49.6 | 378.2 | 684.7 | 721.4
2024-06-28 16:24 | 82.2 | 89.9 | 291.1 | 49.6 | 386.9 | 682.7 | 720.7
2024-06-28 16:26 | 81.9 | 89.9 | 294.9 | 49.6 | 395.2 | 682.8 | 710.9
2024-06-28 16:28 | 82.3 | 90.2 | 301.8 | 49.6 | 407.9 | 689.9 | 732.3
2024-06-28 16:30 | 82.2 | 91.1 | 306.6 | 49.7 | 414.5 | 700.2 | 751
2024-06-28 16:32 | 82.2 | 90.9 | 305.8 | 49.6 | 408.2 | 704.7 | 751.3
2024-06-28 16:34 | 82 | 90.7 | 300.6 | 49.5 | 401.5 | 701.5 | 746
2024-06-28 16:36 | 82.2 | 90 | 292.7 | 49.4 | 380.8 | 694.6 | 737.4
2024-06-28 16:38 | 82 | 90.1 | 290.7 | 49.4 | 380.7 | 688.1 | 737.8
2024-06-28 16:40 | 81.7 | 89.5 | 288.5 | 49.3 | 375.9 | 682.9 | 735.7
2024-06-28 16:42 | 81.5 | 89.3 | 291.8 | 49.3 | 384.8 | 682.8 | 744.4
2024-06-28 16:44 | 81.4 | 89.4 | 292.1 | 49.3 | 386.1 | 685 | 746.5
2024-06-28 16:46 | 81.3 | 89.1 | 290.9 | 49.2 | 382.8 | 682.5 | 738.6
2024-06-28 16:48 | 81.5 | 89.2 | 290.9 | 49.2 | 384.7 | 680 | 732.9
2024-06-28 16:50 | 81.6 | 89.4 | 291.9 | 49.2 | 387.1 | 680.5 | 733.4
2024-06-28 16:52 | 81.6 | 89.7 | 292.5 | 49.1 | 388.2 | 682 | 736.5
2024-06-28 16:54 | 81.3 | 89.6 | 293.3 | 49 | 387.1 | 684.3 | 738.2
2024-06-28 16:56 | 81.7 | 89.4 | 294.2 | 49.1 | 390.5 | 688.1 | 750.2
2024-06-28 16:58 | 81.2 | 89.7 | 295.7 | 49.1 | 394.6 | 695.3 | 765.3
2024-06-28 17:00 | 81 | 89.1 | 297.3 | 49.1 | 397 | 702.1 | 776.3
2024-06-28 17:02 | 81.2 | 89.1 | 296.7 | 49.1 | 393.8 | 707.2 | 777.6
2024-06-28 17:04 | 81.3 | 89.2 | 295.5 | 49.1 | 390.2 | 705.9 | 762.6
2024-06-28 17:06 | 81.3 | 89.3 | 292.6 | 49 | 382.4 | 699.4 | 746
2024-06-28 17:08 | 81.3 | 89 | 289.8 | 48.9 | 378.2 | 690.3 | 733.6
2024-06-28 17:10 | 81.1 | 88.8 | 288.1 | 49 | 376.1 | 683.4 | 727.6
2024-06-28 17:12 | 80.9 | 88.6 | 287.2 | 48.9 | 377.1 | 679.4 | 725.7
2024-06-28 17:14 | 81 | 88.6 | 287 | 48.8 | 379 | 678.1 | 726.6
2024-06-28 17:16 | 80.7 | 88.5 | 288.7 | 48.8 | 382.2 | 680.2 | 739
2024-06-28 17:18 | 81 | 88.5 | 289.3 | 48.8 | 382.8 | 684 | 743.1
2024-06-28 17:20 | 81.1 | 88.8 | 288.4 | 48.7 | 380.6 | 684.9 | 741.7
2024-06-28 17:22 | 80.8 | 88.6 | 291.1 | 48.7 | 388.5 | 688.7 | 752.1
2024-06-28 17:24 | 81.1 | 88.8 | 293.7 | 48.6 | 391.2 | 693.8 | 756
2024-06-28 17:26 | 81.1 | 89 | 292.7 | 48.5 | 388.9 | 694.6 | 754.9
2024-06-28 17:28 | 84 | 89.7 | 294.5 | 48.9 | 390.1 | 695.1 | 754.1
2024-06-28 17:30 | 85.1 | 92.2 | 297.5 | 49 | 395.8 | 698.9 | 759.8
2024-06-28 17:32 | 85.2 | 94.3 | 299.1 | 48.9 | 397.7 | 701.3 | 760.1
2024-06-28 17:34 | 80.7 | 93.2 | 301 | 49 | 402.8 | 703.8 | 756.6
2024-06-28 17:36 | 80.1 | 89.9 | 303.4 | 48.9 | 404.4 | 706.3 | 754.4
2024-06-28 17:38 | 79.3 | 88.3 | 303.7 | 48.9 | 404.1 | 705.7 | 750.3
2024-06-28 17:40 | 78.3 | 87.2 | 303.8 | 48.9 | 403.3 | 703.5 | 743.9
2024-06-28 17:42 | 77.5 | 86 | 303.8 | 48.9 | 402 | 700.9 | 733.6
2024-06-28 17:44 | 76.8 | 85.2 | 303.1 | 48.8 | 399.7 | 697 | 729.4
2024-06-28 17:46 | 76.1 | 84.4 | 303.9 | 48.9 | 400.9 | 694 | 725.9
2024-06-28 17:48 | 75.8 | 83.9 | 305.8 | 48.9 | 404.2 | 693.3 | 726.4
2024-06-28 17:50 | 75.2 | 83.5 | 307.5 | 48.9 | 406.2 | 695.7 | 727.6
2024-06-28 17:52 | 74.8 | 83 | 305.9 | 48.8 | 402.2 | 694.3 | 725.5
2024-06-28 17:54 | 74.6 | 82.7 | 305.2 | 48.9 | 399.3 | 691.4 | 720.1
2024-06-28 17:56 | 74.2 | 82.2 | 304.4 | 48.7 | 399.2 | 687.6 | 713.5
2024-06-28 17:58 | 73.9 | 81.9 | 305.6 | 48.7 | 401.9 | 685.3 | 713.5
2024-06-28 18:00 | 73.6 | 81.6 | 304.9 | 48.6 | 399.5 | 684.2 | 713.5
2024-06-28 18:02 | 73.4 | 81.3 | 306 | 48.6 | 401.7 | 682.4 | 713.2
2024-06-28 18:04 | 73.4 | 81.3 | 307 | 48.5 | 404.2 | 681.6 | 710.7
2024-06-28 18:06 | 73.4 | 81.2 | 308.2 | 48.5 | 404.8 | 681.7 | 708.8
2024-06-28 18:08 | 73.5 | 81.3 | 309.4 | 48.4 | 408.4 | 683.6 | 715.2
2024-06-28 18:10 | 73.6 | 81.6 | 310.9 | 48.4 | 408.4 | 685 | 719.6
2024-06-28 18:12 | 73.7 | 81.9 | 312.4 | 48.3 | 411.3 | 686.9 | 726.6
2024-06-28 18:14 | 73.8 | 81.8 | 312.9 | 48.3 | 411.5 | 689.4 | 730.4
2024-06-28 18:16 | 73.6 | 82 | 314.9 | 48.1 | 414.4 | 692.8 | 741.4
2024-06-28 18:18 | 73.3 | 81.6 | 317.2 | 48 | 418.4 | 699.2 | 752
2024-06-28 18:20 | 73.6 | 81.7 | 316.5 | 47.9 | 413.8 | 700.9 | 750.9
2024-06-28 18:22 | 73.7 | 81.7 | 310.3 | 47.9 | 400 | 696.6 | 737.2
2024-06-28 18:24 | 73.7 | 81.6 | 306.8 | 47.7 | 395.4 | 689.6 | 727.5
2024-06-28 18:26 | 73.6 | 81.4 | 306.4 | 47.6 | 399.5 | 688.4 | 726.1
2024-06-28 18:28 | 73.5 | 81.3 | 307.9 | 47.6 | 403.6 | 692.3 | 734.9
2024-06-28 18:30 | 73.3 | 81.3 | 307.7 | 47.5 | 402.2 | 693.7 | 735.7
2024-06-28 18:32 | 73.4 | 81.2 | 307 | 47.4 | 402 | 693.3 | 733.9
2024-06-28 18:34 | 73.3 | 81.2 | 307.4 | 47.3 | 402.4 | 693.7 | 727.2
2024-06-28 18:36 | 73.4 | 81.2 | 308 | 47.3 | 403 | 693.9 | 724.5
2024-06-28 18:38 | 73.3 | 81.1 | 307.3 | 47.2 | 403 | 693.2 | 722.7
2024-06-28 18:40 | 73.4 | 81.1 | 308 | 47 | 405.6 | 692.3 | 721.4
2024-06-28 18:42 | 73.3 | 81.3 | 314.3 | 47 | 419.7 | 699.1 | 732.2
2024-06-28 18:44 | 73.3 | 81.5 | 315.7 | 46.9 | 417.3 | 707.1 | 740.3
2024-06-28 18:46 | 73.4 | 81.3 | 310.9 | 46.7 | 405.1 | 704.1 | 734
2024-06-28 18:48 | 73.4 | 81.2 | 306.7 | 46.5 | 398.2 | 698.4 | 728.7
2024-06-28 18:50 | 73.3 | 81.1 | 306.9 | 46.5 | 401.5 | 694.1 | 733.7
2024-06-28 18:52 | 73.3 | 81 | 310.4 | 46.3 | 412 | 699.3 | 746.3
2024-06-28 18:54 | 73.4 | 81.4 | 312.5 | 46.3 | 414.6 | 704.3 | 749.9
2024-06-28 18:56 | 73.4 | 81.5 | 311.4 | 46.1 | 409.5 | 704.5 | 752.5
2024-06-28 18:58 | 73.4 | 81.4 | 309.3 | 46.1 | 406.2 | 704.1 | 745.1
2024-06-28 19:00 | 73.4 | 81.3 | 308.5 | 46.1 | 404.4 | 701.5 | 737.3
2024-06-28 19:02 | 73.5 | 81.3 | 308 | 46 | 404.2 | 701.2 | 735.3
2024-06-28 19:04 | 73.4 | 81.3 | 307.2 | 46 | 403.5 | 701.2 | 733
2024-06-28 19:06 | 73.4 | 81.3 | 307.8 | 45.9 | 406.2 | 699.1 | 731.6
2024-06-28 19:08 | 73.4 | 81.3 | 311.9 | 45.8 | 414.4 | 703.2 | 734.9
2024-06-28 19:10 | 73.5 | 81.6 | 313 | 45.7 | 415.5 | 705.5 | 733.4
2024-06-28 19:12 | 73.6 | 81.7 | 314.4 | 45.7 | 415.2 | 707.2 | 734.7
2024-06-28 19:14 | 73.6 | 81.7 | 313.7 | 45.6 | 413.6 | 705.7 | 728.6
2024-06-28 19:16 | 73.8 | 81.8 | 314.5 | 45.6 | 415.8 | 704.1 | 721.8
2024-06-28 19:18 | 73.8 | 82 | 316.3 | 45.6 | 418.6 | 705.3 | 728.3
2024-06-28 19:20 | 73.8 | 82 | 316.6 | 45.5 | 417.6 | 707.7 | 737.5
2024-06-28 19:22 | 74 | 82.1 | 316.2 | 45.5 | 417.4 | 710.2 | 740.6
2024-06-28 19:24 | 74 | 82.2 | 317.8 | 45.3 | 420.9 | 716.8 | 759.5
2024-06-28 19:26 | 74.1 | 82.2 | 312.4 | 45.3 | 406.7 | 718.9 | 760.4
2024-06-28 19:28 | 74 | 81.8 | 305.8 | 45.1 | 395.9 | 714.8 | 756
2024-06-28 19:30 | 74 | 81.5 | 301.3 | 44.9 | 390.4 | 706.9 | 748.5
2024-06-28 19:32 | 73.9 | 81.4 | 299.8 | 44.8 | 390.9 | 701.8 | 752.7
2024-06-28 19:34 | 73.8 | 81.3 | 299.9 | 44.6 | 394 | 702.4 | 758.2
2024-06-28 19:36 | 73.6 | 80.9 | 298.7 | 44.5 | 392.2 | 703.5 | 757.1
2024-06-28 19:38 | 73.6 | 80.9 | 301.5 | 44.4 | 404.2 | 708.3 | 767.8
2024-06-28 19:40 | 73.6 | 81.2 | 306.3 | 44.4 | 411.9 | 719 | 781.3
2024-06-28 19:42 | 73.4 | 81.4 | 307 | 44.4 | 411.5 | 726.4 | 786
2024-06-28 19:44 | 73.3 | 81.1 | 306.7 | 44.3 | 411.7 | 726.1 | 771.6
2024-06-28 19:46 | 73.2 | 81 | 305.2 | 44.3 | 405.8 | 725.9 | 774.4
2024-06-28 19:48 | 73 | 80.6 | 301.4 | 44.1 | 395.4 | 722.3 | 772.6
2024-06-28 19:50 | 72.8 | 80.1 | 292.6 | 44 | 378.6 | 707.9 | 748.2
2024-06-28 19:52 | 72.7 | 79.7 | 288 | 44 | 372.3 | 692 | 728
2024-06-28 19:54 | 72.4 | 79.3 | 283.8 | 43.9 | 374.1 | 679.9 | 717.4
2024-06-28 19:56 | 72.1 | 78.7 | 278.7 | 43.8 | 360.8 | 669.6 | 709.6
2024-06-28 19:58 | 72 | 78.5 | 278.8 | 43.8 | 365.2 | 660.2 | 706.7
2024-06-28 20:00 | 72 | 78.3 | 278.3 | 43.7 | 366.7 | 653.4 | 704
2024-06-28 20:02 | 71.8 | 78.4 | 282.4 | 43.6 | 379.5 | 654.7 | 715.6
2024-06-28 20:04 | 71.7 | 78.4 | 287.5 | 43.6 | 385.5 | 660.9 | 719.1
2024-06-28 20:06 | 71.8 | 78.6 | 289.8 | 43.5 | 388.1 | 665.5 | 719.4
2024-06-28 20:08 | 71.8 | 78.9 | 291.4 | 43.4 | 389.5 | 669.2 | 719.4
2024-06-28 20:10 | 71.8 | 78.8 | 291.9 | 43.5 | 390.7 | 670.5 | 715.4
2024-06-28 20:12 | 71.8 | 79 | 294.8 | 43.5 | 394.6 | 673.8 | 713.8
2024-06-28 20:14 | 71.4 | 78.8 | 295 | 43.6 | 394.8 | 678.2 | 719.7
2024-06-28 20:16 | 71.6 | 78.9 | 297.1 | 43.8 | 397.2 | 681.7 | 728.8
2024-06-28 20:18 | 71.4 | 78.8 | 298.3 | 43.9 | 401.2 | 686.7 | 734.6
2024-06-28 20:20 | 71.3 | 78.9 | 300.4 | 44 | 404.8 | 693.6 | 744
2024-06-28 20:22 | 71.3 | 78.8 | 302.6 | 44 | 405.8 | 699.6 | 749
2024-06-28 20:24 | 71.1 | 78.8 | 301.4 | 44 | 401.1 | 703.2 | 752
2024-06-28 20:26 | 71.2 | 78.6 | 298.2 | 44.1 | 394 | 699.9 | 745.2
2024-06-28 20:28 | 70.9 | 78.3 | 297.1 | 44 | 394.9 | 695.6 | 736.5
2024-06-28 20:30 | 70.9 | 78.2 | 298.4 | 43.9 | 397.4 | 695.1 | 731.4
2024-06-28 20:32 | 70.7 | 78 | 299.2 | 43.9 | 401.2 | 694.7 | 731
2024-06-28 20:34 | 70.7 | 78.2 | 300.3 | 43.8 | 400.7 | 696.5 | 726.1
2024-06-28 20:36 | 71 | 78.2 | 301.5 | 43.8 | 403.4 | 697.2 | 724.7
2024-06-28 20:38 | 71.1 | 78.6 | 301.7 | 43.9 | 402.7 | 697.3 | 724.3
2024-06-28 20:40 | 71.4 | 78.7 | 302.8 | 44 | 405.5 | 697.8 | 721.5
2024-06-28 20:42 | 71.6 | 79.1 | 305 | 44.1 | 409.2 | 702.2 | 726.9
2024-06-28 20:44 | 71.7 | 79.4 | 305.9 | 44 | 408.4 | 703.1 | 725.7
2024-06-28 20:46 | 71.9 | 79.5 | 307.4 | 43.9 | 410.7 | 704 | 727.8
2024-06-28 20:48 | 72.3 | 79.7 | 309.1 | 44 | 413.9 | 707 | 733.8
2024-06-28 20:50 | 72.3 | 80 | 310.1 | 44.1 | 413.2 | 709 | 733.4
2024-06-28 20:52 | 72.5 | 80.2 | 311.4 | 44.1 | 416 | 710.1 | 735.7
2024-06-28 20:54 | 72.7 | 80.5 | 313.1 | 44.1 | 420.1 | 714.7 | 741.8
2024-06-28 20:56 | 72.9 | 80.9 | 313.6 | 44.1 | 416.8 | 718.3 | 745.1
2024-06-28 20:58 | 73.2 | 81 | 310.5 | 44.1 | 411.6 | 716.3 | 741.8
2024-06-28 21:00 | 73.3 | 81.1 | 313.3 | 44.2 | 418.5 | 720.3 | 756.7
2024-06-28 21:02 | 73.4 | 81.3 | 315.3 | 44.3 | 422.7 | 729.5 | 774.6
2024-06-28 21:04 | 73.5 | 81.6 | 317.7 | 44.2 | 426.8 | 739.9 | 788.8
2024-06-28 21:06 | 73.6 | 81.7 | 316.8 | 44.2 | 423 | 745.1 | 789.5
2024-06-28 21:08 | 73.9 | 81.8 | 315.5 | 44.1 | 418.8 | 746.4 | 786.2
2024-06-28 21:10 | 73.9 | 81.8 | 311.1 | 44 | 409.8 | 743.9 | 774.4
2024-06-28 21:12 | 74.1 | 81.7 | 304.5 | 44 | 394.5 | 736 | 757.7
2024-06-28 21:14 | 74 | 81.3 | 297.1 | 43.9 | 383.6 | 719.8 | 742.6
2024-06-28 21:16 | 73.9 | 81.2 | 293.8 | 43.9 | 379.9 | 705.2 | 734.7
2024-06-28 21:18 | 73.9 | 80.8 | 290.9 | 43.9 | 379 | 694.2 | 734.3
2024-06-28 21:20 | 73.7 | 80.5 | 288.4 | 43.9 | 376.8 | 686.4 | 732.4
2024-06-28 21:22 | 73.5 | 80.4 | 287.8 | 43.9 | 379 | 682.5 | 736
2024-06-28 21:24 | 73.3 | 80.2 | 287.9 | 43.9 | 379.8 | 681.6 | 740
2024-06-28 21:26 | 73.1 | 80 | 287.2 | 44 | 380.3 | 680.8 | 743.1
2024-06-28 21:28 | 73 | 79.8 | 286.9 | 43.9 | 380.7 | 682.6 | 748.7
2024-06-28 21:30 | 73.1 | 79.7 | 287.3 | 43.9 | 381.6 | 684 | 757
2024-06-28 21:32 | 73 | 79.5 | 286.3 | 44 | 380.3 | 684.2 | 752.9
2024-06-28 21:34 | 72.9 | 79.7 | 290 | 44 | 390.8 | 689.5 | 761.1
2024-06-28 21:36 | 72.9 | 79.7 | 291.3 | 43.9 | 391.6 | 695.2 | 754.7
2024-06-28 21:38 | 72.8 | 79.7 | 291.7 | 43.9 | 389.1 | 696.1 | 748.8
2024-06-28 21:40 | 72.5 | 79.7 | 292.2 | 43.9 | 391.5 | 696.8 | 743.1
2024-06-28 21:42 | 72.7 | 79.6 | 293.7 | 43.9 | 396.7 | 700.8 | 741.1
2024-06-28 21:44 | 72.4 | 79.6 | 294.5 | 43.9 | 396.6 | 705.1 | 746.4
2024-06-28 21:46 | 72.5 | 79.7 | 294.3 | 43.9 | 395.2 | 706.3 | 740.5
2024-06-28 21:48 | 72.6 | 79.8 | 293.7 | 43.8 | 393.8 | 704.3 | 737
2024-06-28 21:50 | 72.6 | 79.8 | 294.8 | 43.8 | 396.2 | 705.8 | 745.5
2024-06-28 21:52 | 72.6 | 79.7 | 294.2 | 43.8 | 393.2 | 705 | 744.2
2024-06-28 21:54 | 72.7 | 79.9 | 295 | 43.8 | 394.6 | 705.2 | 741.2
2024-06-28 21:56 | 72.8 | 80 | 295.8 | 43.8 | 395.6 | 705.3 | 734.8
2024-06-28 21:58 | 72.8 | 80 | 294.7 | 43.8 | 392.8 | 704 | 736.3
2024-06-28 22:00 | 72.8 | 80 | 293.7 | 43.8 | 392.9 | 701.9 | 733.2
2024-06-28 22:02 | 73.1 | 80.2 | 294.3 | 43.8 | 394.4 | 701.5 | 730.7
2024-06-28 22:04 | 73.1 | 80.3 | 295.2 | 43.7 | 395.6 | 702.2 | 730.1
2024-06-28 22:06 | 73.2 | 80.4 | 294.3 | 43.7 | 393 | 701.1 | 725.9
2024-06-28 22:08 | 73.3 | 80.4 | 293.3 | 43.7 | 390.9 | 697.7 | 724.6
2024-06-28 22:10 | 73.3 | 80.5 | 293.3 | 43.7 | 392.7 | 697 | 721.6
2024-06-28 22:12 | 73.2 | 80.4 | 294.2 | 43.7 | 395.1 | 697.3 | 723.1
2024-06-28 22:14 | 73.2 | 80.4 | 295.3 | 43.6 | 396.3 | 699.1 | 724.3
2024-06-28 22:16 | 73.1 | 80.4 | 296.6 | 43.6 | 397.9 | 701.4 | 727.1
2024-06-28 22:18 | 72.9 | 80.2 | 295.1 | 43.5 | 396.4 | 701.9 | 730.9
2024-06-28 22:20 | 73.7 | 80.4 | 295.2 | 43.5 | 394.1 | 701.5 | 729.8
2024-06-28 22:22 | 74.1 | 81 | 294.7 | 43.4 | 394.8 | 699.9 | 734.2
2024-06-28 22:24 | 74.5 | 81.5 | 296.6 | 43.3 | 395.5 | 700.6 | 739.7
2024-06-28 22:26 | 74.8 | 81.8 | 296.5 | 43.4 | 397 | 702.6 | 745.4
2024-06-28 22:28 | 75.1 | 82.3 | 297.5 | 43.3 | 398.9 | 704.1 | 748.5
2024-06-28 22:30 | 75.3 | 82.4 | 294.8 | 43.3 | 393.1 | 701.3 | 732.9
2024-06-28 22:32 | 75.4 | 82.6 | 294.5 | 43.3 | 392 | 693.4 | 719.4
2024-06-28 22:34 | 75.5 | 82.5 | 294.4 | 43.2 | 391.8 | 691.4 | 727
2024-06-28 22:36 | 75.4 | 82.6 | 294.5 | 43.1 | 396.3 | 692.5 | 734.9
2024-06-28 22:38 | 75.6 | 82.5 | 291.3 | 43.2 | 383.5 | 692.1 | 736.9
2024-06-28 22:40 | 75.6 | 82.6 | 290.1 | 43.1 | 388.2 | 688.4 | 721.1
2024-06-28 22:42 | 75.6 | 82.6 | 290.4 | 43.1 | 384.5 | 684.3 | 713.1
2024-06-28 22:44 | 75.5 | 82.5 | 289.4 | 43.1 | 383.7 | 679.3 | 706.5
2024-06-28 22:46 | 75.5 | 82.5 | 290.8 | 43.1 | 388 | 678.8 | 706.3
2024-06-28 22:48 | 75.5 | 82.5 | 291.8 | 43 | 390.4 | 680 | 708
2024-06-28 22:50 | 75.4 | 82.4 | 292.4 | 43 | 389.6 | 682.2 | 707.8
2024-06-28 22:52 | 75.3 | 82.4 | 290.1 | 43 | 383.5 | 677.8 | 701.8
2024-06-28 22:54 | 75.2 | 82.3 | 292.7 | 43 | 393.5 | 677.1 | 706.8
2024-06-28 22:56 | 75.2 | 82.5 | 297.7 | 43 | 403.1 | 683 | 715.5
2024-06-28 22:58 | 75 | 82.6 | 301.7 | 43 | 408 | 692.5 | 725.9
2024-06-28 23:00 | 74.9 | 82.6 | 302.2 | 43 | 403.8 | 697.2 | 734.4
2024-06-28 23:02 | 75 | 82.4 | 299.2 | 43 | 396.2 | 693.2 | 722.8
2024-06-28 23:04 | 75 | 82.3 | 298.2 | 43 | 396.6 | 690.9 | 725.7
2024-06-28 23:06 | 74.9 | 82.2 | 299.6 | 43 | 399 | 693.7 | 737.1
2024-06-28 23:08 | 75.1 | 82.4 | 299.3 | 43 | 400 | 697.1 | 737.8
2024-06-28 23:10 | 75.3 | 82.5 | 299 | 42.9 | 398.4 | 698.6 | 733.7
2024-06-28 23:12 | 75.3 | 82.7 | 298.4 | 42.8 | 395.5 | 697.1 | 725.5
2024-06-28 23:14 | 75.2 | 82.6 | 298 | 42.8 | 396.1 | 696.1 | 725
2024-06-28 23:16 | 75 | 82.6 | 298.4 | 42.6 | 395.5 | 695.6 | 721.7
2024-06-28 23:18 | 74.6 | 82.4 | 297.2 | 42.6 | 394.4 | 693.4 | 713.3
2024-06-28 23:20 | 74 | 81.4 | 297.8 | 42.5 | 394.9 | 691.6 | 704.9
2024-06-28 23:22 | 73.5 | 81.1 | 297.3 | 42.5 | 395.7 | 690.4 | 707.9
2024-06-28 23:24 | 73.2 | 80.6 | 297.8 | 42.4 | 397.2 | 692.1 | 704.7
2024-06-28 23:26 | 73.1 | 80.7 | 304.7 | 42.4 | 414.2 | 701.3 | 723.9
2024-06-28 23:28 | 73.1 | 81 | 315.2 | 42.4 | 433.6 | 716.3 | 740.9
2024-06-28 23:30 | 73.1 | 81.3 | 317.9 | 42.3 | 430.2 | 729.4 | 759.6
2024-06-28 23:32 | 73.4 | 81.4 | 310 | 42.4 | 407.4 | 723.2 | 738.1
2024-06-28 23:34 | 73.6 | 81.2 | 305.9 | 42.4 | 402.4 | 710.9 | 720.6
2024-06-28 23:36 | 73.6 | 81.2 | 304.2 | 42.4 | 401.9 | 704.7 | 723.3
2024-06-28 23:38 | 73.6 | 81.2 | 302.1 | 42.5 | 398.2 | 700.5 | 720.7
2024-06-28 23:40 | 73.5 | 81 | 301.9 | 42.5 | 401.3 | 697.4 | 715.3
2024-06-28 23:42 | 73.4 | 81 | 306.8 | 42.5 | 412.4 | 703.1 | 726.6
2024-06-28 23:44 | 73.4 | 81.2 | 310.1 | 42.5 | 417 | 708.6 | 735.8
2024-06-28 23:46 | 73.4 | 81.4 | 312.1 | 42.5 | 419.5 | 717.2 | 746.9
2024-06-28 23:48 | 73.4 | 81.2 | 306 | 42.5 | 401.4 | 713.1 | 733.6
2024-06-28 23:50 | 73.4 | 80.9 | 298.7 | 42.6 | 389.6 | 699.7 | 707
2024-06-28 23:52 | 73.3 | 80.5 | 295.8 | 42.6 | 387.8 | 688.9 | 695
2024-06-28 23:54 | 73.1 | 80.3 | 298.6 | 42.6 | 397.7 | 688.3 | 702
2024-06-28 23:56 | 72.9 | 80.3 | 300.8 | 42.7 | 402.7 | 694.3 | 712
2024-06-28 23:58 | 72.8 | 80.2 | 301.6 | 42.6 | 401.4 | 696.7 | 716.4
2024-06-29 | 72.7 | 80.2 | 300.3 | 42.6 | 400 | 697.5 | 721.5
2024-06-29 00:02 | 72.7 | 80.2 | 300.1 | 42.6 | 400.3 | 696.5 | 715.6
2024-06-29 00:04 | 72.5 | 80 | 300.3 | 42.6 | 399.4 | 696.4 | 720
2024-06-29 00:06 | 72.5 | 79.9 | 302.8 | 42.6 | 405.8 | 699 | 724.1
2024-06-29 00:08 | 72.5 | 80 | 302.9 | 42.6 | 403.4 | 702.7 | 726.8
2024-06-29 00:10 | 72.6 | 80 | 302.1 | 42.7 | 402.4 | 702.4 | 727.5
2024-06-29 00:12 | 72.6 | 80 | 301.9 | 42.7 | 401.4 | 702 | 722.9
2024-06-29 00:14 | 72.4 | 79.9 | 302 | 42.7 | 403.6 | 701.6 | 719.4
2024-06-29 00:16 | 72.6 | 80.1 | 304.6 | 42.8 | 408 | 704.3 | 724.3
2024-06-29 00:18 | 72.4 | 80.1 | 307.2 | 42.8 | 413.5 | 709.7 | 726.7
2024-06-29 00:20 | 72.5 | 80.3 | 313 | 42.9 | 426.2 | 718.1 | 735.8
2024-06-29 00:22 | 72.5 | 80.7 | 320.9 | 42.9 | 437.1 | 729.8 | 755.5
2024-06-29 00:24 | 72.7 | 80.8 | 313.8 | 42.9 | 414.3 | 731.5 | 748.7
2024-06-29 00:26 | 72.8 | 80.4 | 301.9 | 42.8 | 391.4 | 715.3 | 722
2024-06-29 00:28 | 72.8 | 80.1 | 297.9 | 42.8 | 390 | 700.1 | 709.3
2024-06-29 00:30 | 72.7 | 79.9 | 298.8 | 42.7 | 396.4 | 696.8 | 709.7
2024-06-29 00:32 | 72.6 | 80 | 300.1 | 42.8 | 399.1 | 696.7 | 710.3
2024-06-29 00:34 | 72.6 | 80 | 300 | 42.9 | 399 | 697.3 | 719.1
2024-06-29 00:36 | 72.6 | 80 | 299.6 | 42.9 | 398.3 | 697.4 | 716
2024-06-29 00:38 | 72.5 | 79.8 | 299.3 | 42.9 | 397.3 | 697 | 719.1
2024-06-29 00:40 | 72.4 | 79.8 | 299.5 | 42.9 | 399.5 | 697.5 | 723.9
2024-06-29 00:42 | 72.4 | 79.7 | 301.3 | 42.8 | 401.3 | 700.8 | 731.3
2024-06-29 00:44 | 72.5 | 79.8 | 300.6 | 42.9 | 401.3 | 702.6 | 733
2024-06-29 00:46 | 72.3 | 79.8 | 301.3 | 42.8 | 403.1 | 705.8 | 741.2
2024-06-29 00:48 | 72.4 | 79.9 | 301.4 | 42.8 | 402.1 | 708.7 | 737.6
2024-06-29 00:50 | 72.4 | 79.7 | 296.5 | 42.8 | 390.2 | 702.3 | 719.4
2024-06-29 00:52 | 72.6 | 79.6 | 294 | 42.8 | 387 | 692.9 | 705.4
2024-06-29 00:54 | 72.5 | 79.6 | 297.1 | 42.8 | 397.7 | 692.3 | 711.4
2024-06-29 00:56 | 72.4 | 79.7 | 303.3 | 42.7 | 412.6 | 702.4 | 726.7
2024-06-29 00:58 | 72.7 | 80.3 | 310.3 | 42.7 | 423.2 | 716.1 | 743.8
2024-06-29 01:00 | 72.8 | 80.5 | 310.1 | 42.7 | 418.2 | 724.8 | 756.1
2024-06-29 01:02 | 73.1 | 80.7 | 308.9 | 42.7 | 413.6 | 726.9 | 757.7
2024-06-29 01:04 | 73.4 | 80.8 | 303.2 | 42.6 | 397.7 | 720.1 | 744.3
2024-06-29 01:06 | 73.5 | 80.6 | 295.1 | 42.5 | 383.9 | 704.9 | 726
2024-06-29 01:08 | 73.5 | 80.4 | 289.4 | 42.4 | 374.9 | 688.7 | 702.5
2024-06-29 01:10 | 73.7 | 80.2 | 286.6 | 42.4 | 374.7 | 672.4 | 683.1
2024-06-29 01:12 | 73.6 | 80.2 | 285.8 | 42.4 | 376 | 666.3 | 702.4
2024-06-29 01:14 | 73.7 | 80.4 | 284.8 | 42.5 | 376 | 665 | 709.2
2024-06-29 01:16 | 73.7 | 80.3 | 283.8 | 42.5 | 373.6 | 663.3 | 711.2
2024-06-29 01:18 | 74 | 80.3 | 283 | 42.5 | 375.3 | 662 | 710.9
2024-06-29 01:20 | 74.3 | 80.7 | 282 | 42.5 | 378.1 | 661.8 | 703.4
2024-06-29 01:22 | 74.5 | 80.6 | 278.3 | 42.4 | 366.5 | 659.9 | 692.7
2024-06-29 01:24 | 74.7 | 81 | 280.2 | 42.3 | 378.4 | 658.8 | 691.7
2024-06-29 01:26 | 75 | 81.4 | 283 | 42.3 | 380.3 | 663 | 699.9
2024-06-29 01:28 | 75.1 | 81.6 | 284.7 | 42.3 | 383.1 | 666.2 | 701.6
2024-06-29 01:30 | 75 | 81.8 | 285.9 | 42.3 | 384.6 | 669.1 | 704.7
2024-06-29 01:32 | 75 | 81.8 | 286.2 | 42.3 | 383.8 | 671.4 | 705.2
2024-06-29 01:34 | 75.1 | 81.7 | 287.3 | 42.2 | 384.8 | 673.1 | 709.7
2024-06-29 01:36 | 75.2 | 81.9 | 286.5 | 42.2 | 383.4 | 674.5 | 703.2
2024-06-29 01:38 | 75.4 | 82.1 | 287.2 | 42.1 | 383.3 | 671.8 | 695.4
2024-06-29 01:40 | 75.4 | 82.4 | 291 | 42 | 394.9 | 677.7 | 703.3
2024-06-29 01:42 | 75.4 | 82.6 | 299.3 | 42 | 411.3 | 689.2 | 716
2024-06-29 01:44 | 75.6 | 83.1 | 307.1 | 41.9 | 420.5 | 704.5 | 732.6
2024-06-29 01:46 | 75.8 | 83.3 | 299.5 | 42 | 396.6 | 701.3 | 714.9
2024-06-29 01:48 | 75.8 | 82.9 | 290.9 | 42 | 380.2 | 685.8 | 683.8
2024-06-29 01:50 | 75.9 | 82.8 | 287.9 | 41.9 | 379.3 | 672.8 | 676.6
2024-06-29 01:52 | 75.9 | 82.7 | 289.6 | 41.8 | 385.5 | 669.7 | 690.7
2024-06-29 01:54 | 75.8 | 82.7 | 291.3 | 41.8 | 389.4 | 671.6 | 706.2
2024-06-29 01:56 | 75.7 | 82.8 | 292.8 | 41.8 | 392.9 | 677.6 | 717.6
2024-06-29 01:58 | 75.7 | 82.9 | 294.8 | 41.7 | 397 | 686.2 | 727.4
2024-06-29 02:00 | 75.7 | 83 | 295.6 | 41.8 | 396.8 | 691.4 | 737.9
2024-06-29 02:02 | 75.4 | 82.6 | 296.1 | 41.9 | 395.5 | 695.9 | 744.9
2024-06-29 02:04 | 75.2 | 82.4 | 293.5 | 42 | 389.5 | 694.9 | 733.3
2024-06-29 02:06 | 74.7 | 82 | 293.9 | 41.9 | 392.2 | 694.4 | 727.4
2024-06-29 02:08 | 74.5 | 81.7 | 292.8 | 42 | 388.9 | 692.2 | 722.4
2024-06-29 02:10 | 74.3 | 81.3 | 292.8 | 41.9 | 390.5 | 690.8 | 715.4
2024-06-29 02:12 | 74 | 81.1 | 293.9 | 41.9 | 392.9 | 690.6 | 715.7
2024-06-29 02:14 | 73.9 | 81 | 294.8 | 41.9 | 395.8 | 693.5 | 716.3
2024-06-29 02:16 | 73.9 | 81.1 | 300.7 | 42 | 409 | 701.3 | 728.5
2024-06-29 02:18 | 73.9 | 81.5 | 305.2 | 42 | 416 | 711.6 | 739.8
2024-06-29 02:20 | 74 | 81.6 | 306.9 | 42 | 414.9 | 716.7 | 734.7
2024-06-29 02:22 | 74.1 | 81.8 | 305.3 | 42.1 | 406.6 | 713.3 | 716
2024-06-29 02:24 | 74.1 | 81.6 | 301.4 | 42.1 | 397.8 | 702.3 | 696
2024-06-29 02:26 | 74 | 81.4 | 300.4 | 42 | 398.1 | 695.9 | 697
2024-06-29 02:28 | 74 | 81.4 | 300.9 | 42 | 400.4 | 694.5 | 710
2024-06-29 02:30 | 73.9 | 81.2 | 302.2 | 42 | 403.7 | 698.9 | 725
2024-06-29 02:32 | 73.9 | 81.4 | 307.4 | 42.1 | 415.9 | 706.8 | 740.3
2024-06-29 02:34 | 73.8 | 81.6 | 311.8 | 42 | 422.6 | 716.5 | 751.4
2024-06-29 02:36 | 74 | 81.8 | 306.9 | 41.9 | 404.8 | 713.7 | 731.2
2024-06-29 02:38 | 74 | 81.4 | 301.2 | 41.9 | 394.6 | 702.5 | 713.4
2024-06-29 02:40 | 73.9 | 81.3 | 297.2 | 41.9 | 387.7 | 691.7 | 703.3
2024-06-29 02:42 | 73.7 | 80.9 | 297.8 | 41.8 | 393.5 | 685.8 | 702.5
2024-06-29 02:44 | 73.6 | 81.1 | 300.9 | 41.8 | 402.6 | 689.3 | 709.1
2024-06-29 02:46 | 73.4 | 80.9 | 302.4 | 41.8 | 404.2 | 693.4 | 713.6
2024-06-29 02:48 | 73.3 | 80.8 | 303.3 | 41.7 | 404.4 | 694.9 | 713.2
2024-06-29 02:50 | 73.3 | 80.8 | 302.5 | 41.7 | 403.1 | 694.6 | 704.2
2024-06-29 02:52 | 73.3 | 80.8 | 302.5 | 41.7 | 400.7 | 691.6 | 695.7
2024-06-29 02:54 | 73.3 | 80.8 | 301.8 | 41.6 | 400.1 | 688.8 | 697.7
2024-06-29 02:56 | 73.4 | 80.7 | 301.1 | 41.6 | 398.4 | 686.2 | 696.2
2024-06-29 02:58 | 73.3 | 80.7 | 301.6 | 41.7 | 399.2 | 684.7 | 690.7
2024-06-29 03:00 | 73.2 | 80.7 | 303.5 | 41.6 | 405.5 | 685.3 | 693
2024-06-29 03:02 | 73.3 | 81 | 307.4 | 41.7 | 413.6 | 692.2 | 702.2
2024-06-29 03:04 | 73.3 | 81.1 | 310.8 | 41.7 | 417.4 | 697.4 | 708.5
2024-06-29 03:06 | 73.3 | 81.2 | 312.2 | 41.8 | 419.2 | 702 | 711.6
2024-06-29 03:08 | 73.5 | 81.3 | 314 | 41.8 | 420 | 704.6 | 709.8
2024-06-29 03:10 | 73.6 | 81.5 | 315.7 | 41.9 | 421.8 | 707.8 | 709
2024-06-29 03:12 | 73.8 | 81.7 | 315 | 41.8 | 420.5 | 707.7 | 705.8
2024-06-29 03:14 | 73.9 | 81.9 | 316.1 | 41.9 | 420.4 | 707.3 | 700.8
2024-06-29 03:16 | 73.9 | 82 | 316.2 | 41.8 | 420.7 | 706.6 | 698.2
2024-06-29 03:18 | 74 | 82.1 | 318.5 | 41.9 | 424.7 | 709.2 | 708
2024-06-29 03:20 | 74 | 82.2 | 318.9 | 41.9 | 424.2 | 710.9 | 710.2
2024-06-29 03:22 | 74 | 82.3 | 317.2 | 42 | 419.5 | 709.7 | 707.5
2024-06-29 03:24 | 74.1 | 82.2 | 317.4 | 42 | 419.7 | 706.3 | 703
2024-06-29 03:26 | 74.2 | 82.4 | 320.5 | 42.1 | 427 | 706.8 | 709.1
2024-06-29 03:28 | 74.2 | 82.6 | 325.7 | 42.1 | 438.1 | 715.2 | 728.6
2024-06-29 03:30 | 74.3 | 83 | 329.9 | 42.1 | 441.9 | 725 | 738.1
2024-06-29 03:32 | 74.5 | 83 | 320.8 | 42.1 | 416.8 | 721.6 | 725.3
2024-06-29 03:34 | 74.7 | 82.6 | 311.8 | 42.1 | 403.4 | 702.6 | 690
2024-06-29 03:36 | 74.6 | 82.4 | 311.1 | 42.1 | 406.9 | 694.6 | 690.7
2024-06-29 03:38 | 74.5 | 82.3 | 312.7 | 42.1 | 412.9 | 695.1 | 695.1
2024-06-29 03:40 | 74.5 | 82.4 | 313.7 | 42.1 | 414.2 | 697.5 | 696.9
2024-06-29 03:42 | 74.5 | 82.4 | 314.4 | 42.2 | 415.7 | 700.2 | 695.3
2024-06-29 03:44 | 74.5 | 82.4 | 312.7 | 42.2 | 414.3 | 703.7 | 698.7
2024-06-29 03:46 | 74.3 | 82.2 | 313.8 | 42.2 | 425.8 | 707.9 | 707
2024-06-29 03:48 | 74.4 | 82.6 | 321 | 42.2 | 430.7 | 718.1 | 715
2024-06-29 03:50 | 74.3 | 82.6 | 322.1 | 42.2 | 430.1 | 722.5 | 719.6
2024-06-29 03:52 | 74.3 | 82.7 | 320.3 | 42.3 | 423.2 | 723.8 | 713.2
2024-06-29 03:54 | 74.5 | 82.4 | 313.1 | 42.3 | 406.1 | 712.5 | 692
2024-06-29 03:56 | 74.6 | 82.4 | 308.1 | 42.9 | 399.5 | 700.9 | 681.2
2024-06-29 03:58 | 74.6 | 82.2 | 308.4 | 42.9 | 405.8 | 693.7 | 676.2
2024-06-29 04:00 | 74.6 | 82.4 | 313.7 | 42.8 | 419.2 | 698.2 | 694.2
2024-06-29 04:02 | 74.7 | 82.7 | 318.8 | 42.7 | 426.3 | 708.6 | 714.4
2024-06-29 04:04 | 74.8 | 83 | 320.3 | 42.7 | 428.4 | 715.3 | 719.6
2024-06-29 04:06 | 75 | 83.2 | 319.2 | 42.6 | 419.6 | 716.3 | 718.5
2024-06-29 04:08 | 75 | 82.9 | 310.9 | 42.5 | 403.1 | 706.4 | 696.5
2024-06-29 04:10 | 74.8 | 82.6 | 306.7 | 42.4 | 399.6 | 695.6 | 681
2024-06-29 04:12 | 74.9 | 82.3 | 304.1 | 42.5 | 394.8 | 687.8 | 672.5
2024-06-29 04:14 | 74.7 | 82.1 | 305.5 | 42.5 | 402.8 | 684.2 | 678.5
2024-06-29 04:16 | 74.5 | 82.2 | 307.6 | 42.5 | 407 | 688 | 687
2024-06-29 04:18 | 74.4 | 82.2 | 309 | 42.5 | 411.2 | 691.4 | 689.8
2024-06-29 04:20 | 74.4 | 82.2 | 310.5 | 42.4 | 413.4 | 697.3 | 700.8
2024-06-29 04:22 | 74.4 | 82.2 | 311.4 | 42.5 | 414.2 | 702.2 | 712.7
2024-06-29 04:24 | 74.3 | 82.1 | 311.5 | 42.4 | 413 | 704.5 | 715.5
2024-06-29 04:26 | 74.4 | 82.2 | 311.8 | 42.3 | 414.4 | 706.7 | 718.7
2024-06-29 04:28 | 74.3 | 82.1 | 308.2 | 42.3 | 403.8 | 703.6 | 711.8
2024-06-29 04:30 | 74.2 | 81.7 | 302.9 | 42.2 | 395.5 | 695 | 701.3
2024-06-29 04:32 | 74.1 | 81.6 | 304.2 | 42.2 | 402.6 | 693.1 | 703.5
2024-06-29 04:34 | 74.2 | 81.8 | 310.3 | 42.2 | 416.6 | 701.9 | 721.1
2024-06-29 04:36 | 74.2 | 81.9 | 311.1 | 42.2 | 415.3 | 710.8 | 727.4
2024-06-29 04:38 | 74.2 | 81.7 | 302.2 | 42.2 | 392.5 | 703.3 | 705.5
2024-06-29 04:40 | 74.2 | 81.5 | 297.8 | 42 | 391.2 | 692.1 | 693.7
2024-06-29 04:42 | 74.2 | 81.6 | 301 | 42.1 | 401 | 692.4 | 696.9
2024-06-29 04:44 | 74.3 | 81.7 | 301.5 | 42.1 | 400.3 | 693.9 | 692.8
2024-06-29 04:46 | 74.4 | 81.6 | 298.1 | 42.1 | 392.4 | 690.8 | 689.8
2024-06-29 04:48 | 74.4 | 81.6 | 295.8 | 42 | 388.1 | 685 | 691.6
2024-06-29 04:50 | 74.4 | 81.7 | 297.3 | 42.1 | 396.8 | 683.2 | 688.5
2024-06-29 04:52 | 74.3 | 81.7 | 302.9 | 41.9 | 409.5 | 694.4 | 703.9
2024-06-29 04:54 | 74.3 | 82 | 307.5 | 42 | 417.3 | 705.5 | 714.8
2024-06-29 04:56 | 74.3 | 82 | 308.8 | 41.9 | 414.5 | 712.1 | 718.5
2024-06-29 04:58 | 74.4 | 82.2 | 308.1 | 42 | 412.2 | 711.9 | 717.9
2024-06-29 05:00 | 74.5 | 82.2 | 306.1 | 41.9 | 405 | 708.2 | 708.6
2024-06-29 05:02 | 74.6 | 82.1 | 301.8 | 41.9 | 395.3 | 698.4 | 694.6
2024-06-29 05:04 | 74.6 | 81.9 | 299.2 | 42 | 393.7 | 691.3 | 690.3
2024-06-29 05:06 | 74.6 | 81.9 | 299.3 | 41.9 | 395.7 | 688.5 | 691.5
2024-06-29 05:08 | 74.5 | 81.8 | 300.2 | 41.9 | 398.7 | 690.6 | 697.7
2024-06-29 05:10 | 74.7 | 82 | 299.7 | 41.8 | 396.7 | 692.4 | 700.4
2024-06-29 05:12 | 74.6 | 82 | 297.4 | 41.8 | 392.8 | 690.5 | 698.6
2024-06-29 05:14 | 74.5 | 81.7 | 296.1 | 41.7 | 391.3 | 687.2 | 692.6
2024-06-29 05:16 | 74.7 | 81.7 | 300.9 | 41.7 | 405.7 | 690.1 | 696.9
2024-06-29 05:18 | 75.1 | 82.4 | 305 | 41.7 | 410.9 | 697.8 | 700.8
2024-06-29 05:20 | 75.4 | 82.8 | 308.2 | 41.7 | 416.4 | 703 | 708.4
2024-06-29 05:22 | 76.1 | 83.6 | 312.3 | 41.6 | 422.8 | 713.2 | 723.6
2024-06-29 05:24 | 76.5 | 84.3 | 314.9 | 41.6 | 425.4 | 719.8 | 733.3
2024-06-29 05:26 | 77 | 84.6 | 313.4 | 41.6 | 417.5 | 721.8 | 727.2
2024-06-29 05:28 | 77.5 | 85 | 305.2 | 41.6 | 396.8 | 711.1 | 702.8
2024-06-29 05:30 | 77.8 | 85 | 299 | 41.5 | 389.4 | 693.9 | 676.5
2024-06-29 05:32 | 78.1 | 85 | 300 | 41.5 | 396.4 | 688.3 | 675.7
2024-06-29 05:34 | 78.2 | 85.4 | 299.8 | 41.5 | 395.6 | 685.1 | 675.2
2024-06-29 05:36 | 78.2 | 85.5 | 298.3 | 41.4 | 393.3 | 682.9 | 678.6
2024-06-29 05:38 | 78.4 | 85.4 | 295.4 | 41.4 | 386.8 | 670.8 | 662.5
2024-06-29 05:40 | 78.4 | 85.6 | 296.1 | 41.4 | 391.6 | 664.7 | 672.4
2024-06-29 05:42 | 78.7 | 85.6 | 294.7 | 41.5 | 390.9 | 667.8 | 683.1
2024-06-29 05:44 | 77.9 | 85.9 | 295.3 | 41.5 | 399.3 | 673.7 | 691
2024-06-29 05:46 | 77.4 | 84.8 | 296.4 | 41.5 | 394.1 | 675.8 | 690.2
2024-06-29 05:48 | 76.8 | 84.5 | 295.1 | 41.5 | 390.6 | 672.7 | 689.5
2024-06-29 05:50 | 76.4 | 83.8 | 296.3 | 41.6 | 396.3 | 674.4 | 697.8
2024-06-29 05:52 | 76.1 | 83.5 | 297.7 | 41.5 | 399.3 | 679.6 | 707.3
2024-06-29 05:54 | 75.7 | 83 | 298.3 | 41.5 | 398.2 | 682.9 | 715.9
2024-06-29 05:56 | 75.4 | 82.8 | 297 | 41.6 | 394.5 | 683.5 | 716.1
2024-06-29 05:58 | 75 | 82.4 | 297.8 | 41.6 | 397.4 | 683.5 | 719.2
2024-06-29 06:00 | 74.6 | 82 | 300.1 | 41.7 | 400 | 687.3 | 717.8
2024-06-29 06:02 | 74.1 | 81.7 | 298.2 | 41.6 | 395.1 | 687.8 | 715.6
2024-06-29 06:04 | 73.8 | 81.2 | 297.8 | 41.6 | 394.6 | 684.8 | 709.6
2024-06-29 06:06 | 73.7 | 81 | 296.7 | 41.6 | 395.4 | 682.7 | 709.1
2024-06-29 06:08 | 73.6 | 80.8 | 297.3 | 41.7 | 396 | 682.1 | 705.9
2024-06-29 06:10 | 73.4 | 80.6 | 296.2 | 41.6 | 393 | 679.8 | 701.4
2024-06-29 06:12 | 73.2 | 80.4 | 297.2 | 41.6 | 394.5 | 678.3 | 693.5
2024-06-29 06:14 | 73 | 80.2 | 298.1 | 41.6 | 397 | 676.7 | 691.6
2024-06-29 06:16 | 72.9 | 80.2 | 301.5 | 41.6 | 407.5 | 680.4 | 699.9
2024-06-29 06:18 | 72.7 | 80.2 | 302.8 | 41.7 | 405.5 | 685 | 692
2024-06-29 06:20 | 72.6 | 80.2 | 302.6 | 41.7 | 403.4 | 684.2 | 688.9
2024-06-29 06:22 | 72.5 | 80 | 303 | 41.8 | 404.5 | 687.1 | 696.4
2024-06-29 06:24 | 72.4 | 79.9 | 302.8 | 41.8 | 404 | 686.8 | 694.3
2024-06-29 06:26 | 72.3 | 79.8 | 303.6 | 41.8 | 405 | 688.7 | 698.2
2024-06-29 06:28 | 72.3 | 79.8 | 302.7 | 41.9 | 402.8 | 689.7 | 697
2024-06-29 06:30 | 72.2 | 79.6 | 305.4 | 41.9 | 409.3 | 691 | 697.9
2024-06-29 06:32 | 72.1 | 79.8 | 310.7 | 42 | 420.3 | 698.1 | 707.1
2024-06-29 06:34 | 72.2 | 79.9 | 309.5 | 42 | 411.3 | 700.3 | 701.2
2024-06-29 06:36 | 72.4 | 79.8 | 307 | 42.1 | 407 | 694.7 | 692.3
2024-06-29 06:38 | 72.3 | 80 | 310.3 | 42.2 | 415.1 | 696 | 701.8
2024-06-29 06:40 | 72.4 | 80.1 | 311.2 | 42.2 | 417.3 | 698.1 | 697.1
2024-06-29 06:42 | 72.3 | 80.2 | 312.9 | 42.2 | 420.1 | 699.7 | 690.3
2024-06-29 06:44 | 72.4 | 80.3 | 315.2 | 42.2 | 420.5 | 702.7 | 693.8
2024-06-29 06:46 | 72.4 | 80.3 | 315.5 | 42.2 | 421.4 | 702.8 | 696
2024-06-29 06:48 | 72.4 | 80.4 | 317.5 | 42.1 | 423.8 | 704.4 | 705.3
2024-06-29 06:50 | 72.6 | 80.6 | 319 | 42 | 427 | 709.7 | 716.6
2024-06-29 06:52 | 72.8 | 80.8 | 320.7 | 42 | 430 | 715 | 728.5
2024-06-29 06:54 | 72.9 | 81.1 | 323.6 | 41.9 | 435.2 | 723.3 | 746.4
2024-06-29 06:56 | 73.1 | 81.1 | 316.3 | 41.9 | 412.5 | 722.8 | 735.6
2024-06-29 06:58 | 73.1 | 80.7 | 307.8 | 41.8 | 400.1 | 709 | 710.6
2024-06-29 07:00 | 73 | 80.6 | 310.2 | 41.8 | 414.3 | 706 | 713.1
2024-06-29 07:02 | 73 | 80.8 | 311.9 | 41.8 | 416.6 | 710.7 | 719.1
2024-06-29 07:04 | 73.2 | 80.7 | 307.2 | 41.7 | 403 | 705.5 | 706.1
2024-06-29 07:06 | 73.1 | 80.5 | 303.2 | 41.7 | 396.1 | 694.1 | 690.1
2024-06-29 07:08 | 73.1 | 80.4 | 300.5 | 41.7 | 393.6 | 685.4 | 680.2
2024-06-29 07:10 | 72.8 | 80.1 | 301.1 | 41.7 | 400.1 | 682.4 | 681
2024-06-29 07:12 | 72.8 | 80.2 | 305.8 | 41.7 | 411.9 | 688.1 | 693.3
2024-06-29 07:14 | 72.8 | 80.3 | 310 | 41.7 | 416.4 | 696.8 | 706.6
2024-06-29 07:16 | 72.8 | 80.6 | 313.5 | 41.7 | 422.9 | 704.2 | 718.9
2024-06-29 07:18 | 72.9 | 80.8 | 315.1 | 41.7 | 421.3 | 711 | 725.9
2024-06-29 07:20 | 73.1 | 80.9 | 310.6 | 41.6 | 411.1 | 708.7 | 716.5
2024-06-29 07:22 | 73.1 | 80.7 | 304.2 | 41.6 | 396.7 | 700.7 | 705.3
2024-06-29 07:24 | 73.2 | 80.4 | 298.8 | 41.6 | 390.9 | 691.9 | 694.6
2024-06-29 07:26 | 72.9 | 80.1 | 296.7 | 41.7 | 390.9 | 687.2 | 691.1
2024-06-29 07:28 | 72.7 | 80 | 299.3 | 41.7 | 398.7 | 690.8 | 700.8
2024-06-29 07:30 | 72.6 | 79.9 | 304 | 41.5 | 408.8 | 699 | 710.2
2024-06-29 07:32 | 72.7 | 80.1 | 307.1 | 41.6 | 412.6 | 705.6 | 714
2024-06-29 07:34 | 72.7 | 80.1 | 305.5 | 41.4 | 407.4 | 705.6 | 714.7
2024-06-29 07:36 | 72.9 | 80.2 | 301.1 | 41.5 | 396.7 | 695.6 | 695.9
2024-06-29 07:38 | 72.9 | 80 | 295.1 | 41.4 | 386.7 | 683 | 687.2
2024-06-29 07:40 | 72.9 | 79.9 | 292.5 | 41.3 | 384.8 | 675.9 | 681.2
2024-06-29 07:42 | 73 | 79.9 | 291.8 | 41.3 | 384.5 | 673.1 | 681.7
2024-06-29 07:44 | 72.9 | 79.9 | 290.6 | 41.3 | 385.6 | 671.8 | 680.5
2024-06-29 07:46 | 72.9 | 79.9 | 290.3 | 41.4 | 387.1 | 673.4 | 686.5
2024-06-29 07:48 | 72.9 | 79.7 | 290.5 | 41.4 | 386.9 | 676.5 | 698.9
2024-06-29 07:50 | 72.9 | 79.8 | 291.6 | 41.5 | 393.1 | 681.9 | 708.3
2024-06-29 07:52 | 72.8 | 79.8 | 291 | 41.5 | 388 | 691.9 | 728.8
2024-06-29 07:54 | 72.7 | 79.7 | 292.3 | 41.6 | 397.6 | 699.2 | 737.7
2024-06-29 07:56 | 72.7 | 79.8 | 294 | 41.5 | 398.2 | 705.3 | 751.8
2024-06-29 07:58 | 72.7 | 80 | 301.5 | 41.6 | 414.2 | 718.6 | 760.7
2024-06-29 08:00 | 72.8 | 80.3 | 305.2 | 41.7 | 415.3 | 731.3 | 769.2
2024-06-29 08:02 | 72.9 | 80.3 | 303.1 | 41.7 | 407.8 | 734.3 | 767.6
2024-06-29 08:04 | 73.1 | 80.4 | 299.2 | 41.7 | 396.5 | 728.3 | 753.3
2024-06-29 08:06 | 73.3 | 80.2 | 290 | 41.7 | 377.2 | 709.9 | 714.2
2024-06-29 08:08 | 73.2 | 79.8 | 285.2 | 41.7 | 371.5 | 689.4 | 691.5
2024-06-29 08:10 | 73.2 | 79.6 | 282.1 | 41.8 | 369.9 | 675 | 680.6
2024-06-29 08:12 | 72.9 | 79.4 | 280.5 | 41.8 | 369.4 | 664.6 | 677.6
2024-06-29 08:14 | 72.7 | 79.1 | 278.6 | 41.8 | 368.7 | 656.9 | 678.2
2024-06-29 08:16 | 72.4 | 79 | 277.9 | 41.9 | 368.7 | 651.9 | 677.5
2024-06-29 08:18 | 72.4 | 78.8 | 277.1 | 41.9 | 369.1 | 648.9 | 670.7
2024-06-29 08:20 | 72.1 | 78.6 | 276.7 | 42.1 | 371 | 648 | 669.1
2024-06-29 08:22 | 72.1 | 78.5 | 277 | 42.1 | 371.2 | 648.4 | 673.8
2024-06-29 08:24 | 71.9 | 78.4 | 277.3 | 42.1 | 372.2 | 649.8 | 678.1
2024-06-29 08:26 | 71.9 | 78.2 | 278.1 | 42.2 | 375.4 | 651.2 | 676
2024-06-29 08:28 | 71.7 | 78.3 | 287.2 | 42.3 | 397.8 | 664.6 | 690.7
2024-06-29 08:30 | 71.6 | 78.7 | 294.9 | 42.6 | 407.8 | 681.5 | 704.6
2024-06-29 08:32 | 71.7 | 78.8 | 298.3 | 42.6 | 408.8 | 692.8 | 710.2
2024-06-29 08:34 | 71.6 | 78.9 | 300.4 | 42.7 | 409.4 | 696.6 | 707.6
2024-06-29 08:36 | 71.6 | 79.2 | 303.6 | 42.8 | 412.9 | 699.4 | 713.3
2024-06-29 08:38 | 71.8 | 79.5 | 305.1 | 42.9 | 413.2 | 704.5 | 712.6
2024-06-29 08:40 | 71.8 | 79.3 | 299.9 | 42.9 | 399.6 | 701.2 | 695.7
2024-06-29 08:42 | 71.8 | 79.2 | 297.2 | 43 | 393.1 | 694 | 677.8
2024-06-29 08:44 | 71.8 | 79.1 | 296.2 | 43.2 | 395 | 690 | 674.7
2024-06-29 08:46 | 71.6 | 79 | 302 | 43.2 | 411.3 | 697.8 | 698.9
2024-06-29 08:48 | 71.6 | 79.3 | 308.3 | 43.3 | 421 | 712.9 | 717.1
2024-06-29 08:50 | 71.7 | 79.4 | 309.7 | 43.3 | 419.5 | 721.4 | 725.8
2024-06-29 08:52 | 71.9 | 79.5 | 305.7 | 43.4 | 407 | 719.1 | 713.1
2024-06-29 08:54 | 72 | 79.2 | 296.2 | 43.4 | 388.6 | 704.9 | 687.6
2024-06-29 08:56 | 72 | 79 | 292.6 | 43.4 | 384.5 | 692 | 680
2024-06-29 08:58 | 71.8 | 78.8 | 290.7 | 43.5 | 383.6 | 685.3 | 687.5
2024-06-29 09:00 | 71.8 | 78.8 | 290.1 | 43.6 | 385.3 | 683.8 | 696.2
2024-06-29 09:02 | 71.9 | 78.7 | 289 | 43.7 | 385.7 | 685.1 | 704.6
2024-06-29 09:04 | 71.9 | 78.6 | 289.3 | 43.9 | 385.8 | 687.6 | 714.3
2024-06-29 09:06 | 71.9 | 78.7 | 288.9 | 43.9 | 386.7 | 690.7 | 722.1
2024-06-29 09:08 | 71.9 | 78.7 | 289.1 | 43.9 | 389.3 | 693.8 | 717.2
2024-06-29 09:10 | 72 | 78.9 | 294 | 44.1 | 399.4 | 701.8 | 726.9
2024-06-29 09:12 | 72.2 | 79.1 | 294.7 | 44 | 397.3 | 706.3 | 723.6
2024-06-29 09:14 | 72.2 | 79.2 | 294.1 | 43.9 | 391.4 | 704.5 | 720.7
2024-06-29 09:16 | 72.3 | 79.1 | 286.2 | 44 | 374.4 | 692.3 | 695.9
2024-06-29 09:18 | 72.4 | 78.9 | 281.1 | 44.1 | 367.8 | 677.3 | 677.4
2024-06-29 09:20 | 72.3 | 78.8 | 280.4 | 44.1 | 369.6 | 667.5 | 671.3
2024-06-29 09:22 | 72.3 | 78.6 | 279.5 | 44.2 | 370.3 | 663.1 | 675.5
2024-06-29 09:24 | 72.3 | 78.6 | 278.2 | 44.3 | 369.2 | 659.3 | 674.6
2024-06-29 09:26 | 72.2 | 78.5 | 277.5 | 44.3 | 369.7 | 656.2 | 675.6
2024-06-29 09:28 | 72.1 | 78.6 | 277.8 | 44.4 | 370.6 | 655.6 | 684.2
2024-06-29 09:30 | 72 | 78.4 | 278.2 | 44.5 | 371.7 | 657.2 | 690.9
2024-06-29 09:32 | 72.1 | 78.4 | 277.9 | 44.5 | 372.6 | 659.2 | 697.1
2024-06-29 09:34 | 72.2 | 78.5 | 278.9 | 44.6 | 374 | 663.1 | 703.8
2024-06-29 09:36 | 72.2 | 78.5 | 279.9 | 44.7 | 376.5 | 667.9 | 707.3
2024-06-29 09:38 | 72.1 | 78.5 | 279.1 | 44.7 | 372.7 | 670.2 | 702.9
2024-06-29 09:40 | 72.1 | 78.6 | 279.4 | 44.8 | 375.4 | 667.2 | 691.9
2024-06-29 09:42 | 72 | 78.6 | 285.1 | 44.8 | 390 | 674.5 | 723.9
2024-06-29 09:44 | 72 | 79 | 293.2 | 45 | 404.5 | 695.7 | 745.5
2024-06-29 09:46 | 72 | 79.1 | 295.6 | 45.1 | 403.3 | 711 | 755.3
2024-06-29 09:48 | 72 | 79.2 | 293.5 | 44.9 | 402 | 715.4 | 755.4
2024-06-29 09:50 | 71.9 | 79 | 289.9 | 44.9 | 382.2 | 712.7 | 742.3
2024-06-29 09:52 | 72.1 | 78.8 | 283.1 | 44.9 | 374.7 | 699.1 | 706.7
2024-06-29 09:54 | 72.2 | 78.5 | 280.3 | 44.8 | 367.9 | 685 | 689.9
2024-06-29 09:56 | 72.2 | 78.3 | 277 | 44.9 | 365 | 672.5 | 680.4
2024-06-29 09:58 | 71.9 | 78.2 | 277.4 | 44.9 | 367.5 | 664.7 | 681.3
2024-06-29 10:00 | 71.9 | 78.2 | 277.4 | 45.1 | 369.9 | 662.8 | 697.3
2024-06-29 10:02 | 71.8 | 78.2 | 277.2 | 45.1 | 371 | 663.6 | 703.8
2024-06-29 10:04 | 71.6 | 78 | 277.8 | 45.1 | 371.7 | 665.9 | 714.1
2024-06-29 10:06 | 71.6 | 78 | 278.8 | 45.2 | 373.3 | 668.4 | 726.4
2024-06-29 10:08 | 71.5 | 77.9 | 279.1 | 45.2 | 374.1 | 671.7 | 732
2024-06-29 10:10 | 71.4 | 77.8 | 278.1 | 45.2 | 372.7 | 672.6 | 724.2
2024-06-29 10:12 | 71.3 | 77.6 | 277.3 | 45.3 | 370.9 | 670 | 710.7
2024-06-29 10:14 | 71.1 | 77.5 | 276.2 | 45.4 | 369 | 666.6 | 706.1
2024-06-29 10:16 | 70.9 | 77.3 | 275.7 | 45.4 | 367.1 | 664.5 | 699.4
2024-06-29 10:18 | 71 | 77.2 | 276.5 | 45.5 | 370.4 | 664.5 | 703.1
2024-06-29 10:20 | 71.1 | 77.4 | 277.4 | 45.5 | 372.3 | 665.4 | 701.1
2024-06-29 10:22 | 71.1 | 77.5 | 279.7 | 45.6 | 374.2 | 668.3 | 709.7
2024-06-29 10:24 | 71.2 | 77.6 | 280 | 45.7 | 376.7 | 670.8 | 714.9
2024-06-29 10:26 | 71.1 | 77.6 | 281.3 | 45.7 | 377.4 | 673.9 | 711.7
2024-06-29 10:28 | 71.1 | 77.5 | 281.1 | 45.7 | 375.5 | 674 | 711.6
2024-06-29 10:30 | 71 | 77.5 | 281.8 | 45.8 | 376.6 | 674.2 | 715.4
2024-06-29 10:32 | 71.1 | 77.5 | 281.8 | 45.8 | 377.2 | 675.5 | 715.5
2024-06-29 10:34 | 71.1 | 77.5 | 282.2 | 45.8 | 378.6 | 677.6 | 716.5
2024-06-29 10:36 | 71.1 | 77.5 | 282.7 | 45.8 | 379 | 679.8 | 723.6
2024-06-29 10:38 | 71.3 | 77.7 | 284.8 | 45.9 | 382.5 | 683.8 | 728.8
2024-06-29 10:40 | 71.4 | 78 | 289.3 | 45.9 | 393.3 | 694.4 | 738.6
2024-06-29 10:42 | 72.3 | 78.6 | 294.5 | 46 | 402.1 | 706.2 | 743
2024-06-29 10:44 | 72.8 | 79.6 | 298.9 | 46 | 407.5 | 717.4 | 755.3
2024-06-29 10:46 | 73.6 | 80.4 | 299.1 | 46.1 | 402.5 | 722 | 755.1
2024-06-29 10:48 | 74.2 | 81 | 297.1 | 46 | 395.8 | 717 | 738
2024-06-29 10:50 | 74.5 | 81.3 | 292.5 | 46 | 385.3 | 709 | 718.8
2024-06-29 10:52 | 74.7 | 81.1 | 284.6 | 45.9 | 370 | 691.1 | 694.7
2024-06-29 10:54 | 74.8 | 81.1 | 280.3 | 46 | 364.4 | 674 | 675.9
2024-06-29 10:56 | 74.9 | 81.1 | 278.2 | 46.1 | 365.3 | 661.2 | 664.9
2024-06-29 10:58 | 74.9 | 81.2 | 281.2 | 46.2 | 375 | 659.9 | 678.3
2024-06-29 11:00 | 75.1 | 81.4 | 282.1 | 46.2 | 376.9 | 663.1 | 689.4
2024-06-29 11:02 | 75.1 | 81.5 | 282.8 | 46.4 | 377.9 | 665.5 | 700
2024-06-29 11:04 | 75.1 | 81.5 | 282.8 | 46.4 | 378.1 | 667.3 | 694.8
2024-06-29 11:06 | 75.1 | 81.6 | 282.9 | 46.6 | 377.5 | 668.7 | 697.1
2024-06-29 11:08 | 75.3 | 81.8 | 282.4 | 46.7 | 374.2 | 665.4 | 688.4
2024-06-29 11:10 | 75.3 | 81.6 | 281.2 | 46.7 | 372.4 | 661.2 | 681.2
2024-06-29 11:12 | 75.2 | 81.5 | 280.7 | 46.7 | 371.7 | 658.7 | 678.9
2024-06-29 11:14 | 75.1 | 81.5 | 281.3 | 46.7 | 373 | 657 | 675.1
2024-06-29 11:16 | 75 | 81.3 | 281.4 | 46.7 | 373 | 656.5 | 675
2024-06-29 11:18 | 75 | 81.5 | 282.3 | 46.8 | 375.1 | 654.4 | 677.2
2024-06-29 11:20 | 75.1 | 81.6 | 286.3 | 46.9 | 383 | 658.4 | 686.9
2024-06-29 11:22 | 74.9 | 81.6 | 288.5 | 47 | 388.4 | 665.3 | 701.3
2024-06-29 11:24 | 74.9 | 81.8 | 292.4 | 47 | 395.5 | 677.8 | 725.7
2024-06-29 11:26 | 75 | 81.9 | 292.3 | 47.1 | 389.3 | 684.4 | 717.9
2024-06-29 11:28 | 75 | 81.8 | 292.9 | 47.2 | 389.9 | 686 | 712.2
2024-06-29 11:30 | 75 | 82 | 294.2 | 47.3 | 393.4 | 693 | 722.8
2024-06-29 11:32 | 74.8 | 81.9 | 300.8 | 47.3 | 410.2 | 707.5 | 756.3
2024-06-29 11:34 | 74.9 | 82.3 | 306.4 | 47.4 | 416.3 | 723.5 | 766.8
2024-06-29 11:36 | 75 | 82.4 | 304.6 | 47.3 | 406.5 | 730.5 | 764.2
2024-06-29 11:38 | 75.1 | 82.2 | 297.7 | 47.4 | 387.4 | 724.5 | 742.4
2024-06-29 11:40 | 75.4 | 82 | 290.9 | 47.4 | 376.6 | 707.8 | 717.9
2024-06-29 11:42 | 75.4 | 82 | 287.9 | 47.4 | 374.8 | 693.7 | 712.5
2024-06-29 11:44 | 75.4 | 81.8 | 286.5 | 47.4 | 373.5 | 684.2 | 706.8
2024-06-29 11:46 | 75.5 | 82 | 285.6 | 47.4 | 374.4 | 678.1 | 706
2024-06-29 11:48 | 75.4 | 81.9 | 283.7 | 47.4 | 373.1 | 673.4 | 704.4
2024-06-29 11:50 | 75.7 | 81.8 | 283 | 47.5 | 372.1 | 669.1 | 703.4
2024-06-29 11:52 | 75.8 | 82 | 282.4 | 47.6 | 371.8 | 666.4 | 702.9
2024-06-29 11:54 | 75.9 | 82.1 | 282.6 | 47.7 | 373.8 | 666.9 | 710.6
2024-06-29 11:56 | 76.2 | 82.7 | 283.2 | 47.7 | 375.4 | 668.6 | 718.1
2024-06-29 11:58 | 76.2 | 82.4 | 284.1 | 47.8 | 376.3 | 670.8 | 725.7
2024-06-29 12:00 | 76 | 82.4 | 285.2 | 47.7 | 379.4 | 675.4 | 742
2024-06-29 12:02 | 76.1 | 82.7 | 285.6 | 47.9 | 379.9 | 680.4 | 752.1
2024-06-29 12:04 | 76.8 | 83 | 286.6 | 47.9 | 381.1 | 685.4 | 760
2024-06-29 12:06 | 77.1 | 83.2 | 286.1 | 47.9 | 380.6 | 688.5 | 763.8
2024-06-29 12:08 | 77.6 | 83.5 | 285.8 | 47.9 | 378.7 | 689.7 | 759.4
2024-06-29 12:10 | 78 | 84.1 | 286.7 | 48 | 380.9 | 691.8 | 766.1
2024-06-29 12:12 | 78.5 | 84.6 | 287.6 | 48 | 382.9 | 693.8 | 767.9
2024-06-29 12:14 | 79.2 | 85.4 | 291.1 | 48.1 | 391.2 | 699.3 | 779.3
2024-06-29 12:16 | 79.7 | 86.3 | 296 | 48.2 | 399.4 | 710.3 | 801.2
2024-06-29 12:18 | 80.1 | 86.9 | 300.1 | 48.2 | 403.2 | 721.1 | 811.1
2024-06-29 12:20 | 80.7 | 87.4 | 300.4 | 48.1 | 403 | 727.2 | 813.8
2024-06-29 12:22 | 81.3 | 88.1 | 300.8 | 48.1 | 401.4 | 729.8 | 806.3
2024-06-29 12:24 | 81.9 | 88.7 | 300.8 | 48.1 | 398.4 | 728.4 | 802.4
2024-06-29 12:26 | 82.3 | 89.2 | 299.2 | 48 | 394.6 | 724.7 | 802.2
2024-06-29 12:28 | 82.9 | 89.7 | 295.1 | 48 | 382.4 | 716.3 | 788.3
2024-06-29 12:30 | 83.3 | 89.8 | 287.4 | 48 | 367 | 695.5 | 747.6
2024-06-29 12:32 | 83.5 | 89.9 | 281.9 | 48 | 360 | 674.9 | 718.6
2024-06-29 12:34 | 84.9 | 90.1 | 279.8 | 48 | 359.6 | 657.2 | 699
2024-06-29 12:36 | 86.1 | 91.6 | 281.4 | 48.2 | 367 | 647.4 | 703.4
2024-06-29 12:38 | 87.1 | 93 | 284.3 | 48.2 | 372.4 | 646.4 | 721.8
2024-06-29 12:40 | 88.1 | 94.4 | 283 | 48.3 | 367 | 641.9 | 712.2
2024-06-29 12:42 | 88.9 | 95.8 | 281.7 | 48.4 | 368.2 | 637.8 | 691.1
2024-06-29 12:44 | 87.6 | 97.7 | 283.6 | 48.4 | 373.4 | 638.2 | 694.4
2024-06-29 12:46 | 84.2 | 97.6 | 284.4 | 48.6 | 375.4 | 641 | 702.5
2024-06-29 12:48 | 82.4 | 94.6 | 284.5 | 48.7 | 376.2 | 643.5 | 699.8
2024-06-29 12:50 | 82.6 | 91 | 284.5 | 48.9 | 376 | 644.8 | 690.4
2024-06-29 12:52 | 81.7 | 89.5 | 285.6 | 48.9 | 380.9 | 645.9 | 690
2024-06-29 12:54 | 80.8 | 88.4 | 288.4 | 49 | 383.8 | 651.1 | 695.8
2024-06-29 12:56 | 80 | 87.4 | 289.4 | 49 | 384.9 | 655.2 | 697.6
2024-06-29 12:58 | 79.3 | 86.8 | 290.1 | 49.1 | 385.6 | 659 | 703.3
2024-06-29 13:00 | 78.7 | 86 | 290.5 | 49.1 | 386.5 | 661.4 | 706.1
2024-06-29 13:02 | 78.3 | 85.6 | 292.6 | 49.3 | 390 | 665.6 | 715.3
2024-06-29 13:04 | 77.8 | 85.2 | 294.4 | 49.2 | 393.6 | 673 | 730
2024-06-29 13:06 | 77.8 | 84.8 | 290.3 | 49.4 | 380 | 670.5 | 718
2024-06-29 13:08 | 78.3 | 84.9 | 288.4 | 49.5 | 378.6 | 664.9 | 709.7
2024-06-29 13:10 | 78.4 | 85.1 | 288.2 | 49.5 | 380.5 | 662.8 | 703.9
2024-06-29 13:12 | 78.8 | 85.4 | 289.1 | 49.5 | 381.6 | 664.4 | 707
2024-06-29 13:14 | 79.1 | 85.7 | 291.3 | 49.5 | 389.6 | 668.8 | 723.8
2024-06-29 13:16 | 79.4 | 86.3 | 300.1 | 49.6 | 409.2 | 685.6 | 755.4
2024-06-29 13:18 | 79.8 | 87 | 306 | 49.6 | 414.3 | 703 | 773.8
2024-06-29 13:20 | 80.5 | 87.6 | 303.3 | 49.8 | 401 | 706.9 | 763.2
2024-06-29 13:22 | 80.9 | 87.8 | 297.1 | 49.7 | 387.8 | 698.7 | 739.2
2024-06-29 13:24 | 81.3 | 88.1 | 294.4 | 49.6 | 385 | 688.8 | 723.8
2024-06-29 13:26 | 81.6 | 88.4 | 292.9 | 49.6 | 381.9 | 682.2 | 719
2024-06-29 13:28 | 82 | 88.7 | 291.6 | 49.7 | 381.3 | 676.8 | 714.5
2024-06-29 13:30 | 82.1 | 89 | 291.6 | 49.8 | 381.3 | 674 | 715.1
2024-06-29 13:32 | 82.5 | 89.4 | 294.1 | 49.9 | 389.3 | 674.9 | 717.5
2024-06-29 13:34 | 82.8 | 90 | 298 | 49.9 | 396.2 | 681.5 | 729.3
2024-06-29 13:36 | 83.2 | 90.6 | 298.5 | 49.9 | 394.2 | 685.6 | 729
2024-06-29 13:38 | 83.5 | 91 | 296 | 49.9 | 386.6 | 683 | 717.3
2024-06-29 13:40 | 83.8 | 91.1 | 294.4 | 50 | 387.3 | 679.7 | 708.1
2024-06-29 13:42 | 84.1 | 91.6 | 294.2 | 49.9 | 390.4 | 681.3 | 712.6
2024-06-29 13:44 | 84.2 | 92 | 294.8 | 50 | 390.4 | 683.9 | 721.5
2024-06-29 13:46 | 84.4 | 92.2 | 293.8 | 50 | 387.7 | 685.6 | 724.6
2024-06-29 13:48 | 84.5 | 92.4 | 291.5 | 50 | 381.3 | 681.9 | 718.5
2024-06-29 13:50 | 84.7 | 92.5 | 289.3 | 50 | 379.9 | 677 | 713.6
2024-06-29 13:52 | 84.7 | 92.4 | 287.2 | 50 | 377.7 | 674 | 713
2024-06-29 13:54 | 84.7 | 92.4 | 287.5 | 50 | 379.3 | 673.5 | 715
2024-06-29 13:56 | 84.8 | 92.5 | 286.9 | 50 | 377.6 | 672.4 | 716.1
2024-06-29 13:58 | 86 | 92.4 | 286.2 | 50.1 | 376.8 | 673.1 | 720.6
2024-06-29 14:00 | 87.3 | 94.3 | 285.4 | 49.9 | 375.5 | 671.8 | 716.2
2024-06-29 14:02 | 88.6 | 95.4 | 285.4 | 49.9 | 375.9 | 671.3 | 713.1
2024-06-29 14:04 | 89.6 | 96.9 | 283.9 | 49.9 | 372.9 | 669.8 | 711.4
2024-06-29 14:06 | 82.2 | 94.9 | 281.6 | 50 | 370 | 665.3 | 703.9
2024-06-29 14:08 | 81.5 | 88.8 | 280.4 | 50.1 | 370.7 | 661.8 | 700.7
2024-06-29 14:10 | 79.9 | 87.4 | 279.7 | 50.1 | 369.2 | 659.4 | 690.9
2024-06-29 14:12 | 79 | 86 | 278.2 | 50.1 | 368.3 | 655.4 | 685.4
2024-06-29 14:14 | 78.3 | 85.1 | 277.2 | 50.2 | 368.1 | 651.5 | 680.6
2024-06-29 14:16 | 77.6 | 84.3 | 278.1 | 50.1 | 372 | 649.8 | 677.6
2024-06-29 14:18 | 77.1 | 83.8 | 278.9 | 50.1 | 372.5 | 650.9 | 677.2
2024-06-29 14:20 | 76.4 | 83.2 | 279.4 | 50.1 | 371.5 | 651 | 679.9
2024-06-29 14:22 | 76 | 82.6 | 278.7 | 50.1 | 371.9 | 650.3 | 676
2024-06-29 14:24 | 75.5 | 82.1 | 279.4 | 50.1 | 374.1 | 651.7 | 681
2024-06-29 14:26 | 75 | 81.7 | 281 | 49.9 | 374.8 | 654.5 | 689.2
2024-06-29 14:28 | 74.6 | 81.3 | 281.4 | 50.2 | 376.6 | 657.9 | 697.5
2024-06-29 14:30 | 74.3 | 81 | 282.7 | 50.5 | 378.5 | 661.8 | 707.6
2024-06-29 14:32 | 73.9 | 80.6 | 283.9 | 50.4 | 382.7 | 668.8 | 721.7
2024-06-29 14:34 | 73.7 | 80.4 | 289.2 | 50.3 | 394.6 | 680.9 | 738.6
2024-06-29 14:36 | 73.6 | 80.6 | 297.9 | 50.2 | 410.9 | 699.2 | 756.9
2024-06-29 14:38 | 73.5 | 80.9 | 303.1 | 50.2 | 415.7 | 715.5 | 772.9
2024-06-29 14:40 | 73.3 | 80.9 | 303.5 | 50.3 | 408.8 | 724.6 | 786.6
2024-06-29 14:42 | 73.5 | 80.7 | 302.5 | 50.3 | 406.5 | 727.8 | 794.9
2024-06-29 14:44 | 73.4 | 80.7 | 301.6 | 50.2 | 402.4 | 727.3 | 792.4
2024-06-29 14:46 | 73.3 | 80.4 | 298.2 | 50.1 | 390.4 | 720 | 778
2024-06-29 14:48 | 73.3 | 80 | 289.2 | 50 | 371.7 | 699.7 | 738.5
2024-06-29 14:50 | 73.1 | 79.6 | 283.3 | 49.9 | 364 | 677.8 | 707.4
2024-06-29 14:52 | 73 | 79.2 | 280.1 | 49.9 | 361.4 | 658.5 | 681.6
2024-06-29 14:54 | 73.1 | 79.2 | 278.2 | 49.9 | 359.8 | 643.8 | 662.8
2024-06-29 14:56 | 73 | 79 | 276.1 | 49.9 | 358.7 | 632.4 | 651.8
2024-06-29 14:58 | 72.6 | 78.8 | 275.8 | 50 | 360.7 | 625.5 | 648.3
2024-06-29 15:00 | 72.5 | 78.6 | 277.1 | 50 | 365.9 | 623.7 | 651
2024-06-29 15:02 | 72.4 | 78.6 | 278.5 | 50 | 367.7 | 625.4 | 658.3
2024-06-29 15:04 | 72.2 | 78.5 | 279.2 | 49.9 | 370.2 | 627.7 | 664.2
2024-06-29 15:06 | 72.1 | 78.4 | 280.5 | 50 | 371.7 | 632 | 674.2
2024-06-29 15:08 | 71.9 | 78.3 | 280.5 | 50 | 373.9 | 636.6 | 681.5
2024-06-29 15:10 | 71.9 | 78.2 | 282.5 | 50 | 375.4 | 642.3 | 695.5
2024-06-29 15:12 | 71.9 | 78.3 | 283.4 | 50 | 379.4 | 648.5 | 704.5
2024-06-29 15:14 | 71.8 | 78.4 | 284.7 | 50 | 380.3 | 655.4 | 708.9
2024-06-29 15:16 | 71.8 | 78.3 | 285.3 | 50 | 379.7 | 660.4 | 716.7
2024-06-29 15:18 | 71.7 | 78.4 | 285.5 | 49.9 | 380 | 662.7 | 715.3
2024-06-29 15:20 | 71.7 | 78.4 | 286.2 | 49.9 | 380.8 | 666.6 | 709.1
2024-06-29 15:22 | 71.9 | 78.2 | 286.2 | 49.9 | 379.1 | 667.2 | 703.5
2024-06-29 15:24 | 71.7 | 78.3 | 285 | 49.9 | 377.7 | 665.9 | 703.6
2024-06-29 15:26 | 71.8 | 78.2 | 286.1 | 49.9 | 378.1 | 665.2 | 705.3
2024-06-29 15:28 | 71.8 | 78.4 | 287.2 | 49.9 | 382.6 | 667.1 | 708.5
2024-06-29 15:30 | 71.8 | 78.5 | 294.3 | 49.9 | 401.9 | 678.9 | 728.4
2024-06-29 15:32 | 71.8 | 78.8 | 301.5 | 49.9 | 412 | 695.4 | 749
2024-06-29 15:34 | 72.1 | 79.2 | 300.6 | 49.9 | 402.1 | 700.5 | 744.6
2024-06-29 15:36 | 72.1 | 79.1 | 299.1 | 49.9 | 398.4 | 700.7 | 746.3
2024-06-29 15:38 | 72.4 | 79.2 | 298.3 | 49.8 | 395.8 | 699.8 | 741.6
2024-06-29 15:40 | 72.6 | 79.5 | 296.5 | 49.9 | 391 | 695.9 | 732.5
2024-06-29 15:42 | 72.7 | 79.6 | 293.7 | 49.9 | 385.8 | 690.8 | 726.9
2024-06-29 15:44 | 72.7 | 79.5 | 291.7 | 49.9 | 380 | 683.6 | 718
2024-06-29 15:46 | 72.7 | 79.3 | 290 | 49.8 | 379.1 | 677.8 | 706.7
2024-06-29 15:48 | 72.9 | 79.3 | 289.2 | 49.8 | 379.9 | 673.3 | 705.6
2024-06-29 15:50 | 72.9 | 79.4 | 289.1 | 49.8 | 379.4 | 671.1 | 701.3
2024-06-29 15:52 | 72.7 | 79.3 | 288.3 | 49.7 | 378.2 | 668.4 | 698.4
2024-06-29 15:54 | 72.7 | 79.2 | 289.1 | 49.7 | 381.2 | 667.6 | 697.2
2024-06-29 15:56 | 72.7 | 79.4 | 291.7 | 49.7 | 388 | 671 | 703
2024-06-29 15:58 | 72.6 | 79.4 | 294.4 | 49.6 | 391.5 | 675.2 | 705.1
2024-06-29 16:00 | 72.7 | 79.5 | 295.3 | 49.6 | 391.5 | 678.8 | 708.7
2024-06-29 16:02 | 72.9 | 79.6 | 295.5 | 49.7 | 392.2 | 679.7 | 699.7
2024-06-29 16:04 | 72.9 | 79.8 | 297.4 | 49.6 | 393.7 | 682.7 | 703.9
2024-06-29 16:06 | 73 | 79.7 | 294.9 | 49.7 | 387.5 | 681.4 | 705.5
2024-06-29 16:08 | 72.7 | 79.6 | 294.5 | 49.7 | 388.9 | 682.9 | 715.6
2024-06-29 16:10 | 72.8 | 79.5 | 294.8 | 49.7 | 389.8 | 687.7 | 726.1
2024-06-29 16:12 | 72.7 | 79.6 | 295.6 | 49.7 | 391.6 | 693.5 | 745.9
2024-06-29 16:14 | 72.8 | 79.5 | 295.1 | 49.6 | 390.1 | 697.5 | 760
2024-06-29 16:16 | 73.1 | 79.7 | 293.1 | 49.6 | 385 | 698.6 | 755.3
2024-06-29 16:18 | 73.4 | 80 | 293.5 | 49.6 | 388.8 | 695.5 | 734.2
2024-06-29 16:20 | 73.4 | 80.2 | 294.1 | 49.5 | 390.2 | 692.1 | 735.4
2024-06-29 16:22 | 73.7 | 80.3 | 293.7 | 49.4 | 387.8 | 690 | 739
2024-06-29 16:24 | 73.9 | 80.3 | 290.6 | 49.3 | 376.7 | 682.6 | 728.7
2024-06-29 16:26 | 74 | 80.3 | 283.9 | 49.3 | 364.6 | 667.2 | 698.6
2024-06-29 16:28 | 74.1 | 80.2 | 281 | 49.3 | 363.3 | 653.2 | 677.1
2024-06-29 16:30 | 74.1 | 80.2 | 278 | 49.3 | 358.1 | 642 | 660.6
2024-06-29 16:32 | 74.1 | 80.1 | 274 | 49.3 | 353 | 625.6 | 628.6
2024-06-29 16:34 | 74.4 | 80.2 | 273.9 | 49.3 | 356.1 | 613.9 | 627
2024-06-29 16:36 | 74.4 | 80.2 | 274.8 | 49.3 | 360.3 | 610.8 | 634.4
2024-06-29 16:38 | 74.3 | 80.2 | 275.4 | 49.3 | 361.6 | 609.5 | 635
2024-06-29 16:40 | 74.4 | 80.3 | 277.7 | 49.3 | 367.4 | 612.9 | 644.6
2024-06-29 16:42 | 74.4 | 80.4 | 279.1 | 49.3 | 369.7 | 616.8 | 654.7
2024-06-29 16:44 | 74.7 | 80.7 | 280.1 | 49.2 | 370.6 | 619.3 | 659.2
2024-06-29 16:46 | 74.8 | 80.8 | 281.8 | 49.2 | 374.2 | 622.3 | 659
2024-06-29 16:48 | 75.4 | 81.3 | 286.8 | 49.2 | 383.7 | 631.1 | 675.7
2024-06-29 16:50 | 76.2 | 82.4 | 289.5 | 49.3 | 386.1 | 639.8 | 686.1
2024-06-29 16:52 | 76.8 | 83 | 285.4 | 49.1 | 378.5 | 643.6 | 683.3
2024-06-29 16:54 | 77.5 | 83.5 | 282.9 | 49.2 | 375.7 | 644.6 | 672.7
2024-06-29 16:56 | 78 | 84.1 | 284.2 | 49.2 | 376.6 | 646.4 | 670.4
2024-06-29 16:58 | 78.1 | 84.4 | 285.5 | 49.1 | 377.5 | 649.9 | 678.9
2024-06-29 17:00 | 78.6 | 84.8 | 287.2 | 49.2 | 381.4 | 655.2 | 689.1
2024-06-29 17:02 | 78.7 | 85.2 | 290.2 | 49.2 | 386.5 | 663 | 706.9
2024-06-29 17:04 | 78.7 | 85.4 | 295.7 | 49.2 | 397.9 | 675.5 | 728.6
2024-06-29 17:06 | 78.7 | 85.7 | 298.5 | 49.2 | 401.5 | 686 | 737.3
2024-06-29 17:08 | 78.9 | 85.7 | 299.9 | 49.2 | 400.2 | 691.9 | 730.7
2024-06-29 17:10 | 78.9 | 85.8 | 300.3 | 49.2 | 401 | 693.9 | 717.5
2024-06-29 17:12 | 79.1 | 86 | 300.8 | 49.1 | 401.2 | 694.2 | 709.8
2024-06-29 17:14 | 79.2 | 86.2 | 299.1 | 49.1 | 392.8 | 692.2 | 707.1
2024-06-29 17:16 | 78.4 | 85.8 | 295.8 | 49 | 387.5 | 685.5 | 695.9
2024-06-29 17:18 | 78 | 85 | 294.5 | 49 | 386.8 | 680.2 | 691
2024-06-29 17:20 | 77.5 | 84.5 | 293.2 | 49 | 385 | 676.6 | 687.9
2024-06-29 17:22 | 77 | 84.1 | 293.6 | 49 | 388 | 675.9 | 689.6
2024-06-29 17:24 | 76.7 | 83.8 | 298 | 49 | 399.6 | 681.1 | 700.3
2024-06-29 17:26 | 76.3 | 83.5 | 304.8 | 49 | 411.2 | 691.7 | 718.7
2024-06-29 17:28 | 75.9 | 83.4 | 308.8 | 49 | 416.2 | 702.8 | 728.2
2024-06-29 17:30 | 75.9 | 83.4 | 311.3 | 48.9 | 420 | 710.8 | 739.4
2024-06-29 17:32 | 76 | 83.6 | 315.1 | 49.1 | 424.6 | 720.6 | 756
2024-06-29 17:34 | 75.7 | 83.4 | 313.4 | 49 | 417.3 | 728.6 | 760.7
2024-06-29 17:36 | 75.5 | 83 | 308.6 | 49 | 406.2 | 729 | 767.1
2024-06-29 17:38 | 75.2 | 82.5 | 305.1 | 48.8 | 400.7 | 725.4 | 767.5
2024-06-29 17:40 | 75.1 | 82.4 | 303.6 | 48.7 | 398.9 | 721.8 | 773.1
2024-06-29 17:42 | 74.9 | 82 | 302.4 | 48.6 | 398.3 | 719 | 769.1
2024-06-29 17:44 | 74.8 | 81.8 | 298.9 | 48.5 | 390.7 | 712.2 | 761.6
2024-06-29 17:46 | 74.9 | 81.5 | 293.9 | 48.5 | 378.4 | 699.5 | 734.8
2024-06-29 17:48 | 75 | 81.5 | 289.3 | 48.4 | 375 | 685.1 | 717
2024-06-29 17:50 | 75.3 | 81.5 | 288 | 48.4 | 376.2 | 676.9 | 717.1
2024-06-29 17:52 | 75.6 | 81.6 | 285.9 | 48.4 | 371.7 | 667.5 | 696.7
2024-06-29 17:54 | 75.8 | 82 | 283.1 | 48.4 | 367.8 | 656.7 | 684
2024-06-29 17:56 | 75.8 | 81.7 | 279.7 | 48.3 | 368.3 | 653.3 | 700.1
2024-06-29 17:58 | 75.7 | 81.8 | 277.4 | 48.2 | 367.7 | 653.8 | 706.8
2024-06-29 18:00 | 76 | 81.9 | 278.2 | 48.1 | 368.3 | 654.9 | 711.6
2024-06-29 18:02 | 75.7 | 81.7 | 277.1 | 48.1 | 365.7 | 653.3 | 705.8
2024-06-29 18:04 | 75.9 | 81.7 | 276.2 | 47.9 | 364.2 | 651 | 705.1
2024-06-29 18:06 | 76 | 82 | 275.7 | 47.9 | 363.5 | 648.8 | 706.1
2024-06-29 18:08 | 76 | 81.9 | 274.7 | 47.8 | 361.8 | 645.1 | 701.8
2024-06-29 18:10 | 75.4 | 81.5 | 273 | 47.7 | 359.7 | 641.8 | 696
2024-06-29 18:12 | 75.3 | 81.1 | 272.1 | 47.6 | 359.4 | 638.6 | 690.1
2024-06-29 18:14 | 75.2 | 81.2 | 272 | 47.7 | 360.2 | 637.6 | 700
2024-06-29 18:16 | 75 | 80.9 | 271.3 | 47.5 | 358.6 | 635.7 | 701.4
2024-06-29 18:18 | 75.5 | 80.7 | 270.4 | 47.4 | 358.8 | 634.9 | 703
2024-06-29 18:20 | 75.5 | 81.2 | 270.2 | 47.3 | 359.2 | 634.6 | 701.3
2024-06-29 18:22 | 75.8 | 81.2 | 270.9 | 47.2 | 360.9 | 635.1 | 701.8
2024-06-29 18:24 | 75.9 | 81.6 | 270.7 | 47.2 | 361.3 | 636.6 | 707.6
2024-06-29 18:26 | 75.9 | 81.7 | 270.5 | 46.9 | 360.5 | 637.7 | 716
2024-06-29 18:28 | 76 | 81.7 | 271.3 | 46.8 | 360.8 | 638.2 | 719.3
2024-06-29 18:30 | 75.8 | 81.8 | 271.3 | 46.7 | 362.4 | 640 | 725.7
2024-06-29 18:32 | 75.7 | 81.5 | 271.5 | 46.6 | 364.3 | 642.8 | 728.6
2024-06-29 18:34 | 75.6 | 81.5 | 271.8 | 46.7 | 364.4 | 646.3 | 733.5
2024-06-29 18:36 | 75.8 | 81.5 | 271.7 | 46.7 | 364.3 | 648.9 | 736
2024-06-29 18:38 | 75.9 | 81.6 | 271.6 | 46.7 | 364.8 | 649.5 | 735.8
2024-06-29 18:40 | 76.1 | 81.9 | 271.2 | 46.6 | 364.1 | 650.2 | 734.9
2024-06-29 18:42 | 76.3 | 81.9 | 271 | 46.5 | 362.9 | 648.7 | 734.9
2024-06-29 18:44 | 75.8 | 82 | 271 | 46.6 | 361.3 | 647.3 | 732.1
2024-06-29 18:46 | 75.7 | 81.6 | 270.6 | 46.6 | 361.1 | 645.1 | 725.7
2024-06-29 18:48 | 75.6 | 81.4 | 270.3 | 46.5 | 362.4 | 643.5 | 725.4
2024-06-29 18:50 | 75.5 | 81.3 | 270.7 | 46.6 | 362.1 | 642.5 | 722.9
2024-06-29 18:52 | 75 | 81.1 | 270.8 | 46.6 | 363.3 | 642.5 | 722.8
2024-06-29 18:54 | 74.6 | 80.7 | 271.3 | 46.6 | 364.4 | 642.6 | 720.7
2024-06-29 18:56 | 74.1 | 80.3 | 271.7 | 46.6 | 365.6 | 644.5 | 723
2024-06-29 18:58 | 73.9 | 80 | 272.6 | 46.6 | 367.2 | 648.4 | 732.9
2024-06-29 19:00 | 73.7 | 79.7 | 273.3 | 46.6 | 367.6 | 650.8 | 731.9
2024-06-29 19:02 | 73.6 | 79.5 | 274.4 | 46.6 | 368.2 | 652.4 | 734.8
2024-06-29 19:04 | 73.4 | 79.5 | 274.7 | 46.7 | 368.7 | 654.1 | 736.7
2024-06-29 19:06 | 73.3 | 79.3 | 275.5 | 46.6 | 369.8 | 654.4 | 735.7
2024-06-29 19:08 | 73.1 | 79.2 | 276 | 46.6 | 371.8 | 656.5 | 738.5
2024-06-29 19:10 | 73.1 | 79 | 276.8 | 46.5 | 373.2 | 659.6 | 738.2
2024-06-29 19:12 | 73 | 79.2 | 275.8 | 46.6 | 371.3 | 659.5 | 727.1
2024-06-29 19:14 | 72.9 | 79.1 | 275.8 | 46.6 | 371.6 | 658.6 | 721.3
2024-06-29 19:16 | 73 | 79 | 276 | 46.6 | 370.7 | 658.6 | 720
2024-06-29 19:18 | 73 | 79.1 | 276.8 | 46.5 | 371.3 | 658.3 | 717.4
2024-06-29 19:20 | 73.2 | 79.1 | 277.1 | 46.5 | 372.3 | 658 | 712.5
2024-06-29 19:22 | 73.5 | 79.4 | 277.1 | 46.5 | 373.6 | 659.7 | 712.3
2024-06-29 19:24 | 73.7 | 79.6 | 281.1 | 46.4 | 381.9 | 662.6 | 711.6
2024-06-29 19:26 | 73.7 | 80 | 290.9 | 46.5 | 401.4 | 676.8 | 731.7
2024-06-29 19:28 | 73.9 | 80.6 | 298.5 | 46.4 | 412.4 | 693.1 | 743.5
2024-06-29 19:30 | 73.9 | 81 | 304 | 46.5 | 414.6 | 704.3 | 746
2024-06-29 19:32 | 74.1 | 81.2 | 304.9 | 46.4 | 414.1 | 702.8 | 728.4
2024-06-29 19:34 | 74.3 | 81.4 | 307.1 | 46.3 | 414.6 | 701.3 | 728.1
2024-06-29 19:36 | 74.7 | 81.7 | 303.2 | 46.3 | 400.8 | 700 | 721.7
2024-06-29 19:38 | 75.1 | 81.8 | 294.6 | 46.3 | 384.2 | 688.6 | 702.7
2024-06-29 19:40 | 75.1 | 81.9 | 289 | 46.3 | 378 | 680.7 | 702.6
2024-06-29 19:42 | 75.6 | 81.7 | 285.8 | 46.2 | 381.2 | 675.5 | 707.5
2024-06-29 19:44 | 75.4 | 81.9 | 288.9 | 46.2 | 383.7 | 675.1 | 709.7
2024-06-29 19:46 | 75.5 | 81.9 | 289 | 46 | 382.4 | 675.9 | 708.4
2024-06-29 19:48 | 75.5 | 81.8 | 288.2 | 45.8 | 381.4 | 674.9 | 716.9
2024-06-29 19:50 | 75.3 | 81.9 | 288 | 45.7 | 380.5 | 673.8 | 715.8
2024-06-29 19:52 | 75.6 | 82 | 287.3 | 45.5 | 380.8 | 672.3 | 714.6
2024-06-29 19:54 | 75.8 | 82.1 | 286.8 | 45.4 | 379.9 | 670 | 709.5
2024-06-29 19:56 | 76 | 82.2 | 286.3 | 45.3 | 379 | 669.1 | 706
2024-06-29 19:58 | 76.2 | 82.4 | 286.4 | 45.3 | 381 | 668.3 | 699.7
2024-06-29 20:00 | 77 | 83 | 287 | 45.2 | 381.4 | 668.5 | 697.8
2024-06-29 20:02 | 77 | 83.6 | 288.7 | 45.3 | 384.5 | 672.3 | 706.6
2024-06-29 20:04 | 76.9 | 83.6 | 289.2 | 45.3 | 386.1 | 676.4 | 711.4
2024-06-29 20:06 | 76.7 | 83.3 | 290.1 | 45.2 | 385.4 | 679.9 | 714
2024-06-29 20:08 | 77.1 | 83.2 | 290 | 45.1 | 385.9 | 681.9 | 712.7
2024-06-29 20:10 | 76.9 | 83.8 | 297.5 | 44.9 | 404.3 | 691.4 | 720.3
2024-06-29 20:12 | 76.8 | 83.9 | 308.5 | 44.8 | 424.6 | 711 | 743.4
2024-06-29 20:14 | 76.9 | 84.1 | 307.4 | 44.7 | 412.6 | 718.9 | 744
2024-06-29 20:16 | 76.8 | 83.9 | 301.6 | 44.5 | 398.4 | 713.6 | 729.7
2024-06-29 20:18 | 76.8 | 83.7 | 298.9 | 44.4 | 395.3 | 707.3 | 724.4
2024-06-29 20:20 | 76.8 | 83.6 | 297.4 | 44.3 | 392.7 | 704 | 731.3
2024-06-29 20:22 | 76.8 | 83.6 | 297.6 | 44.2 | 396 | 703.4 | 734.1
2024-06-29 20:24 | 76.8 | 83.5 | 297.4 | 44.2 | 395.6 | 705.2 | 740.2
2024-06-29 20:26 | 76.9 | 83.7 | 298.7 | 44.1 | 397.1 | 708.3 | 745.4
2024-06-29 20:28 | 76.9 | 83.7 | 300.6 | 44 | 404.4 | 711.4 | 746.4
2024-06-29 20:30 | 76.6 | 83.8 | 307.5 | 43.9 | 418.4 | 720.6 | 750.6
2024-06-29 20:32 | 77 | 84.1 | 311.4 | 43.9 | 421.8 | 729 | 747.1
2024-06-29 20:34 | 77.8 | 84.9 | 311.9 | 43.8 | 418.4 | 733.1 | 753
2024-06-29 20:36 | 78.4 | 85.3 | 307.8 | 43.7 | 406.6 | 728.3 | 739.1
2024-06-29 20:38 | 78.8 | 85.7 | 301.6 | 43.6 | 391.2 | 714.2 | 720.9
2024-06-29 20:40 | 79 | 85.7 | 296 | 43.5 | 382.6 | 698.1 | 703.5
2024-06-29 20:42 | 79.3 | 85.8 | 293.4 | 43.5 | 381 | 686.2 | 700.2
2024-06-29 20:44 | 79.4 | 85.9 | 291.3 | 43.4 | 379.4 | 678.1 | 695.3
2024-06-29 20:46 | 79.5 | 86 | 291 | 43.4 | 382.1 | 672.9 | 699.1
2024-06-29 20:48 | 79.6 | 86.1 | 295.1 | 43.3 | 391 | 675.7 | 712.9
2024-06-29 20:50 | 79.5 | 86.2 | 295.2 | 43.2 | 389.9 | 679 | 716.9
2024-06-29 20:52 | 79.4 | 86.3 | 295.4 | 43.2 | 391.2 | 679.8 | 713.6
2024-06-29 20:54 | 79.5 | 86.3 | 295.1 | 43.1 | 389.8 | 679.1 | 707
2024-06-29 20:56 | 79.2 | 86.1 | 294.2 | 43.1 | 386.8 | 676.1 | 701.5
2024-06-29 20:58 | 79.3 | 86 | 294.5 | 43.1 | 388.5 | 675 | 704.9
2024-06-29 21:00 | 79.3 | 85.8 | 297 | 42.9 | 395.7 | 676.5 | 699
2024-06-29 21:02 | 79.1 | 86 | 301.4 | 43 | 403.6 | 684.4 | 712.9
2024-06-29 21:04 | 79.4 | 86.3 | 303.5 | 43 | 403.2 | 690.4 | 717.9
2024-06-29 21:06 | 79.4 | 86.5 | 301 | 42.9 | 395.3 | 688.4 | 699.4
2024-06-29 21:08 | 79.6 | 86.4 | 298.1 | 42.8 | 388.9 | 680.9 | 686.7
2024-06-29 21:10 | 79.5 | 86.5 | 300.2 | 42.8 | 399.4 | 679.8 | 689.4
2024-06-29 21:12 | 79.4 | 86.5 | 306.6 | 42.8 | 413 | 691.6 | 710.7
2024-06-29 21:14 | 79.1 | 86.4 | 308.2 | 42.7 | 412 | 698.7 | 721.7
2024-06-29 21:16 | 79.2 | 86.6 | 309.1 | 42.7 | 411.2 | 700.8 | 720.5
2024-06-29 21:18 | 79 | 86.3 | 304.8 | 42.7 | 400.2 | 697.4 | 707.5
2024-06-29 21:20 | 78.6 | 85.8 | 303.5 | 42.6 | 398.9 | 693.7 | 715.1
2024-06-29 21:22 | 78.7 | 85.7 | 303.4 | 42.6 | 398.3 | 693.8 | 720.2
2024-06-29 21:24 | 78.4 | 85.4 | 303.3 | 42.6 | 398.3 | 694.9 | 715.1
2024-06-29 21:26 | 78.2 | 85.4 | 302.6 | 42.5 | 399.2 | 696.2 | 720.5
2024-06-29 21:28 | 78.1 | 85.2 | 304.5 | 42.5 | 404.4 | 700.1 | 731.1
2024-06-29 21:30 | 77.9 | 85.2 | 311.9 | 42.5 | 423.2 | 711.8 | 750.4
2024-06-29 21:32 | 78.1 | 85.5 | 315.3 | 42.6 | 423 | 722.7 | 757
2024-06-29 21:34 | 77.9 | 85.3 | 307.7 | 42.5 | 400.4 | 715.1 | 726.5
2024-06-29 21:36 | 78.1 | 85 | 298.7 | 42.5 | 384.5 | 696.7 | 691.6
2024-06-29 21:38 | 77.6 | 84.6 | 296.8 | 42.4 | 386.9 | 681.3 | 679.2
2024-06-29 21:40 | 77.3 | 84.3 | 302.3 | 42.3 | 400.7 | 680.9 | 685.1
2024-06-29 21:42 | 77.1 | 84.3 | 307.7 | 42.3 | 413.1 | 688.4 | 701.6
2024-06-29 21:44 | 76.9 | 84.3 | 311.3 | 42.3 | 416.9 | 696.7 | 711.4
2024-06-29 21:46 | 77.1 | 84.5 | 307.4 | 42.4 | 402.1 | 696.9 | 704.5
2024-06-29 21:48 | 77.3 | 84.2 | 301.3 | 42.4 | 390.1 | 686.6 | 684.3
2024-06-29 21:50 | 77.2 | 84.2 | 302.5 | 42.3 | 399.1 | 680.6 | 686.5
2024-06-29 21:52 | 77.4 | 84.5 | 308.8 | 42.4 | 412.2 | 686.5 | 704.1
2024-06-29 21:54 | 77.5 | 84.8 | 315.4 | 42.4 | 423.6 | 698.5 | 725.6
2024-06-29 21:56 | 77.7 | 85.4 | 317.4 | 42.4 | 422.7 | 707.9 | 736.1
2024-06-29 21:58 | 78.1 | 85.5 | 312.3 | 42.3 | 408 | 706.4 | 726.9
2024-06-29 22:00 | 78.1 | 85.4 | 306.4 | 42.3 | 397 | 696.5 | 705.8
2024-06-29 22:02 | 78.1 | 85.4 | 310.6 | 42.4 | 412.1 | 695 | 714.8
2024-06-29 22:04 | 78.1 | 85.6 | 319.4 | 42.3 | 427.8 | 706 | 729.4
2024-06-29 22:06 | 78.3 | 86.2 | 324.5 | 42.4 | 434.2 | 717.2 | 744.4
2024-06-29 22:08 | 78.6 | 86.3 | 316.6 | 42.4 | 410.7 | 714.7 | 727.9
2024-06-29 22:10 | 78.6 | 85.9 | 305.8 | 42.4 | 390 | 694.6 | 685.7
2024-06-29 22:12 | 78.6 | 85.6 | 300.5 | 42.5 | 385.7 | 673.8 | 664.4
2024-06-29 22:14 | 78.5 | 85.5 | 306 | 42.6 | 403.3 | 672.9 | 694.8
2024-06-29 22:16 | 78.4 | 85.6 | 309.3 | 42.6 | 410.4 | 681.3 | 715.7
2024-06-29 22:18 | 78.4 | 85.7 | 310.1 | 42.7 | 407.5 | 688.2 | 723.3
2024-06-29 22:20 | 78.3 | 85.4 | 300.2 | 42.7 | 389.5 | 682.5 | 704.3
2024-06-29 22:22 | 78.3 | 85.1 | 295.4 | 42.8 | 388 | 676.6 | 691.9
2024-06-29 22:24 | 78.1 | 84.9 | 297.1 | 42.8 | 389.1 | 672.2 | 690.2
2024-06-29 22:26 | 77.8 | 84.9 | 302.6 | 42.8 | 405.1 | 680.2 | 710.5
2024-06-29 22:28 | 78 | 85.2 | 306.7 | 43 | 410.3 | 691.9 | 720.4
2024-06-29 22:30 | 77.4 | 85.2 | 305.8 | 43 | 404 | 696.3 | 712.9
2024-06-29 22:32 | 76.9 | 84.1 | 300.3 | 43.1 | 391.7 | 690.5 | 698.5
2024-06-29 22:34 | 76.3 | 83.6 | 298.2 | 43.2 | 389.8 | 686.9 | 692.7
2024-06-29 22:36 | 75.8 | 82.8 | 297 | 43.1 | 389.3 | 684.5 | 696
2024-06-29 22:38 | 75 | 82.1 | 297.5 | 43 | 394.6 | 685.7 | 707.3
2024-06-29 22:40 | 74.7 | 81.7 | 301 | 43 | 402.3 | 693.9 | 720.2
2024-06-29 22:42 | 74.4 | 81.5 | 302 | 42.9 | 402.7 | 700.3 | 726.6
2024-06-29 22:44 | 74.2 | 81.3 | 300.7 | 42.8 | 399.4 | 701.8 | 731.1
2024-06-29 22:46 | 74.3 | 81.1 | 300.5 | 42.8 | 399.3 | 703.3 | 732.2
2024-06-29 22:48 | 74.5 | 81.3 | 300.1 | 42.8 | 398 | 703.9 | 728.5
2024-06-29 22:50 | 74.6 | 81.5 | 299.3 | 42.8 | 396.2 | 704.8 | 730.3
2024-06-29 22:52 | 74.4 | 81.2 | 296.8 | 42.8 | 389.1 | 702.2 | 725.3
2024-06-29 22:54 | 74.3 | 81 | 292.1 | 42.7 | 381.9 | 693.2 | 720.7
2024-06-29 22:56 | 74.1 | 80.7 | 290.5 | 42.8 | 380.7 | 686.9 | 724.9
2024-06-29 22:58 | 74.1 | 80.6 | 288.8 | 42.8 | 379.7 | 682.2 | 729.2
2024-06-29 23:00 | 73.9 | 80.3 | 288.2 | 42.8 | 380.2 | 680.3 | 733.8
2024-06-29 23:02 | 73.9 | 80.3 | 286.8 | 42.8 | 378.4 | 678.1 | 728.2
2024-06-29 23:04 | 73.9 | 80.2 | 286 | 42.9 | 376.7 | 675.4 | 723.9
2024-06-29 23:06 | 73.6 | 80 | 284.3 | 42.9 | 374.6 | 670.4 | 716.4
2024-06-29 23:08 | 73.7 | 79.9 | 283.6 | 42.9 | 373.6 | 667.1 | 714.2
2024-06-29 23:10 | 73.8 | 80 | 282.5 | 43 | 373.9 | 663.6 | 705.3
2024-06-29 23:12 | 73.8 | 80.1 | 282.2 | 43 | 374.9 | 661.7 | 696.5
2024-06-29 23:14 | 73.9 | 80.1 | 282 | 43 | 375.2 | 660.8 | 697.2
2024-06-29 23:16 | 74 | 80.2 | 282.7 | 43.1 | 377.3 | 659.9 | 696.7
2024-06-29 23:18 | 74 | 80.4 | 283.7 | 43.1 | 379.5 | 661.1 | 701.1
2024-06-29 23:20 | 73.8 | 80.3 | 284 | 43.1 | 378.4 | 662 | 699.1
2024-06-29 23:22 | 73.7 | 80 | 284.6 | 43.1 | 380.6 | 664.6 | 707.8
2024-06-29 23:24 | 73.6 | 80 | 284.3 | 43.2 | 379.4 | 666.7 | 707.6
2024-06-29 23:26 | 73.6 | 79.9 | 284.2 | 43.3 | 381.2 | 666.3 | 699.2
2024-06-29 23:28 | 73.6 | 79.9 | 287.6 | 43.3 | 388.2 | 670.2 | 697.9
2024-06-29 23:30 | 73.3 | 79.9 | 289 | 43.3 | 388.8 | 676.1 | 709
2024-06-29 23:32 | 73.3 | 79.9 | 288.8 | 43.4 | 387.2 | 677.1 | 700
2024-06-29 23:34 | 73.2 | 79.8 | 291.3 | 43.4 | 391.5 | 680.5 | 711.2
2024-06-29 23:36 | 72.7 | 79.5 | 291.8 | 43.3 | 392.2 | 684.4 | 724.7
2024-06-29 23:38 | 72.7 | 79.4 | 292.8 | 43.4 | 393.1 | 688 | 728.6
2024-06-29 23:40 | 72.6 | 79.2 | 293.4 | 43.3 | 395.2 | 691.1 | 730.8
2024-06-29 23:42 | 72.4 | 79.1 | 294.2 | 43.3 | 395.6 | 694.1 | 722.3
2024-06-29 23:44 | 72.3 | 79.1 | 299.1 | 43.2 | 407 | 701.8 | 735.7
2024-06-29 23:46 | 72.2 | 79.2 | 303.7 | 43.2 | 414.8 | 712.2 | 749.3
2024-06-29 23:48 | 72.2 | 79.4 | 307.5 | 43.2 | 421.1 | 721.7 | 748.4
2024-06-29 23:50 | 72.4 | 79.7 | 309.8 | 43.3 | 418.8 | 726.1 | 741.2
2024-06-29 23:52 | 72.6 | 79.7 | 308.9 | 43.3 | 416.8 | 726.7 | 747.1
2024-06-29 23:54 | 73 | 79.9 | 304.9 | 43.3 | 403.5 | 722 | 740.5
2024-06-29 23:56 | 73.2 | 80 | 299.5 | 43.1 | 393.5 | 710 | 727.4
2024-06-29 23:58 | 73.3 | 80 | 296.6 | 43.1 | 390.8 | 699.8 | 708.9
2024-06-30 | 73.5 | 79.9 | 294.1 | 43.1 | 387.1 | 692.6 | 704.5
2024-06-30 00:02 | 73.5 | 79.9 | 292 | 43 | 386.1 | 687.1 | 705.3
2024-06-30 00:04 | 73.8 | 79.8 | 290.8 | 42.9 | 382.9 | 682.8 | 706.8
2024-06-30 00:06 | 73.6 | 79.9 | 288.8 | 42.9 | 381.4 | 677.4 | 705
2024-06-30 00:08 | 73.5 | 79.8 | 288.7 | 42.9 | 383.3 | 674.3 | 706.5
2024-06-30 00:10 | 73.7 | 79.9 | 288.8 | 42.9 | 383.8 | 674.5 | 710.5
2024-06-30 00:12 | 73.7 | 79.9 | 288.2 | 42.9 | 383.6 | 673.3 | 709.2
2024-06-30 00:14 | 73.7 | 79.9 | 287.9 | 42.8 | 384 | 672.7 | 711.9
2024-06-30 00:16 | 73.8 | 80 | 289.2 | 42.9 | 385.4 | 674.1 | 717.7
2024-06-30 00:18 | 73.9 | 80.1 | 288.7 | 42.9 | 384.8 | 674.4 | 716.2
2024-06-30 00:20 | 73.7 | 80.2 | 288.2 | 42.9 | 384.3 | 675.3 | 711.6
2024-06-30 00:22 | 73.7 | 80 | 288.1 | 42.8 | 385.2 | 675.3 | 706.3
2024-06-30 00:24 | 73.8 | 80 | 288.1 | 42.7 | 386.4 | 677.6 | 710.5
2024-06-30 00:26 | 73.9 | 80.1 | 289 | 42.7 | 386.2 | 679.1 | 714.7
2024-06-30 00:28 | 73.8 | 80.3 | 289.3 | 42.6 | 387.6 | 681.7 | 720
2024-06-30 00:30 | 73.7 | 80 | 288.6 | 43.1 | 387.2 | 683.1 | 720.7
2024-06-30 00:32 | 73.6 | 80 | 289.3 | 43.2 | 387.5 | 682.7 | 715.8
2024-06-30 00:34 | 73.6 | 79.9 | 289.9 | 43.1 | 388.8 | 685.2 | 722.2
2024-06-30 00:36 | 73.7 | 80.1 | 290.5 | 43.1 | 391.5 | 688.4 | 728.6
2024-06-30 00:38 | 73.9 | 80.1 | 291.7 | 43 | 394.8 | 693.7 | 736
2024-06-30 00:40 | 73.8 | 80.3 | 297.9 | 43 | 406.8 | 703.9 | 747.1
2024-06-30 00:42 | 73.8 | 80.6 | 302.8 | 42.9 | 414.5 | 715.6 | 754.3
2024-06-30 00:44 | 73.8 | 80.8 | 303.4 | 42.9 | 412.2 | 715.6 | 739.6
2024-06-30 00:46 | 73.6 | 80.7 | 302.3 | 42.8 | 408.2 | 713.1 | 742.7
2024-06-30 00:48 | 73.6 | 80.5 | 301.3 | 42.7 | 401.1 | 709.9 | 740.7
2024-06-30 00:50 | 73.4 | 80.2 | 292.2 | 42.5 | 386.8 | 697.3 | 708.4
2024-06-30 00:52 | 73.5 | 79.8 | 284.7 | 42.6 | 369.6 | 683.3 | 690.3
2024-06-30 00:54 | 73.7 | 79.9 | 284.5 | 42.6 | 376.4 | 672.2 | 687.6
2024-06-30 00:56 | 73.7 | 79.9 | 286.4 | 42.6 | 381.4 | 668.5 | 697
2024-06-30 00:58 | 73.8 | 80.1 | 287.3 | 42.6 | 382.1 | 667.2 | 700.4
2024-06-30 01:00 | 73.7 | 80.1 | 287.7 | 42.6 | 383.5 | 666 | 702.7
2024-06-30 01:02 | 73.7 | 80.1 | 287.6 | 42.7 | 383.3 | 664.5 | 702.9
2024-06-30 01:04 | 73.7 | 80.2 | 287.2 | 42.6 | 381.9 | 662.3 | 699.3
2024-06-30 01:06 | 73.6 | 80 | 287.3 | 42.5 | 383.1 | 661.5 | 695.7
2024-06-30 01:08 | 73.5 | 80 | 287.8 | 42.4 | 384 | 660.5 | 692.2
2024-06-30 01:10 | 73.3 | 79.9 | 288.3 | 42.4 | 385.1 | 661.6 | 695.6
2024-06-30 01:12 | 73.1 | 79.6 | 289.3 | 42.4 | 388.1 | 663.9 | 700.2
2024-06-30 01:14 | 73.2 | 79.8 | 289.2 | 42.4 | 385.6 | 664.9 | 698.8
2024-06-30 01:16 | 73.2 | 79.7 | 289.4 | 42.4 | 386.4 | 665.8 | 700.8
2024-06-30 01:18 | 73 | 79.7 | 291.4 | 42.5 | 391.3 | 668.6 | 709.3
2024-06-30 01:20 | 73.1 | 79.8 | 293.2 | 42.5 | 395.1 | 675.2 | 718.2
2024-06-30 01:22 | 73.2 | 79.8 | 295.5 | 42.5 | 396.6 | 682.3 | 727.2
2024-06-30 01:24 | 73.4 | 80.1 | 294.9 | 42.6 | 396.5 | 687.8 | 723.3
2024-06-30 01:26 | 73.4 | 80.1 | 294.6 | 42.5 | 394.5 | 689.9 | 726.5
2024-06-30 01:28 | 73.4 | 80.1 | 292.1 | 42.7 | 385.6 | 688.2 | 717.6
2024-06-30 01:30 | 73.3 | 79.8 | 287.2 | 42.5 | 378 | 679.7 | 707.3
2024-06-30 01:32 | 73.5 | 79.7 | 285.4 | 42.5 | 377.7 | 673.2 | 703.2
2024-06-30 01:34 | 73.3 | 79.6 | 283.7 | 42.6 | 376.5 | 668.2 | 701.8
2024-06-30 01:36 | 73.1 | 79.4 | 283.5 | 42.6 | 377 | 665.5 | 706.6
2024-06-30 01:38 | 73 | 79.3 | 283.5 | 42.6 | 378.7 | 666.7 | 711.6
2024-06-30 01:40 | 73.1 | 79.1 | 282.5 | 42.6 | 377.5 | 668.3 | 712.6
2024-06-30 01:42 | 72.8 | 79 | 281.9 | 42.6 | 375.7 | 667.4 | 709.1
2024-06-30 01:44 | 72.7 | 78.9 | 282 | 42.5 | 377.5 | 666.9 | 710.7
2024-06-30 01:46 | 72.7 | 78.9 | 281.9 | 42.5 | 377 | 667.4 | 708.8
2024-06-30 01:48 | 72.7 | 78.9 | 281.2 | 42.5 | 376.7 | 667.2 | 703.2
2024-06-30 01:50 | 72.7 | 78.8 | 280.8 | 42.5 | 375.4 | 665.8 | 698.7
2024-06-30 01:52 | 72.6 | 78.8 | 280.5 | 42.4 | 375.1 | 664 | 700.8
2024-06-30 01:54 | 72.7 | 78.8 | 279.4 | 42.4 | 373.9 | 663 | 698.3
2024-06-30 01:56 | 72.6 | 78.8 | 279.5 | 42.5 | 375.9 | 661.4 | 693.4
2024-06-30 01:58 | 72.8 | 78.9 | 280.6 | 42.5 | 377.8 | 661.8 | 694
2024-06-30 02:00 | 72.9 | 79 | 281.3 | 42.5 | 378 | 662 | 696
2024-06-30 02:02 | 72.7 | 78.9 | 281.8 | 42.5 | 379.4 | 663 | 691.7
2024-06-30 02:04 | 72.6 | 79.1 | 287.3 | 42.5 | 391.9 | 669.7 | 699.1
2024-06-30 02:06 | 72.5 | 79.2 | 292.4 | 42.6 | 399.3 | 680.4 | 712.5
2024-06-30 02:08 | 72.5 | 79.3 | 295.2 | 42.6 | 401.7 | 688.9 | 720.2
2024-06-30 02:10 | 72.6 | 79.3 | 292.9 | 42.5 | 393.6 | 688.9 | 702.1
2024-06-30 02:12 | 72.5 | 79.2 | 290.7 | 42.5 | 387.4 | 682.5 | 684.8
2024-06-30 02:14 | 72.6 | 79.2 | 289 | 42.5 | 385.5 | 677.3 | 674.2
2024-06-30 02:16 | 72.5 | 79.1 | 288.5 | 42.5 | 384.6 | 672.6 | 673.1
2024-06-30 02:18 | 72.7 | 79.2 | 291.1 | 42.6 | 392.5 | 672.9 | 685.2
2024-06-30 02:20 | 73 | 79.6 | 297.1 | 42.6 | 405.5 | 682.9 | 699.4
2024-06-30 02:22 | 73.1 | 80 | 302.8 | 42.5 | 413.2 | 693.3 | 713.7
2024-06-30 02:24 | 73.3 | 80.4 | 305.6 | 42.5 | 415.4 | 701.6 | 723.4
2024-06-30 02:26 | 73.5 | 80.7 | 309.2 | 42.5 | 418.9 | 708.8 | 726
2024-06-30 02:28 | 73.7 | 81 | 310.5 | 42.5 | 419.3 | 712.5 | 728.8
2024-06-30 02:30 | 73.9 | 81.2 | 311 | 42.5 | 416.8 | 714.1 | 729.5
2024-06-30 02:32 | 74.2 | 81.3 | 305.5 | 42.5 | 401.2 | 709.6 | 720.4
2024-06-30 02:34 | 74.2 | 81.3 | 299 | 42.5 | 391.6 | 699 | 708.7
2024-06-30 02:36 | 74.1 | 81 | 296.6 | 42.5 | 390.6 | 691.7 | 705.9
2024-06-30 02:38 | 74.1 | 80.9 | 295.2 | 42.6 | 390.3 | 687.5 | 709.7
2024-06-30 02:40 | 74.1 | 80.9 | 294.7 | 42.5 | 390.3 | 686 | 708.4
2024-06-30 02:42 | 74 | 80.7 | 293 | 42.7 | 388.7 | 684.3 | 710
2024-06-30 02:44 | 73.8 | 80.5 | 292.9 | 42.6 | 389.6 | 683.6 | 708.8
2024-06-30 02:46 | 73.7 | 80.5 | 292 | 42.6 | 388 | 682.5 | 713.6
2024-06-30 02:48 | 73.5 | 80.3 | 292.2 | 42.6 | 388.2 | 682.1 | 713.3
2024-06-30 02:50 | 73.5 | 80.1 | 291.3 | 42.6 | 388.6 | 680.7 | 705.3
2024-06-30 02:52 | 73.5 | 80.1 | 291.6 | 42.6 | 390.3 | 681.5 | 703.2
2024-06-30 02:54 | 73.5 | 80.3 | 294.5 | 42.7 | 397.5 | 686.5 | 708.7
2024-06-30 02:56 | 73.6 | 80.4 | 296.6 | 42.7 | 401.9 | 693.9 | 716.7
2024-06-30 02:58 | 73.6 | 80.5 | 298.4 | 42.8 | 402.5 | 699.5 | 721.9
2024-06-30 03:00 | 73.8 | 80.7 | 301 | 42.8 | 407.3 | 705.5 | 722.2
2024-06-30 03:02 | 73.7 | 80.9 | 301.9 | 42.7 | 409 | 709.2 | 725.6
2024-06-30 03:04 | 73.8 | 81 | 304 | 42.8 | 410.2 | 714.4 | 732.6
2024-06-30 03:06 | 73.8 | 81 | 302.4 | 42.6 | 404.9 | 715.5 | 737.1
2024-06-30 03:08 | 74 | 80.9 | 299.9 | 42.6 | 399.2 | 705.7 | 714
2024-06-30 03:10 | 73.8 | 80.7 | 295.2 | 42.5 | 387.2 | 692.1 | 699.3
2024-06-30 03:12 | 73.8 | 80.4 | 289 | 42.4 | 375.3 | 678 | 695.8
2024-06-30 03:14 | 73.5 | 80 | 285.3 | 42.4 | 378 | 668.1 | 691.6
2024-06-30 03:16 | 73.3 | 79.6 | 281.1 | 42.4 | 365.7 | 662.9 | 692.7
2024-06-30 03:18 | 73.3 | 79.5 | 281.7 | 42.4 | 376.4 | 662.1 | 700.2
2024-06-30 03:20 | 73.1 | 79.4 | 282.8 | 42.4 | 375.4 | 661.4 | 708.6
2024-06-30 03:22 | 73 | 79.3 | 282.6 | 42.5 | 375.7 | 661.9 | 709.1
2024-06-30 03:24 | 73.1 | 79.3 | 282.3 | 42.5 | 376.4 | 662.4 | 712.4
2024-06-30 03:26 | 72.9 | 79.2 | 282.3 | 42.5 | 375.4 | 663.1 | 714
2024-06-30 03:28 | 72.7 | 79 | 281.6 | 42.5 | 375.2 | 662.6 | 710.7
2024-06-30 03:30 | 72.7 | 78.8 | 282.3 | 42.5 | 377.8 | 665.1 | 717
2024-06-30 03:32 | 73 | 79 | 281.3 | 42.5 | 375.5 | 665.5 | 715.3
2024-06-30 03:34 | 72.9 | 79 | 281.1 | 42.4 | 374.4 | 663.2 | 710.8
2024-06-30 03:36 | 72.9 | 79 | 281.5 | 42.4 | 376.6 | 663.2 | 711.2
2024-06-30 03:38 | 72.8 | 79.1 | 282.1 | 42.5 | 378.1 | 663.8 | 712.6
2024-06-30 03:40 | 72.7 | 79.1 | 283.4 | 42.5 | 380.3 | 667.2 | 724
2024-06-30 03:42 | 72.7 | 79 | 284.8 | 42.4 | 381.3 | 669.8 | 726.7
2024-06-30 03:44 | 72.8 | 79 | 284.9 | 42.5 | 382.5 | 672 | 726
2024-06-30 03:46 | 73 | 79.3 | 289.3 | 42.4 | 393.4 | 680.6 | 738.8
2024-06-30 03:48 | 73.4 | 79.9 | 293.8 | 42.5 | 399.4 | 690.9 | 738.4
2024-06-30 03:50 | 73.8 | 80.5 | 297.1 | 42.5 | 403.9 | 700.7 | 749.3
2024-06-30 03:52 | 74.1 | 80.8 | 297.9 | 42.4 | 403.1 | 705.2 | 746.7
2024-06-30 03:54 | 74.3 | 81.1 | 299.6 | 42.5 | 403.5 | 708.1 | 743.2
2024-06-30 03:56 | 74.5 | 81.3 | 298.9 | 42.4 | 402.7 | 707.6 | 736
2024-06-30 03:58 | 74.6 | 81.6 | 301.6 | 42.4 | 405.9 | 709.1 | 740
2024-06-30 04:00 | 74.8 | 81.6 | 299.9 | 42.3 | 400 | 710.8 | 740.4
2024-06-30 04:02 | 75.1 | 81.8 | 297.1 | 42.3 | 395 | 708 | 733.8
2024-06-30 04:04 | 75.2 | 82 | 296.1 | 42.3 | 394.2 | 708.1 | 737.9
2024-06-30 04:06 | 75.4 | 82.1 | 295.6 | 42.3 | 392.2 | 707.1 | 738.4
2024-06-30 04:08 | 75.7 | 82.1 | 292.2 | 42.3 | 386.2 | 704.6 | 735.5
2024-06-30 04:10 | 75.5 | 82 | 288.8 | 42 | 380 | 696.4 | 725
2024-06-30 04:12 | 75.5 | 81.8 | 287.5 | 42 | 379 | 689.4 | 722.1
2024-06-30 04:14 | 75.3 | 81.7 | 286.2 | 41.9 | 378.6 | 685.6 | 727.1
2024-06-30 04:16 | 75.2 | 81.5 | 283.6 | 41.8 | 374.6 | 678.8 | 715.6
2024-06-30 04:18 | 75.1 | 81.3 | 282.3 | 41.8 | 372.5 | 671.1 | 709.6
2024-06-30 04:20 | 75.1 | 81.2 | 281.6 | 41.8 | 372.4 | 665.9 | 711.1
2024-06-30 04:22 | 75 | 81.2 | 281.4 | 41.8 | 374.1 | 664 | 715.1
2024-06-30 04:24 | 75.1 | 81.1 | 281.7 | 41.8 | 374.9 | 662.2 | 713.2
2024-06-30 04:26 | 74.8 | 81.1 | 281.2 | 41.7 | 373.9 | 661.5 | 715.2
2024-06-30 04:28 | 74.8 | 81 | 282 | 41.8 | 377 | 663.1 | 720.1
2024-06-30 04:30 | 74.7 | 81 | 282.8 | 41.8 | 379.2 | 665.9 | 722.1
2024-06-30 04:32 | 74.9 | 81.1 | 283.3 | 41.8 | 379.7 | 668.4 | 728.9
2024-06-30 04:34 | 75.1 | 81.2 | 283.8 | 41.8 | 381.4 | 672.8 | 736.2
2024-06-30 04:36 | 75.2 | 81.4 | 284.8 | 41.7 | 383.8 | 676.9 | 742.2
2024-06-30 04:38 | 75.5 | 81.8 | 286.8 | 41.8 | 385.7 | 681.6 | 746.2
2024-06-30 04:40 | 75.5 | 81.8 | 287.6 | 41.8 | 388.2 | 687.8 | 752.5
2024-06-30 04:42 | 75.3 | 82 | 287.7 | 41.7 | 388 | 692.7 | 759
2024-06-30 04:44 | 75.1 | 81.8 | 288.9 | 41.8 | 388.5 | 695.5 | 757.2
2024-06-30 04:46 | 74.8 | 81.4 | 286.7 | 41.6 | 382.4 | 694.4 | 750
2024-06-30 04:48 | 74.9 | 81.2 | 285.1 | 41.7 | 378.9 | 688.8 | 731.7
2024-06-30 04:50 | 74.8 | 81 | 282.8 | 41.6 | 376.5 | 683.6 | 724.5
2024-06-30 04:52 | 74.5 | 80.8 | 281.6 | 41.4 | 373.4 | 676.9 | 714.6
2024-06-30 04:54 | 74.6 | 80.7 | 280.5 | 41.4 | 373 | 670.2 | 706.2
2024-06-30 04:56 | 74.5 | 80.6 | 280.1 | 41.4 | 373.5 | 666.5 | 706.6
2024-06-30 04:58 | 74.8 | 80.6 | 279.7 | 41.3 | 372.8 | 663.3 | 707.1
2024-06-30 05:00 | 74.6 | 80.6 | 279.5 | 41.2 | 375.3 | 662.8 | 713.2
2024-06-30 05:02 | 74.6 | 80.6 | 281.1 | 41.2 | 378.8 | 665.9 | 728.6
2024-06-30 05:04 | 74.6 | 80.6 | 281.9 | 41.2 | 377.8 | 669.4 | 737.5
2024-06-30 05:06 | 74.3 | 80.6 | 280.9 | 41.2 | 377.8 | 671 | 739.5
2024-06-30 05:08 | 74 | 80.3 | 280.1 | 41.2 | 376 | 671.9 | 736.9
2024-06-30 05:10 | 74 | 80.1 | 280 | 41.3 | 376 | 671.1 | 737.4
2024-06-30 05:12 | 73.8 | 80 | 280.4 | 41.3 | 375.8 | 671.6 | 743.4
2024-06-30 05:14 | 73.7 | 79.8 | 279.6 | 41.2 | 374.9 | 671.5 | 737.8
2024-06-30 05:16 | 73.3 | 79.4 | 279.9 | 41.1 | 374.7 | 670.4 | 737.9
2024-06-30 05:18 | 73 | 79.3 | 280 | 41 | 375.6 | 670.6 | 743.2
2024-06-30 05:20 | 73.1 | 79.1 | 279 | 41.1 | 374 | 669.7 | 738.5
2024-06-30 05:22 | 72.9 | 78.9 | 278.3 | 41.1 | 370.8 | 666.7 | 726.1
2024-06-30 05:24 | 72.5 | 78.6 | 276.6 | 41.1 | 370.2 | 662 | 716.6
2024-06-30 05:26 | 72.2 | 78.2 | 274.6 | 41 | 365.9 | 656 | 699.6
2024-06-30 05:28 | 71.9 | 77.9 | 272.8 | 41 | 363.2 | 643.4 | 663.7
2024-06-30 05:30 | 71.9 | 77.8 | 272.8 | 41.1 | 364.6 | 635.4 | 664.7
2024-06-30 05:32 | 72 | 77.6 | 272.3 | 41.1 | 364.4 | 632.8 | 660.8
2024-06-30 05:34 | 71.8 | 77.6 | 269.3 | 41 | 360.6 | 632 | 667.6
2024-06-30 05:36 | 71.5 | 77.3 | 269.7 | 41 | 367.4 | 634 | 681.9
2024-06-30 05:38 | 71.3 | 77.2 | 273.4 | 41 | 369 | 638.4 | 703.9
2024-06-30 05:40 | 71.2 | 77.1 | 273.5 | 41.1 | 369.8 | 642.8 | 714
2024-06-30 05:42 | 71.2 | 77 | 274.3 | 41.2 | 370.3 | 647 | 721.6
2024-06-30 05:44 | 71.4 | 77.2 | 274.3 | 41.2 | 369.9 | 650.2 | 724.4
2024-06-30 05:46 | 71.5 | 77.2 | 274.7 | 41.2 | 369.6 | 651.8 | 719.5
2024-06-30 05:48 | 71.4 | 77.4 | 275 | 41.2 | 373.5 | 653.9 | 720.7
2024-06-30 05:50 | 71.6 | 77.6 | 278.2 | 41.4 | 379.1 | 662 | 737.1
2024-06-30 05:52 | 71.7 | 77.8 | 280.2 | 41.4 | 381.7 | 670.2 | 749.6
2024-06-30 05:54 | 71.7 | 77.8 | 279.9 | 41.4 | 378.9 | 675.6 | 749.7
2024-06-30 05:56 | 71.9 | 78 | 279 | 41.5 | 376.9 | 676.6 | 748
2024-06-30 05:58 | 71.9 | 78 | 278.5 | 41.5 | 375.6 | 675.8 | 742.8
2024-06-30 06:00 | 71.7 | 77.9 | 278.4 | 41.5 | 373.8 | 672.9 | 735.1
2024-06-30 06:02 | 71.7 | 77.9 | 277.1 | 41.4 | 373 | 670.2 | 731.9
2024-06-30 06:04 | 71.6 | 77.7 | 276.4 | 41.4 | 372.2 | 667.6 | 725
2024-06-30 06:06 | 71.5 | 77.6 | 275.6 | 41.4 | 370.5 | 663.8 | 718.8
2024-06-30 06:08 | 71.3 | 77.3 | 275.8 | 41.3 | 371 | 660.9 | 717.5
2024-06-30 06:10 | 71.5 | 77.5 | 275.1 | 41.3 | 371 | 659.4 | 722.5
2024-06-30 06:12 | 71.3 | 77.2 | 276.4 | 41.3 | 374.3 | 660.5 | 732.1
2024-06-30 06:14 | 71.2 | 77.3 | 277.2 | 41.4 | 375.2 | 664.6 | 741.3
2024-06-30 06:16 | 70.9 | 77.2 | 277.7 | 41.4 | 374.6 | 666.5 | 746.6
2024-06-30 06:18 | 70.9 | 77 | 277.1 | 41.5 | 373.7 | 667.8 | 747.2
2024-06-30 06:20 | 70.6 | 76.6 | 275.6 | 41.3 | 371.6 | 665.5 | 733.7
2024-06-30 06:22 | 70.7 | 76.6 | 275.4 | 41.4 | 370.8 | 662.3 | 724.9
2024-06-30 06:24 | 70.5 | 76.6 | 275.2 | 41.4 | 370.2 | 660.4 | 725.8
2024-06-30 06:26 | 70.5 | 76.5 | 275.5 | 41.3 | 371.9 | 659.9 | 729.7
2024-06-30 06:28 | 70.6 | 76.5 | 276.3 | 41.3 | 372.9 | 660.6 | 737.1
2024-06-30 06:30 | 70.6 | 76.6 | 275.9 | 41.3 | 372.6 | 661.6 | 739.1
2024-06-30 06:32 | 70.5 | 76.6 | 275.3 | 41.2 | 372 | 661.7 | 731.6
2024-06-30 06:34 | 70.4 | 76.5 | 275.4 | 41.3 | 371.7 | 660.6 | 727
2024-06-30 06:36 | 70.6 | 76.4 | 275 | 41.3 | 369.6 | 659.3 | 724.7
2024-06-30 06:38 | 70.7 | 76.5 | 274.1 | 41.3 | 367.6 | 655.1 | 714.3
2024-06-30 06:40 | 70.7 | 76.5 | 272.8 | 41.3 | 366.8 | 651.9 | 706.4
2024-06-30 06:42 | 70.8 | 76.6 | 273.8 | 41.3 | 369.3 | 650.4 | 705.5
2024-06-30 06:44 | 71 | 76.7 | 274.5 | 41.3 | 370.7 | 651 | 715.1
2024-06-30 06:46 | 71.2 | 76.9 | 274.6 | 41.3 | 371 | 652.5 | 718.6
2024-06-30 06:48 | 71.2 | 77.3 | 275.8 | 41.3 | 372.4 | 654.3 | 727.3
2024-06-30 06:50 | 71.3 | 77.2 | 275.4 | 41.4 | 370.7 | 655.1 | 723.2
2024-06-30 06:52 | 71.5 | 77.3 | 275.1 | 41.4 | 371.6 | 654.7 | 713.1
2024-06-30 06:54 | 71.6 | 77.6 | 276.6 | 41.5 | 374.3 | 656.4 | 714.2
2024-06-30 06:56 | 71.7 | 77.7 | 276.8 | 41.5 | 372.3 | 656.8 | 709
2024-06-30 06:58 | 71.6 | 77.6 | 276.5 | 41.5 | 373.8 | 656.3 | 708.8
2024-06-30 07:00 | 71.5 | 77.7 | 277.8 | 41.5 | 374.9 | 658.6 | 711.7
2024-06-30 07:02 | 71.4 | 77.6 | 278.6 | 41.6 | 377 | 660.9 | 717.4
2024-06-30 07:04 | 71.2 | 77.5 | 279.7 | 41.7 | 378.7 | 664.3 | 721.2
2024-06-30 07:06 | 71.3 | 77.5 | 281 | 41.7 | 380.6 | 668.5 | 727.7
2024-06-30 07:08 | 71.2 | 77.5 | 282.6 | 41.8 | 385.8 | 677.1 | 744.5
2024-06-30 07:10 | 71.3 | 77.6 | 285.4 | 42 | 388.7 | 687.1 | 759.9
2024-06-30 07:12 | 71.3 | 77.8 | 285.5 | 42 | 387.2 | 694.3 | 766.6
2024-06-30 07:14 | 71.2 | 77.6 | 285.6 | 42 | 384.5 | 697.2 | 770.6
2024-06-30 07:16 | 71.2 | 77.6 | 283.5 | 42.1 | 381.1 | 695.1 | 762.4
2024-06-30 07:18 | 71.2 | 77.4 | 282.1 | 42.1 | 379 | 690 | 748.6
2024-06-30 07:20 | 71.1 | 77.4 | 281 | 42.1 | 377.1 | 686.2 | 742.8
2024-06-30 07:22 | 71.3 | 77.4 | 279.8 | 42.1 | 375.1 | 681.1 | 724.4
2024-06-30 07:24 | 71.4 | 77.4 | 278.9 | 42.1 | 374.5 | 676.1 | 716.7
2024-06-30 07:26 | 71.5 | 77.5 | 279.1 | 42 | 375.6 | 673.1 | 720.7
2024-06-30 07:28 | 71.5 | 77.6 | 278.4 | 42.1 | 374.7 | 671.4 | 722.3
2024-06-30 07:30 | 71.6 | 77.6 | 279 | 42.1 | 374.9 | 670.7 | 728.9
2024-06-30 07:32 | 71.7 | 77.8 | 279.7 | 42.1 | 375.3 | 671 | 733.2
2024-06-30 07:34 | 71.6 | 77.7 | 278.6 | 42.1 | 373.8 | 670.1 | 726.2
2024-06-30 07:36 | 71.6 | 77.7 | 277.2 | 42.2 | 371.7 | 666.7 | 715.5
2024-06-30 07:38 | 71.6 | 77.7 | 277.5 | 42.5 | 371.3 | 664.4 | 713.5
2024-06-30 07:40 | 71.4 | 77.4 | 278 | 42.4 | 373.6 | 663 | 716.2
2024-06-30 07:42 | 71.4 | 77.4 | 279.2 | 42.5 | 374.9 | 663.6 | 721
2024-06-30 07:44 | 71.2 | 77.4 | 279.8 | 42.7 | 377.2 | 667.2 | 732.1
2024-06-30 07:46 | 71.1 | 77.2 | 280.6 | 42.7 | 376.4 | 668.4 | 734.8
2024-06-30 07:48 | 71.2 | 77.4 | 279.7 | 42.8 | 374.4 | 667.1 | 720.8
2024-06-30 07:50 | 71.1 | 77.2 | 279 | 42.9 | 371.9 | 663.9 | 710.4
2024-06-30 07:52 | 71.1 | 77.1 | 277.8 | 43 | 368.9 | 658.4 | 698.1
2024-06-30 07:54 | 71 | 77.1 | 277.6 | 43.1 | 370.4 | 653.7 | 690.7
2024-06-30 07:56 | 71 | 77.1 | 278.4 | 43.1 | 372.4 | 650.7 | 682.7
2024-06-30 07:58 | 71.1 | 77.2 | 279.4 | 43.3 | 372.4 | 649.1 | 678.9
2024-06-30 08:00 | 71 | 77.2 | 279 | 43.3 | 372.4 | 645.7 | 667.3
2024-06-30 08:02 | 71.1 | 77.2 | 285.2 | 43.4 | 385.8 | 650.6 | 679.4
2024-06-30 08:04 | 71.2 | 77.5 | 289.3 | 43.5 | 391.6 | 659.3 | 682.4
2024-06-30 08:06 | 71.4 | 77.7 | 288.2 | 43.6 | 385.7 | 662.1 | 681.7
2024-06-30 08:08 | 71.4 | 77.9 | 286.7 | 43.7 | 382.3 | 662 | 685.9
2024-06-30 08:10 | 71.5 | 77.9 | 286 | 43.7 | 381.7 | 661.2 | 683.8
2024-06-30 08:12 | 71.3 | 77.7 | 287 | 43.7 | 384.4 | 663.1 | 691.1
2024-06-30 08:14 | 71.4 | 78 | 288.1 | 43.9 | 385.4 | 666.7 | 693.9
2024-06-30 08:16 | 71.5 | 78.1 | 288 | 43.9 | 384.1 | 668.6 | 689.6
2024-06-30 08:18 | 71.5 | 77.9 | 288 | 43.9 | 386.7 | 670.5 | 679.4
2024-06-30 08:20 | 71.5 | 78 | 289.3 | 44 | 387.1 | 673.4 | 677.9
2024-06-30 08:22 | 71.5 | 78 | 289.9 | 44.1 | 388.3 | 674.7 | 681
2024-06-30 08:24 | 71.3 | 77.9 | 290.7 | 44.1 | 388.5 | 677.2 | 687.9
2024-06-30 08:26 | 71.3 | 77.9 | 291.1 | 44.2 | 390.2 | 680.4 | 691.7
2024-06-30 08:28 | 71.2 | 77.9 | 292.2 | 44.3 | 392.4 | 685.4 | 701
2024-06-30 08:30 | 71.1 | 77.9 | 293.2 | 44.4 | 394.2 | 689.7 | 703.2
2024-06-30 08:32 | 70.9 | 77.6 | 293.3 | 44.4 | 394.3 | 694.1 | 704.8
2024-06-30 08:34 | 70.9 | 77.6 | 294.1 | 44.4 | 394.6 | 697.6 | 709.6
2024-06-30 08:36 | 71 | 77.8 | 294.5 | 44.5 | 394.7 | 700.1 | 711.2
2024-06-30 08:38 | 71.2 | 77.9 | 295.1 | 44.6 | 395.4 | 702.4 | 706.7
2024-06-30 08:40 | 71.2 | 78 | 294.2 | 44.6 | 392.7 | 702 | 704
2024-06-30 08:42 | 71.3 | 78 | 296 | 44.7 | 397.5 | 703.6 | 706
2024-06-30 08:44 | 71.3 | 78.1 | 297.4 | 44.7 | 398.1 | 706.7 | 708.9
2024-06-30 08:46 | 71.5 | 78.3 | 298.1 | 44.8 | 398.9 | 706.3 | 707.8
2024-06-30 08:48 | 71.5 | 78.4 | 298.3 | 44.8 | 399.3 | 706.8 | 711.2
2024-06-30 08:50 | 71.8 | 78.5 | 298.5 | 44.9 | 398.4 | 705.1 | 706.4
2024-06-30 08:52 | 71.9 | 78.7 | 299.5 | 44.9 | 398.9 | 704 | 699.8
2024-06-30 08:54 | 72 | 78.9 | 299.7 | 45 | 399.3 | 704.7 | 703.9
2024-06-30 08:56 | 72 | 78.9 | 299 | 45 | 398 | 702.9 | 701.7
2024-06-30 08:58 | 71.9 | 78.7 | 299.2 | 45 | 396.7 | 702.1 | 704.7
2024-06-30 09:00 | 71.9 | 78.7 | 302.6 | 45.1 | 406 | 704.1 | 705.7
2024-06-30 09:02 | 71.8 | 79.1 | 308.4 | 45.2 | 417.3 | 714.1 | 716.7
2024-06-30 09:04 | 71.9 | 79.2 | 312.1 | 45.4 | 421.1 | 721.9 | 727.1
2024-06-30 09:06 | 71.7 | 79.2 | 311.4 | 45.4 | 415.1 | 724.3 | 722.5
2024-06-30 09:08 | 71.7 | 79 | 304.7 | 45.3 | 398.1 | 714.1 | 699.6
2024-06-30 09:10 | 71.7 | 78.6 | 298.2 | 45.4 | 388.4 | 698.1 | 675.7
2024-06-30 09:12 | 71.6 | 78.4 | 295.4 | 45.4 | 384.6 | 684.8 | 666.2
2024-06-30 09:14 | 71.4 | 78.1 | 294 | 45.4 | 385.6 | 677.2 | 661
2024-06-30 09:16 | 71.3 | 77.8 | 292.7 | 45.5 | 384.9 | 671.9 | 657.1
2024-06-30 09:18 | 71.1 | 77.7 | 293.2 | 45.5 | 385.9 | 669.8 | 660.6
2024-06-30 09:20 | 71.1 | 77.7 | 293 | 45.6 | 388 | 670.7 | 664.6
2024-06-30 09:22 | 71 | 77.6 | 293.2 | 45.6 | 389 | 673.2 | 671
2024-06-30 09:24 | 71 | 77.6 | 292.9 | 45.6 | 386.9 | 674.1 | 672.7
2024-06-30 09:26 | 70.9 | 77.6 | 292.2 | 45.6 | 386.9 | 673.2 | 670.5
2024-06-30 09:28 | 70.9 | 77.4 | 292.2 | 45.7 | 386.2 | 673.6 | 671.9
2024-06-30 09:30 | 70.8 | 77.4 | 292.7 | 45.8 | 387 | 673.2 | 673.8
2024-06-30 09:32 | 70.8 | 77.3 | 292.7 | 45.8 | 388.3 | 674.3 | 678
2024-06-30 09:34 | 71 | 77.4 | 293 | 45.8 | 389.1 | 675 | 678.9
2024-06-30 09:36 | 71.2 | 77.7 | 293.7 | 45.8 | 387.2 | 675.6 | 679
2024-06-30 09:38 | 71.2 | 77.8 | 296.6 | 45.9 | 396.2 | 678.9 | 679.5
2024-06-30 09:40 | 71.3 | 78.1 | 301.7 | 45.9 | 407.3 | 687.5 | 686.6
2024-06-30 09:42 | 71.4 | 78.3 | 305.5 | 46 | 412.2 | 697.4 | 693.1
2024-06-30 09:44 | 71.6 | 78.6 | 302.8 | 46 | 400.2 | 698.7 | 689.2
2024-06-30 09:46 | 72 | 78.8 | 285.3 | 46.1 | 352.8 | 679.7 | 641.4
2024-06-30 09:48 | 72 | 77.3 | 262.3 | 45.8 | 305.9 | 629.8 | 553.6
2024-06-30 09:50 | 71.2 | 75.7 | 248.5 | 45.2 | 289.9 | 581.4 | 488
2024-06-30 09:52 | 70.6 | 75.6 | 265 | 44.9 | 357.6 | 557.7 | 512.3
2024-06-30 09:54 | 70.2 | 76.3 | 282.8 | 45 | 389.4 | 583.1 | 592.9
2024-06-30 09:56 | 70.2 | 76.8 | 288.7 | 45.1 | 391 | 609.3 | 643.2
2024-06-30 09:58 | 70.2 | 76.7 | 284.4 | 45.3 | 376.3 | 618.5 | 653.9
2024-06-30 10:00 | 70.1 | 76.6 | 284.3 | 45.3 | 378.4 | 621.9 | 661.7
2024-06-30 10:02 | 70.2 | 76.6 | 287.8 | 45.5 | 384.9 | 628.3 | 666.1
2024-06-30 10:04 | 70.2 | 76.7 | 289.2 | 45.6 | 385 | 632.3 | 666
2024-06-30 10:06 | 70.2 | 76.8 | 286.4 | 45.6 | 375.9 | 630.1 | 654.5
2024-06-30 10:08 | 70.3 | 76.7 | 286.7 | 45.7 | 379.5 | 624.4 | 644.6
2024-06-30 10:10 | 70.3 | 76.9 | 296.9 | 45.8 | 401.9 | 628.9 | 646.4
2024-06-30 10:12 | 70.6 | 77.7 | 307.1 | 45.9 | 413.9 | 640.8 | 654.4
2024-06-30 10:14 | 70.8 | 77.9 | 303 | 45.9 | 398.2 | 643.5 | 649
2024-06-30 10:16 | 71.2 | 78.2 | 301.3 | 46.1 | 396.7 | 642.2 | 649.4
2024-06-30 10:18 | 71.6 | 78.8 | 311.4 | 46.2 | 419.9 | 651.7 | 667.6
2024-06-30 10:20 | 71.8 | 79.4 | 318.5 | 46.3 | 429.8 | 666.3 | 680.6
2024-06-30 10:22 | 72.1 | 79.7 | 314.1 | 46.4 | 410.3 | 672.1 | 677.8
2024-06-30 10:24 | 72.3 | 79.8 | 310.4 | 46.5 | 405.2 | 670 | 673.7
2024-06-30 10:26 | 72.6 | 80 | 315.9 | 46.6 | 419.5 | 674.7 | 681.5
2024-06-30 10:28 | 72.6 | 80.3 | 319.5 | 46.7 | 422.9 | 684.2 | 696.5
2024-06-30 10:30 | 72.8 | 80.4 | 311 | 46.9 | 399.9 | 681.1 | 682.9
2024-06-30 10:32 | 72.8 | 80.1 | 305 | 46.9 | 393.1 | 673.8 | 673.3
2024-06-30 10:34 | 74.1 | 80.1 | 311.3 | 47 | 411.1 | 679.4 | 688.4
2024-06-30 10:36 | 75.2 | 82.1 | 315.8 | 47.1 | 421.3 | 692.7 | 714.3
2024-06-30 10:38 | 76.9 | 83.5 | 316.7 | 47.2 | 419.9 | 703.8 | 721.5
2024-06-30 10:40 | 78 | 84.7 | 310.4 | 47.2 | 400.4 | 701.9 | 713.3
2024-06-30 10:42 | 79.1 | 85.5 | 302.3 | 47.2 | 385.3 | 690 | 696
2024-06-30 10:44 | 80 | 86.3 | 298 | 47.4 | 380.5 | 679.1 | 689.1
2024-06-30 10:46 | 80.6 | 87 | 295.7 | 47.4 | 379.5 | 672.2 | 690.6
2024-06-30 10:48 | 79.9 | 86.8 | 293.2 | 47.4 | 378 | 667.8 | 692.4
2024-06-30 10:50 | 80.7 | 86.9 | 291.8 | 47.4 | 377.3 | 664.7 | 693.5
2024-06-30 10:52 | 80.7 | 87.1 | 290.7 | 47.4 | 376.6 | 661.8 | 690.4
2024-06-30 10:54 | 81 | 87.3 | 288.7 | 47.5 | 373 | 653.7 | 666
2024-06-30 10:56 | 81 | 87.5 | 286.3 | 47.3 | 376.5 | 647.6 | 669.9
2024-06-30 10:58 | 81.3 | 87.4 | 283.3 | 47.3 | 365.9 | 648.5 | 684.2
2024-06-30 11:00 | 81.6 | 87.9 | 283.9 | 47.5 | 374.3 | 650.8 | 683
2024-06-30 11:02 | 81.8 | 88.4 | 283.6 | 47.5 | 372.8 | 653.3 | 686.5
2024-06-30 11:04 | 82.2 | 88.6 | 283.2 | 47.4 | 371 | 653 | 683
2024-06-30 11:06 | 82.1 | 88.8 | 282.5 | 47.4 | 371.9 | 653.1 | 685.9
2024-06-30 11:08 | 82.2 | 89.1 | 281.2 | 47.3 | 370.4 | 651.3 | 676.7
2024-06-30 11:10 | 81.9 | 89 | 281.3 | 47.4 | 370.2 | 650.9 | 677.6
2024-06-30 11:12 | 80.2 | 87.8 | 280.6 | 47.3 | 370.8 | 650.2 | 676
2024-06-30 11:14 | 79.5 | 86.9 | 280.4 | 47.4 | 370.7 | 649.9 | 679.4
2024-06-30 11:16 | 78.8 | 85.8 | 280.4 | 47.4 | 372.1 | 650.3 | 675.7
2024-06-30 11:18 | 78.2 | 85.2 | 281.5 | 47.5 | 374.3 | 650.7 | 679.6
2024-06-30 11:20 | 77.8 | 84.6 | 284.7 | 47.5 | 381.3 | 657.2 | 686.6
2024-06-30 11:22 | 77.2 | 84.2 | 287 | 47.5 | 384.9 | 665 | 699.2
2024-06-30 11:24 | 76.9 | 83.8 | 288.7 | 47.6 | 386.8 | 672.5 | 713.8
2024-06-30 11:26 | 76.5 | 83.4 | 288.6 | 47.6 | 384.7 | 676.1 | 711.4
2024-06-30 11:28 | 76.3 | 83.1 | 287.8 | 47.6 | 380.8 | 675.2 | 704.4
2024-06-30 11:30 | 76 | 82.9 | 288.1 | 47.7 | 383 | 675 | 702.9
2024-06-30 11:32 | 75.9 | 82.7 | 289.1 | 47.7 | 384.4 | 676.2 | 701.3
2024-06-30 11:34 | 75.8 | 82.5 | 289 | 47.7 | 383.6 | 676.8 | 698.6
2024-06-30 11:36 | 75.7 | 82.3 | 288.6 | 47.8 | 382.5 | 676.4 | 693
2024-06-30 11:38 | 75.7 | 82.3 | 289 | 47.8 | 383.6 | 675.3 | 688.3
2024-06-30 11:40 | 75.6 | 82.3 | 290.2 | 47.7 | 386.1 | 676.9 | 690.7
2024-06-30 11:42 | 75.6 | 82.4 | 291.4 | 47.8 | 388.5 | 679.7 | 692.1
2024-06-30 11:44 | 75.6 | 82.4 | 291.5 | 47.9 | 387.4 | 682.1 | 694.7
2024-06-30 11:46 | 75.5 | 82.4 | 291.5 | 48 | 385.6 | 681.3 | 698.5
2024-06-30 11:48 | 75.5 | 82.2 | 292.4 | 48.1 | 389.7 | 683.2 | 701.9
2024-06-30 11:50 | 75.3 | 82.3 | 293.6 | 48.1 | 389.9 | 686 | 706.1
2024-06-30 11:52 | 75.1 | 82.1 | 294.7 | 48.1 | 395.9 | 689.6 | 711.2
2024-06-30 11:54 | 75.1 | 82.3 | 299 | 48.2 | 403.2 | 697.9 | 718.5
2024-06-30 11:56 | 75.1 | 82.4 | 303.2 | 48.2 | 408.9 | 706.6 | 730.8
2024-06-30 11:58 | 75.2 | 82.5 | 303.7 | 48.2 | 406.6 | 712.4 | 730.2
2024-06-30 12:00 | 75.1 | 82.5 | 299.6 | 48.1 | 392.7 | 709.4 | 729.7
2024-06-30 12:02 | 75 | 82 | 292 | 48.1 | 378.3 | 696.9 | 708.8
2024-06-30 12:04 | 75 | 81.7 | 287.3 | 48.1 | 371 | 682.4 | 690.3
2024-06-30 12:06 | 74.9 | 81.5 | 282 | 48.2 | 363.6 | 666.8 | 672.9
2024-06-30 12:08 | 76.6 | 81.7 | 278.7 | 48.1 | 360.5 | 653.9 | 664.9
2024-06-30 12:10 | 77.9 | 83.2 | 277.2 | 48.1 | 359.2 | 644.1 | 658.6
2024-06-30 12:12 | 79.1 | 84.5 | 275.6 | 48.1 | 358 | 635.9 | 652
2024-06-30 12:14 | 80.2 | 85.5 | 274.3 | 48.1 | 357.6 | 629.6 | 649.9
2024-06-30 12:16 | 81.3 | 86.6 | 272.9 | 48.1 | 356.5 | 624.7 | 644.2
2024-06-30 12:18 | 82.3 | 87.6 | 272.2 | 48.2 | 356.8 | 620.5 | 637.1
2024-06-30 12:20 | 83.3 | 88.6 | 271.7 | 48.2 | 357.6 | 616.5 | 631.1
2024-06-30 12:22 | 84.3 | 89.8 | 271.3 | 48.2 | 356.1 | 614.1 | 632.1
2024-06-30 12:24 | 85.4 | 90.9 | 271.3 | 48.2 | 357.5 | 611.9 | 629.8
2024-06-30 12:26 | 86 | 92.2 | 275.5 | 48.4 | 368 | 616.9 | 645.3
2024-06-30 12:28 | 87 | 92.9 | 278.1 | 48.5 | 371.7 | 626.4 | 662.5
2024-06-30 12:30 | 87.6 | 94.2 | 280.4 | 48.4 | 373.9 | 634.3 | 670.1
2024-06-30 12:32 | 88.1 | 95.4 | 281.3 | 48.4 | 373.5 | 639.6 | 677.8
2024-06-30 12:34 | 87.8 | 97 | 281.4 | 48.4 | 374.3 | 643.6 | 684.3
2024-06-30 12:36 | 87.6 | 98 | 282 | 48.5 | 373.7 | 646.2 | 684.8
2024-06-30 12:38 | 85.4 | 98.1 | 282 | 48.5 | 372.2 | 647.9 | 689.9
2024-06-30 12:40 | 83.9 | 95 | 279.6 | 48.5 | 369.8 | 647.1 | 684.2
2024-06-30 12:42 | 83.1 | 91.7 | 278.2 | 48.5 | 368.9 | 643.8 | 675.6
2024-06-30 12:44 | 82 | 90 | 277.8 | 48.5 | 368.3 | 642.2 | 667.7
2024-06-30 12:46 | 81.2 | 88.6 | 276.8 | 48.5 | 363.3 | 637.6 | 660.2
2024-06-30 12:48 | 80.5 | 87.5 | 274.8 | 48.4 | 361 | 631.3 | 653.1
2024-06-30 12:50 | 79.5 | 86.6 | 273.7 | 48.5 | 361.1 | 626.6 | 647.2
2024-06-30 12:52 | 78.7 | 85.6 | 272.8 | 48.5 | 360.2 | 622.5 | 641.4
2024-06-30 12:54 | 78.1 | 84.7 | 273.3 | 48.5 | 362.3 | 621.2 | 640.2
2024-06-30 12:56 | 77.7 | 84.1 | 273.9 | 48.6 | 363.5 | 621.5 | 642.3
2024-06-30 12:58 | 76.8 | 83.3 | 274.2 | 48.5 | 365.1 | 622.9 | 652.2
2024-06-30 13:00 | 76.1 | 82.5 | 275 | 48.5 | 365.5 | 625.2 | 662.5
2024-06-30 13:02 | 75.5 | 81.9 | 275.5 | 48.6 | 363.9 | 627.4 | 663.8
2024-06-30 13:04 | 75 | 81.4 | 275.4 | 48.6 | 365.7 | 628 | 658
2024-06-30 13:06 | 74.6 | 80.9 | 276.1 | 48.6 | 367.9 | 630.8 | 659.8
2024-06-30 13:08 | 74.3 | 80.6 | 276.7 | 48.6 | 369.2 | 632.9 | 666.5
2024-06-30 13:10 | 74.3 | 80.4 | 278.6 | 48.7 | 372 | 637.1 | 674.4
2024-06-30 13:12 | 74.3 | 80.5 | 279.6 | 48.8 | 373.1 | 641.5 | 680
2024-06-30 13:14 | 74.2 | 80.5 | 280.7 | 48.8 | 374.8 | 647.5 | 689.2
2024-06-30 13:16 | 74.2 | 80.4 | 282.2 | 48.9 | 377 | 652.5 | 694.2
2024-06-30 13:18 | 74.2 | 80.4 | 282.1 | 48.8 | 376.7 | 656 | 692.1
2024-06-30 13:20 | 74.1 | 80.5 | 283.3 | 48.9 | 378.7 | 660.1 | 694.6
2024-06-30 13:22 | 74 | 80.4 | 283.8 | 48.9 | 378.8 | 664.1 | 701.4
2024-06-30 13:24 | 74.2 | 80.4 | 284.4 | 49 | 379.7 | 666.8 | 696.8
2024-06-30 13:26 | 74.1 | 80.6 | 286.6 | 49.1 | 382.8 | 671.4 | 705
2024-06-30 13:28 | 74.3 | 80.6 | 286.8 | 49.1 | 380.6 | 675.1 | 704.7
2024-06-30 13:30 | 74.4 | 80.7 | 287.8 | 49.1 | 384.2 | 676.9 | 704.4
2024-06-30 13:32 | 74.2 | 80.6 | 287.9 | 49.1 | 383.5 | 679.2 | 704.9
2024-06-30 13:34 | 74.3 | 80.7 | 288.3 | 49.2 | 383.3 | 679.4 | 703
2024-06-30 13:36 | 74.3 | 80.7 | 288.8 | 49.1 | 383.6 | 680.8 | 710.6
2024-06-30 13:38 | 74.3 | 80.7 | 289.5 | 49.1 | 384.6 | 682.3 | 711.5
2024-06-30 13:40 | 74.4 | 80.8 | 290 | 49.1 | 384.7 | 683.1 | 708.9
2024-06-30 13:42 | 74.5 | 81 | 289.3 | 49.2 | 381.5 | 682 | 708.1
2024-06-30 13:44 | 74.5 | 81 | 288.9 | 49.1 | 381.8 | 681 | 709.7
2024-06-30 13:46 | 74.5 | 81 | 288.3 | 49.1 | 382.1 | 679.5 | 710.9
2024-06-30 13:48 | 74.6 | 81.1 | 290.2 | 49 | 383.6 | 681.3 | 716
2024-06-30 13:50 | 74.6 | 81.1 | 287.7 | 49 | 377.4 | 681.6 | 716
2024-06-30 13:52 | 74.8 | 80.9 | 282.1 | 49.1 | 366.2 | 672.4 | 693.4
2024-06-30 13:54 | 74.8 | 80.8 | 279 | 49.2 | 362.5 | 662.1 | 681.4
2024-06-30 13:56 | 74.6 | 80.6 | 277.4 | 49 | 361.2 | 654.2 | 673.5
2024-06-30 13:58 | 74.5 | 80.5 | 275.7 | 49.1 | 360.6 | 647.5 | 666
2024-06-30 14:00 | 74.4 | 80.3 | 274.1 | 49.1 | 358.7 | 641.3 | 656.9
2024-06-30 14:02 | 74.3 | 80.2 | 273.4 | 49.1 | 358.1 | 636.7 | 653.7
2024-06-30 14:04 | 74.3 | 80.1 | 273.8 | 49.1 | 359.8 | 632.9 | 655.4
2024-06-30 14:06 | 74.1 | 79.9 | 273.9 | 49 | 361.5 | 633.7 | 663.5
2024-06-30 14:08 | 74.1 | 80 | 273.1 | 49 | 359.8 | 634 | 667.3
2024-06-30 14:10 | 74.2 | 80 | 274.8 | 49.1 | 365.1 | 635.4 | 671.1
2024-06-30 14:12 | 74.2 | 80.1 | 277 | 49 | 369.5 | 639.8 | 679.2
2024-06-30 14:14 | 74.2 | 80.2 | 278.5 | 49.1 | 370.8 | 645.1 | 686.4
2024-06-30 14:16 | 74.2 | 80.3 | 280 | 49.1 | 372.8 | 650 | 692.8
2024-06-30 14:18 | 74.2 | 80.4 | 281.2 | 49.1 | 375.2 | 656.1 | 701.8
2024-06-30 14:20 | 74.2 | 80.4 | 282.6 | 49.1 | 376.1 | 661.1 | 714.5
2024-06-30 14:22 | 74.3 | 80.4 | 283.4 | 49.1 | 377.3 | 664.9 | 721
2024-06-30 14:24 | 74.3 | 80.4 | 283.8 | 49.1 | 376.3 | 667.8 | 727
2024-06-30 14:26 | 74.5 | 80.5 | 283.2 | 49.1 | 375.4 | 668.2 | 720.9
2024-06-30 14:28 | 74.5 | 80.7 | 284.7 | 49.2 | 378 | 668.6 | 719.9
2024-06-30 14:30 | 74.5 | 80.6 | 283 | 49.2 | 375.6 | 669.2 | 720.2
2024-06-30 14:32 | 74.5 | 80.6 | 279.2 | 49.2 | 366.4 | 663.9 | 705.3
2024-06-30 14:34 | 74.5 | 80.5 | 276.8 | 49.4 | 363.4 | 658 | 697
2024-06-30 14:36 | 74.5 | 80.3 | 274.9 | 49.3 | 361.7 | 654 | 693.1
2024-06-30 14:38 | 74.5 | 80.2 | 272.7 | 49.2 | 357.9 | 649.3 | 691.5
2024-06-30 14:40 | 74.6 | 80.1 | 268.8 | 49.2 | 352.6 | 643.3 | 685.7
2024-06-30 14:42 | 74.6 | 80 | 267.1 | 49.1 | 351.2 | 639.2 | 689.6
2024-06-30 14:44 | 74.6 | 80.1 | 264.9 | 49.1 | 349.2 | 637 | 692.4
2024-06-30 14:46 | 74.6 | 79.9 | 262.4 | 49 | 345.9 | 633.3 | 691.2
2024-06-30 14:48 | 74.5 | 79.8 | 259.7 | 48.9 | 343.2 | 628.7 | 690.8
2024-06-30 14:50 | 74.4 | 79.6 | 257.6 | 48.8 | 340.8 | 622.4 | 683.9
2024-06-30 14:52 | 74.3 | 79.4 | 255.4 | 48.7 | 337.6 | 614.4 | 673.2
2024-06-30 14:54 | 74 | 79.2 | 252.9 | 48.6 | 335.2 | 605 | 660.7
2024-06-30 14:56 | 73.8 | 79 | 251.2 | 48.3 | 332.8 | 596.4 | 652.2
2024-06-30 14:58 | 73.6 | 78.5 | 249.4 | 48.3 | 331.7 | 588.6 | 646.7
2024-06-30 15:00 | 73.3 | 78.3 | 247.6 | 48.2 | 330.2 | 580.4 | 638.5
2024-06-30 15:02 | 73.1 | 77.9 | 246.2 | 48.1 | 328.2 | 572.9 | 634
2024-06-30 15:04 | 73 | 77.6 | 244.5 | 48.1 | 325.8 | 565.4 | 626.5
2024-06-30 15:06 | 72.4 | 77.3 | 243.2 | 48 | 324.6 | 558.5 | 623.5
2024-06-30 15:08 | 71.9 | 76.7 | 240.3 | 48 | 321.5 | 550.4 | 616
2024-06-30 15:10 | 71.5 | 76.1 | 238.4 | 48 | 318.2 | 542.3 | 610.8
2024-06-30 15:12 | 71.7 | 76 | 236.5 | 47.9 | 315.1 | 533.7 | 601.7
2024-06-30 15:14 | 71.4 | 75.7 | 235.2 | 47.9 | 313.6 | 525.9 | 597.4
2024-06-30 15:16 | 70.9 | 75.4 | 233.7 | 47.8 | 313.4 | 519.5 | 593.4
2024-06-30 15:18 | 70.8 | 75.1 | 233.5 | 48 | 313.9 | 514.8 | 592
2024-06-30 15:20 | 70.8 | 75.2 | 232.7 | 48.1 | 310.9 | 509.6 | 585
2024-06-30 15:22 | 70.9 | 75 | 233.5 | 48.1 | 315.6 | 506.7 | 588.1
2024-06-30 15:24 | 71 | 75.4 | 239.6 | 48 | 328.8 | 513 | 612.4
2024-06-30 15:26 | 71.3 | 75.8 | 244.4 | 48.1 | 333.9 | 522.1 | 632.9
2024-06-30 15:28 | 71.4 | 76 | 244.4 | 48 | 330.6 | 527.4 | 637.1
2024-06-30 15:30 | 71.9 | 76.5 | 245.2 | 48.1 | 331.8 | 529.5 | 637
2024-06-30 15:32 | 71.8 | 76.6 | 245.9 | 48.1 | 333 | 531.3 | 636.6
2024-06-30 15:34 | 71.9 | 76.7 | 247.1 | 48.2 | 336.5 | 533.7 | 635
2024-06-30 15:36 | 71.9 | 76.9 | 251.1 | 48.4 | 341.8 | 540 | 644.7
2024-06-30 15:38 | 72 | 77 | 256.7 | 48.4 | 353.8 | 552.4 | 677.2
2024-06-30 15:40 | 72 | 77.3 | 264.7 | 48.6 | 365.5 | 570.7 | 717
2024-06-30 15:42 | 72 | 77.6 | 266.7 | 48.6 | 363.4 | 587.6 | 734.8
2024-06-30 15:44 | 72 | 77.5 | 266.2 | 48.6 | 360.8 | 597.6 | 734.2
2024-06-30 15:46 | 72.3 | 77.6 | 266.6 | 48.7 | 360.3 | 604.1 | 732.9
2024-06-30 15:48 | 72.9 | 78.1 | 267.5 | 48.7 | 361.5 | 609 | 727.3
2024-06-30 15:50 | 73.5 | 78.6 | 268.8 | 48.7 | 363.3 | 614.1 | 730.5
2024-06-30 15:52 | 74 | 79.4 | 270.8 | 48.7 | 364.3 | 619.4 | 731.7
2024-06-30 15:54 | 74.6 | 79.9 | 271.4 | 48.8 | 364.7 | 623.3 | 734.4
2024-06-30 15:56 | 75.1 | 80.5 | 272.2 | 48.8 | 365.5 | 626.2 | 731.5
2024-06-30 15:58 | 75.7 | 80.9 | 273.1 | 48.8 | 366.9 | 629.5 | 731.5
2024-06-30 16:00 | 76.1 | 81.7 | 274.3 | 48.8 | 368.2 | 633.4 | 734.8
2024-06-30 16:02 | 76.5 | 82.1 | 276 | 48.8 | 371 | 638.2 | 738.2
2024-06-30 16:04 | 75.5 | 81.9 | 277.5 | 48.8 | 374.7 | 645.2 | 749
2024-06-30 16:06 | 75.4 | 81.5 | 278.7 | 48.8 | 375.7 | 652.1 | 760.8
2024-06-30 16:08 | 75.2 | 81.4 | 280.5 | 48.8 | 378.3 | 658.7 | 767.9
2024-06-30 16:10 | 74.8 | 81 | 280.2 | 48.7 | 376.4 | 664.3 | 775.5
2024-06-30 16:12 | 74.7 | 80.6 | 278.2 | 48.7 | 371.3 | 664.6 | 768
2024-06-30 16:14 | 74.5 | 80.6 | 274.8 | 48.6 | 365.5 | 661.6 | 754.9
2024-06-30 16:16 | 74.3 | 80.1 | 272.4 | 48.5 | 361.3 | 656 | 741.4
2024-06-30 16:18 | 73.9 | 79.6 | 270.9 | 48.5 | 359.9 | 650.5 | 736.4
2024-06-30 16:20 | 73.7 | 79.4 | 270 | 48.4 | 360.1 | 645.9 | 733.4
2024-06-30 16:22 | 73.4 | 79.1 | 270 | 48.4 | 359.6 | 643.6 | 733.6
2024-06-30 16:24 | 73.2 | 78.9 | 268.6 | 48.4 | 357.8 | 641.1 | 735.5
2024-06-30 16:26 | 73.1 | 78.7 | 268.7 | 48.4 | 357.7 | 638.8 | 733.5
2024-06-30 16:28 | 73.1 | 78.6 | 267.8 | 48.4 | 358.2 | 635.4 | 729.5
2024-06-30 16:30 | 72.9 | 78.5 | 270.3 | 48.4 | 362.9 | 636.4 | 739.1
2024-06-30 16:32 | 72.8 | 78.4 | 271.2 | 48.3 | 364.1 | 637.6 | 743.7
2024-06-30 16:34 | 72.9 | 78.5 | 271.8 | 48.4 | 363.6 | 637.5 | 741.3
2024-06-30 16:36 | 73.1 | 78.6 | 272.2 | 48.4 | 364 | 636.7 | 739.4
2024-06-30 16:38 | 73.1 | 78.8 | 273.5 | 48.4 | 366.3 | 637.8 | 742.2
2024-06-30 16:40 | 73 | 78.8 | 275.3 | 48.4 | 369.4 | 642.1 | 748.1
2024-06-30 16:42 | 72.9 | 78.7 | 275.7 | 48.4 | 371.5 | 647.3 | 751.2
2024-06-30 16:44 | 73 | 78.9 | 277.3 | 48.6 | 372.6 | 653.3 | 759.4
2024-06-30 16:46 | 72.9 | 78.8 | 278.4 | 48.6 | 372.1 | 656.8 | 763.6
2024-06-30 16:48 | 72.9 | 78.8 | 277.9 | 48.6 | 370.1 | 658.7 | 760
2024-06-30 16:50 | 72.8 | 78.7 | 278.4 | 48.6 | 371.4 | 659.7 | 754.1
2024-06-30 16:52 | 72.6 | 78.6 | 278.9 | 48.6 | 372.4 | 660.1 | 755.5
2024-06-30 16:54 | 72.4 | 78.5 | 279 | 48.6 | 372.5 | 661.5 | 752.9
2024-06-30 16:56 | 72.4 | 78.3 | 279.3 | 48.7 | 370.6 | 660.8 | 744.7
2024-06-30 16:58 | 72.2 | 78.3 | 278.5 | 48.7 | 369.8 | 657.7 | 733.2
2024-06-30 17:00 | 72.1 | 78.1 | 279.9 | 48.6 | 372.6 | 656 | 723.7
2024-06-30 17:02 | 71.9 | 77.9 | 281.2 | 48.6 | 374 | 656.2 | 722.1
2024-06-30 17:04 | 71.7 | 77.9 | 282.4 | 48.7 | 377.6 | 657.8 | 724.1
2024-06-30 17:06 | 71.6 | 77.7 | 284.7 | 48.7 | 381.5 | 662.6 | 728.7
2024-06-30 17:08 | 71.5 | 77.7 | 286.6 | 48.6 | 384.6 | 668.1 | 736.4
2024-06-30 17:10 | 71.6 | 77.7 | 289.8 | 48.6 | 389 | 675.7 | 748.6
2024-06-30 17:12 | 71.6 | 77.9 | 291.5 | 48.6 | 391.4 | 684.2 | 763.7
2024-06-30 17:14 | 71.6 | 78.1 | 294.2 | 48.6 | 395.7 | 693.7 | 785.2
2024-06-30 17:16 | 71.9 | 78.4 | 296.5 | 48.6 | 399.7 | 703.5 | 803.7
2024-06-30 17:18 | 72.1 | 78.7 | 296.8 | 48.6 | 398.5 | 713.4 | 819.7
2024-06-30 17:20 | 72.1 | 78.6 | 295.6 | 48.4 | 394.4 | 717.5 | 815.5
2024-06-30 17:22 | 72.2 | 78.6 | 293.5 | 48.4 | 388.2 | 716.4 | 810.1
2024-06-30 17:24 | 72.3 | 78.6 | 285.6 | 48.2 | 369.7 | 704.5 | 780.7
2024-06-30 17:26 | 72.1 | 78.1 | 278.6 | 48.3 | 359 | 684.1 | 749.3
2024-06-30 17:28 | 72.3 | 78 | 273.9 | 48.3 | 354.8 | 665.3 | 726.8
2024-06-30 17:30 | 72.2 | 77.8 | 270.8 | 48.3 | 351.9 | 649.8 | 712.1
2024-06-30 17:32 | 72.1 | 77.7 | 270.4 | 48.1 | 354.5 | 639.4 | 709.5
2024-06-30 17:34 | 72 | 77.5 | 268.7 | 48 | 352.1 | 630.6 | 702.3
2024-06-30 17:36 | 72 | 77.4 | 266.7 | 48 | 350.6 | 622.2 | 694.8
2024-06-30 17:38 | 71.9 | 77.2 | 265.3 | 47.9 | 347.5 | 612 | 679.1
2024-06-30 17:40 | 71.8 | 77.2 | 264.8 | 47.8 | 349.9 | 605.4 | 675.7
2024-06-30 17:42 | 72 | 77.2 | 264.5 | 47.8 | 349.6 | 600.3 | 670.6
2024-06-30 17:44 | 72 | 77.3 | 263.9 | 47.7 | 348.5 | 596 | 665.8
2024-06-30 17:46 | 72 | 77.3 | 263.5 | 47.7 | 348.8 | 592.3 | 665
2024-06-30 17:48 | 72 | 77.3 | 263.7 | 47.7 | 350.5 | 590.8 | 666.6
2024-06-30 17:50 | 72 | 77.4 | 263.5 | 47.7 | 350.4 | 590 | 667.1
2024-06-30 17:52 | 72 | 77.3 | 264.1 | 47.6 | 352.4 | 589.9 | 666.6
2024-06-30 17:54 | 72.2 | 77.4 | 264.7 | 47.6 | 355 | 592.2 | 667.1
2024-06-30 17:56 | 72.2 | 77.6 | 266.7 | 47.6 | 357.8 | 596.5 | 676.1
2024-06-30 17:58 | 72 | 77.7 | 267.2 | 47.5 | 358 | 599.9 | 678.3
2024-06-30 18:00 | 72.1 | 77.6 | 267.7 | 47.5 | 358.5 | 602.8 | 678.4
2024-06-30 18:02 | 72.2 | 77.7 | 268.3 | 47.5 | 360 | 605 | 672.8
2024-06-30 18:04 | 72.2 | 77.6 | 269 | 47.3 | 361.6 | 608.7 | 673.4
2024-06-30 18:06 | 72.1 | 77.7 | 269.8 | 47.4 | 361.8 | 611.6 | 677
2024-06-30 18:08 | 72.1 | 77.6 | 269.8 | 47.3 | 361.3 | 613.8 | 679.7
2024-06-30 18:10 | 72.2 | 77.8 | 270.4 | 47.4 | 362.7 | 615 | 682.2
2024-06-30 18:12 | 72.2 | 77.9 | 271 | 47.4 | 362.8 | 616.6 | 682.8
2024-06-30 18:14 | 72.3 | 77.9 | 271.6 | 47.4 | 362.8 | 618 | 687.4
2024-06-30 18:16 | 72.2 | 77.9 | 271.9 | 47.3 | 366 | 620.9 | 690.9
2024-06-30 18:18 | 72.3 | 77.9 | 273.2 | 47.2 | 367.9 | 625.4 | 702
2024-06-30 18:20 | 72.3 | 78 | 272.8 | 47.2 | 365.2 | 629.7 | 709.7
2024-06-30 18:22 | 72.3 | 77.8 | 268.5 | 47.1 | 355.7 | 626.3 | 697.7
2024-06-30 18:24 | 72.3 | 78 | 266.2 | 47.1 | 352.1 | 620.6 | 688.6
2024-06-30 18:26 | 72.4 | 77.8 | 265.5 | 47.2 | 354.1 | 615.5 | 684.2
2024-06-30 18:28 | 72.2 | 77.7 | 267.1 | 47.1 | 359 | 616.9 | 691.3
2024-06-30 18:30 | 72.2 | 77.7 | 264.2 | 47.1 | 350.7 | 614.6 | 680.7
2024-06-30 18:32 | 72.2 | 77.6 | 261.4 | 47.1 | 348 | 609.4 | 668.8
2024-06-30 18:34 | 72 | 77.4 | 259.8 | 47 | 346.5 | 604.2 | 659.2
2024-06-30 18:36 | 72 | 77.3 | 258.9 | 47 | 346.1 | 599.2 | 652.1
2024-06-30 18:38 | 71.7 | 77.1 | 258.2 | 47 | 344.4 | 594.8 | 649.8
2024-06-30 18:40 | 71.7 | 76.8 | 257.3 | 46.9 | 344.3 | 591.3 | 646.3
2024-06-30 18:42 | 71.8 | 76.8 | 258.1 | 46.9 | 346.7 | 588.8 | 646.5
2024-06-30 18:44 | 71.8 | 77 | 259.3 | 46.9 | 349.6 | 590.8 | 652.5
2024-06-30 18:46 | 72 | 77.3 | 259.8 | 46.9 | 348.8 | 590.7 | 654.3
2024-06-30 18:48 | 72 | 77.2 | 258.7 | 46.7 | 346.6 | 587.8 | 648.3
2024-06-30 18:50 | 72 | 77.2 | 259.5 | 46.7 | 348.4 | 585.8 | 644.7
2024-06-30 18:52 | 72.1 | 77.3 | 259.7 | 46.7 | 348 | 584 | 642.8
2024-06-30 18:54 | 72.4 | 77.7 | 260 | 46.8 | 349.7 | 583.1 | 644.1
2024-06-30 18:56 | 72.6 | 77.8 | 262.2 | 46.8 | 355 | 586.1 | 651.8
2024-06-30 18:58 | 72.7 | 78 | 264 | 46.7 | 357.9 | 591.2 | 662.1
2024-06-30 19:00 | 72.9 | 78.2 | 265.6 | 46.5 | 359 | 595.3 | 667.9
2024-06-30 19:02 | 73.3 | 78.7 | 266.4 | 46.5 | 357.9 | 598 | 671.3
2024-06-30 19:04 | 73.5 | 78.9 | 264.7 | 46.4 | 353.4 | 597.9 | 664.4
2024-06-30 19:06 | 73.7 | 79 | 262.6 | 46.3 | 350.9 | 590.2 | 631.9
2024-06-30 19:08 | 73.9 | 79.3 | 263.2 | 46.4 | 352.6 | 584.4 | 627.2
2024-06-30 19:10 | 74 | 79.5 | 264.6 | 46.3 | 356.2 | 586.3 | 641.4
2024-06-30 19:12 | 74.2 | 79.6 | 264.9 | 46.3 | 356.7 | 589.4 | 647.7
2024-06-30 19:14 | 74.2 | 79.8 | 262.5 | 46.3 | 357 | 592.8 | 650
2024-06-30 19:16 | 74.5 | 79.7 | 259.6 | 46.2 | 350.5 | 596.2 | 657.5
2024-06-30 19:18 | 74.3 | 79.9 | 260.5 | 46.1 | 351.3 | 600.4 | 659.1
2024-06-30 19:20 | 74.5 | 79.6 | 260 | 46 | 350.8 | 605.1 | 662.8
2024-06-30 19:22 | 74.2 | 79.7 | 261.7 | 46.1 | 352.5 | 609.1 | 660.8
2024-06-30 19:24 | 73.9 | 79.7 | 262.8 | 46 | 352.1 | 612.6 | 657.6
2024-06-30 19:26 | 73.7 | 79.4 | 262.5 | 46 | 352 | 614.2 | 656.8
2024-06-30 19:28 | 73.4 | 79.2 | 262.8 | 46 | 352.2 | 615.1 | 658.1
2024-06-30 19:30 | 72.9 | 78.8 | 262.8 | 45.8 | 353.6 | 616.5 | 659.7
2024-06-30 19:32 | 72.5 | 78.4 | 263.8 | 45.8 | 353.5 | 618.5 | 661.2
2024-06-30 19:34 | 72.1 | 77.9 | 264 | 45.8 | 355.2 | 620.4 | 665.5
2024-06-30 19:36 | 71.9 | 77.8 | 264.7 | 45.9 | 355.8 | 622 | 675.4
2024-06-30 19:38 | 72 | 77.7 | 264.6 | 45.9 | 355.2 | 622.5 | 679.4
2024-06-30 19:40 | 72 | 77.7 | 265.8 | 45.9 | 355.8 | 624.6 | 676.5
2024-06-30 19:42 | 72 | 77.8 | 265.3 | 45.7 | 356.6 | 627 | 675
2024-06-30 19:44 | 72 | 77.7 | 264.4 | 45.7 | 356.2 | 628.2 | 676.5
2024-06-30 19:46 | 72 | 77.7 | 265 | 45.7 | 356.4 | 629 | 677.9
2024-06-30 19:48 | 71.9 | 77.7 | 265.5 | 45.6 | 356.8 | 630.1 | 681.8
2024-06-30 19:50 | 71.9 | 77.6 | 265 | 45.5 | 355.3 | 630.6 | 684.6
2024-06-30 19:52 | 71 | 77.3 | 263.9 | 46.1 | 353.4 | 628.3 | 673.6
2024-06-30 19:54 | 71.4 | 76.8 | 264.1 | 46.2 | 354.2 | 625.7 | 666.2
2024-06-30 19:56 | 71.2 | 76.8 | 264.3 | 46.1 | 354 | 623.8 | 668.9
2024-06-30 19:58 | 71.3 | 76.8 | 264.5 | 46 | 355.1 | 623.9 | 662.3
2024-06-30 20:00 | 71.3 | 76.8 | 264.5 | 45.9 | 354.3 | 624.3 | 666.7
2024-06-30 20:02 | 71.4 | 76.9 | 263.8 | 45.9 | 352.9 | 622.2 | 665
2024-06-30 20:04 | 71.8 | 77.2 | 263.5 | 45.9 | 352.6 | 619.2 | 655.1
2024-06-30 20:06 | 72.1 | 77.5 | 263.9 | 45.9 | 353.9 | 617.7 | 648.8
2024-06-30 20:08 | 73.6 | 77.7 | 264.9 | 45.9 | 355.6 | 616.9 | 646.9
2024-06-30 20:10 | 75.6 | 80.4 | 266.6 | 45.9 | 359.4 | 620.3 | 658.3
2024-06-30 20:12 | 77.3 | 81.8 | 268.6 | 45.8 | 362 | 625.2 | 674.9
2024-06-30 20:14 | 78.2 | 83.8 | 270.1 | 45.8 | 363.4 | 631.6 | 683.1
2024-06-30 20:16 | 74.4 | 82 | 271.3 | 45.7 | 365.7 | 638.1 | 691.7
2024-06-30 20:18 | 73.6 | 80.7 | 272.1 | 45.9 | 367.3 | 644.1 | 697.8
2024-06-30 20:20 | 72.3 | 78.7 | 272.7 | 45.8 | 368 | 649.5 | 701.6
2024-06-30 20:22 | 71.4 | 77.9 | 272.8 | 45.8 | 368.2 | 654 | 704.4
2024-06-30 20:24 | 70.7 | 77 | 273.3 | 45.7 | 369.7 | 658 | 706.7
2024-06-30 20:26 | 70.4 | 76.5 | 273.6 | 45.7 | 367.9 | 659.7 | 705.7
2024-06-30 20:28 | 71.1 | 76.7 | 274 | 45.8 | 368.2 | 660 | 705.6
2024-06-30 20:30 | 71.3 | 76.9 | 273.3 | 45.8 | 367.1 | 659.5 | 695.8
2024-06-30 20:32 | 71.6 | 77.4 | 274.5 | 45.8 | 368.2 | 659 | 692.5
2024-06-30 20:34 | 72 | 77.5 | 276 | 45.8 | 370.2 | 659.4 | 689
2024-06-30 20:36 | 72.4 | 78.1 | 276.6 | 45.8 | 371.7 | 660.8 | 686.6
2024-06-30 20:38 | 71.1 | 77.7 | 277.2 | 45.8 | 372.1 | 661.9 | 688.5
2024-06-30 20:40 | 70.5 | 76.8 | 278.9 | 45.8 | 373.3 | 663.6 | 691.6
2024-06-30 20:42 | 70 | 76.2 | 279.6 | 45.6 | 374.6 | 666.5 | 699.5
2024-06-30 20:44 | 69.6 | 75.8 | 279.8 | 45.6 | 375.1 | 668.1 | 706.4
2024-06-30 20:46 | 69.2 | 75.5 | 280.4 | 45.5 | 376.7 | 671.4 | 715
2024-06-30 20:48 | 69 | 75.1 | 281.8 | 45.5 | 379.4 | 675.5 | 721
2024-06-30 20:50 | 68.9 | 75 | 283 | 45.5 | 381.2 | 681.2 | 731.2
2024-06-30 20:52 | 68.8 | 74.9 | 283.7 | 45.5 | 379.9 | 685.9 | 732.5
2024-06-30 20:54 | 68.6 | 74.8 | 281.3 | 45.4 | 375.1 | 685.9 | 730.8
2024-06-30 20:56 | 68.5 | 74.5 | 278.7 | 45.3 | 372 | 684.2 | 723.5
2024-06-30 20:58 | 68.4 | 74.3 | 277.2 | 45.2 | 369.1 | 679.8 | 703.6
2024-06-30 21:00 | 68.3 | 74.1 | 276.4 | 45.2 | 368.6 | 675.2 | 696.8
2024-06-30 21:02 | 68.2 | 73.9 | 275.3 | 45.1 | 365.5 | 670 | 686.8
2024-06-30 21:04 | 67.9 | 73.7 | 274.8 | 44.9 | 365.5 | 665.1 | 680
2024-06-30 21:06 | 68 | 73.7 | 275.1 | 44.8 | 367.7 | 662.2 | 676.9
2024-06-30 21:08 | 67.9 | 73.7 | 275.6 | 44.8 | 368.6 | 662.1 | 680.2
2024-06-30 21:10 | 68 | 73.7 | 274.9 | 44.9 | 367.5 | 661.6 | 681.6
2024-06-30 21:12 | 68 | 73.7 | 274.9 | 44.9 | 367.5 | 660.4 | 682.6
2024-06-30 21:14 | 67.9 | 73.6 | 274.6 | 44.9 | 366.5 | 658.6 | 679.4
2024-06-30 21:16 | 67.8 | 73.6 | 274.4 | 44.9 | 366.1 | 657.4 | 679.6
2024-06-30 21:18 | 67.8 | 73.6 | 274.6 | 45 | 367.8 | 656.2 | 678.5
2024-06-30 21:20 | 67.7 | 73.6 | 275.9 | 45 | 370 | 658.3 | 681.7
2024-06-30 21:22 | 67.6 | 73.6 | 277.7 | 45 | 373.7 | 662.6 | 696.2
2024-06-30 21:24 | 67.5 | 73.5 | 278.4 | 45 | 373.7 | 667.3 | 706.6
2024-06-30 21:26 | 67.5 | 73.5 | 279.3 | 45 | 375 | 672.7 | 714.5
2024-06-30 21:28 | 67.5 | 73.5 | 279.9 | 45 | 374.6 | 676.3 | 718.6
2024-06-30 21:30 | 67.6 | 73.5 | 280.6 | 44.9 | 377.5 | 678.5 | 721.2
2024-06-30 21:32 | 67.7 | 73.7 | 285.5 | 45 | 385.6 | 684.9 | 727.2
2024-06-30 21:34 | 67.8 | 74 | 287.8 | 44.9 | 388.6 | 689.4 | 717.5
2024-06-30 21:36 | 68 | 74.3 | 289.2 | 44.9 | 389.5 | 691.7 | 710.4
2024-06-30 21:38 | 68.1 | 74.4 | 291.9 | 44.9 | 394.1 | 695.1 | 707.1
2024-06-30 21:40 | 68.3 | 74.7 | 295.9 | 44.9 | 401.3 | 701.4 | 712
2024-06-30 21:42 | 68.6 | 75.2 | 300 | 45 | 405.9 | 710.8 | 722.1
2024-06-30 21:44 | 68.7 | 75.3 | 302.5 | 45 | 408.7 | 717.4 | 729.8
2024-06-30 21:46 | 68.8 | 75.6 | 304.5 | 45 | 409.9 | 723.1 | 733.9
2024-06-30 21:48 | 69 | 75.8 | 306.1 | 45 | 412.1 | 726.7 | 740
2024-06-30 21:50 | 69.1 | 76 | 307.7 | 45 | 413.6 | 730.7 | 748.1
2024-06-30 21:52 | 69.2 | 76.2 | 310.8 | 45 | 418 | 736.7 | 761.8
2024-06-30 21:54 | 69.4 | 76.4 | 310 | 44.9 | 414.1 | 742 | 759.5
2024-06-30 21:56 | 69.6 | 76.6 | 306.1 | 44.9 | 405.1 | 741.3 | 749.7
2024-06-30 21:58 | 69.7 | 76.5 | 299.6 | 44.7 | 391.1 | 732.4 | 734.2
2024-06-30 22:00 | 69.6 | 76.2 | 295.5 | 44.7 | 386.9 | 721.3 | 732.2
2024-06-30 22:02 | 69.7 | 76.2 | 292.4 | 44.7 | 381.6 | 710.9 | 721
2024-06-30 22:04 | 69.6 | 75.9 | 288 | 44.6 | 375.4 | 698.8 | 709.5
2024-06-30 22:06 | 69.5 | 75.7 | 284.3 | 44.5 | 371.7 | 688.2 | 704.1
2024-06-30 22:08 | 69.5 | 75.5 | 282.1 | 44.6 | 369.3 | 679.2 | 696.8
2024-06-30 22:10 | 69.4 | 75.4 | 280.3 | 44.5 | 366.9 | 671.3 | 687.5
2024-06-30 22:12 | 69.4 | 75.3 | 278.8 | 44.4 | 366.3 | 664.7 | 681.2
2024-06-30 22:14 | 69.5 | 75.2 | 277.4 | 44.5 | 365.8 | 661.1 | 679.6
2024-06-30 22:16 | 69.4 | 75.2 | 277.5 | 44.5 | 367 | 659.6 | 688.5
2024-06-30 22:18 | 69.3 | 75.1 | 277.4 | 44.4 | 369.1 | 661.3 | 702.8
2024-06-30 22:20 | 69.3 | 75.1 | 278.3 | 44.4 | 371.4 | 665.4 | 714.3
2024-06-30 22:22 | 69.3 | 75.1 | 277.5 | 44.3 | 369.3 | 667.5 | 720.4
2024-06-30 22:24 | 69.3 | 75.2 | 278.4 | 44.3 | 371.4 | 670.5 | 724.5
2024-06-30 22:26 | 69.5 | 75.4 | 278.3 | 44.4 | 371.7 | 673.3 | 731.6
2024-06-30 22:28 | 69.5 | 75.4 | 279 | 44.3 | 371.2 | 676.8 | 740.9
2024-06-30 22:30 | 69.6 | 75.5 | 278.6 | 44.2 | 371.2 | 678 | 743.4
2024-06-30 22:32 | 69.6 | 75.5 | 277.8 | 44.3 | 370.5 | 678.2 | 738.9
2024-06-30 22:34 | 69.6 | 75.4 | 276.6 | 44.3 | 369.4 | 677.1 | 734.5
2024-06-30 22:36 | 69.6 | 75.5 | 276.7 | 44.3 | 369.1 | 675.5 | 727.7
2024-06-30 22:38 | 69.5 | 75.5 | 277.3 | 44.3 | 371 | 675 | 719.8
2024-06-30 22:40 | 69.5 | 75.4 | 278.3 | 44.3 | 372.9 | 676.4 | 716.5
2024-06-30 22:42 | 69.5 | 75.5 | 280.7 | 44.5 | 376.6 | 682.4 | 735.8
2024-06-30 22:44 | 69.6 | 75.7 | 283.2 | 44.4 | 381 | 689.4 | 755.9
2024-06-30 22:46 | 69.6 | 75.7 | 286.4 | 44.5 | 385.5 | 697.1 | 768.7
2024-06-30 22:48 | 69.6 | 76 | 287.3 | 44.4 | 387.6 | 702.5 | 771.3
2024-06-30 22:50 | 72.2 | 76.7 | 289.8 | 44.5 | 390.9 | 708.2 | 766.7
2024-06-30 22:52 | 73.6 | 79.1 | 293.6 | 44.5 | 396.3 | 713.7 | 767.9
2024-06-30 22:54 | 75.6 | 81.2 | 296.5 | 44.4 | 400.3 | 719.9 | 762.4
2024-06-30 22:56 | 76.9 | 82.9 | 299.6 | 44.4 | 403.3 | 723.6 | 758.3
2024-06-30 22:58 | 74.2 | 83 | 298.2 | 44.5 | 399.9 | 722.5 | 754
2024-06-30 23:00 | 73.7 | 80.6 | 297.4 | 44.5 | 397.4 | 713 | 726.3
2024-06-30 23:02 | 72.5 | 79.8 | 297.4 | 44.5 | 396.6 | 708.3 | 730.4
2024-06-30 23:04 | 71.6 | 78.7 | 292.1 | 44.4 | 388.9 | 704.1 | 726.2
2024-06-30 23:06 | 70.8 | 77.6 | 285.7 | 44.4 | 380.4 | 694.8 | 716.2
2024-06-30 23:08 | 70.3 | 76.8 | 284.8 | 44.3 | 375.7 | 686.7 | 710.4
2024-06-30 23:10 | 69.8 | 76.2 | 284.7 | 44.4 | 375.1 | 681.7 | 713
2024-06-30 23:12 | 69.2 | 75.7 | 284.8 | 44.4 | 376.8 | 678.3 | 716
2024-06-30 23:14 | 68.9 | 75.3 | 291.3 | 44.5 | 390.7 | 684.1 | 727.6
2024-06-30 23:16 | 68.7 | 75.3 | 295.9 | 44.5 | 398.4 | 694 | 734.2
2024-06-30 23:18 | 68.6 | 75.3 | 298 | 44.5 | 399.4 | 701.6 | 740
2024-06-30 23:20 | 68.7 | 75.2 | 292.3 | 44.4 | 384.8 | 696.7 | 721.5
2024-06-30 23:22 | 69 | 75.3 | 293.5 | 44.6 | 389 | 691.9 | 713.4
2024-06-30 23:24 | 69.2 | 75.6 | 294.9 | 44.5 | 393 | 694.8 | 717.5
2024-06-30 23:26 | 69.4 | 75.9 | 296 | 44.5 | 393.6 | 698.4 | 721.9
2024-06-30 23:28 | 69.3 | 76 | 296.9 | 44.5 | 395 | 700.9 | 726.2
2024-06-30 23:30 | 69.6 | 76 | 297.3 | 44.5 | 396.4 | 703.5 | 725.1
2024-06-30 23:32 | 69.5 | 76.3 | 297.4 | 44.5 | 397.1 | 705.3 | 721
2024-06-30 23:34 | 69.6 | 76.2 | 299.7 | 44.5 | 401.4 | 710.1 | 727.6
2024-06-30 23:36 | 69.5 | 76.3 | 297.1 | 44.5 | 393.9 | 710.5 | 726
2024-06-30 23:38 | 69.6 | 76.2 | 295.7 | 44.5 | 391.4 | 709.1 | 723.4
2024-06-30 23:40 | 69.4 | 76 | 296.2 | 44.5 | 393.6 | 709.6 | 727.1
2024-06-30 23:42 | 69.4 | 76 | 297.6 | 44.4 | 397.2 | 714.9 | 738.1
2024-06-30 23:44 | 69.4 | 76 | 298.4 | 44.5 | 399.1 | 721.6 | 756.3
2024-06-30 23:46 | 69.4 | 76.1 | 304.3 | 44.3 | 413.4 | 733.1 | 775.8
2024-06-30 23:48 | 69.6 | 76.5 | 308.8 | 44.4 | 418.4 | 745.3 | 786.6
2024-06-30 23:50 | 69.7 | 76.6 | 304.8 | 44.3 | 405.8 | 748.8 | 780.7
2024-06-30 23:52 | 70 | 76.6 | 297.8 | 44.4 | 390.5 | 741.5 | 758.1
2024-06-30 23:54 | 70 | 76.6 | 293.2 | 44.4 | 383 | 727.5 | 740.8
2024-06-30 23:56 | 69.7 | 76.1 | 289.3 | 44.2 | 378.9 | 713.2 | 726.5
2024-06-30 23:58 | 69.7 | 75.8 | 286.7 | 44.1 | 374.8 | 702.5 | 720
2024-07-01 | 69.7 | 75.8 | 284.7 | 44.1 | 373.6 | 693.6 | 719.2
2024-07-01 00:02 | 69.7 | 75.7 | 284 | 44.1 | 372.5 | 686.8 | 721.7
2024-07-01 00:04 | 69.5 | 75.6 | 283 | 44.1 | 373.4 | 683.1 | 724.4
2024-07-01 00:06 | 69.2 | 75.4 | 281.3 | 44.2 | 370.1 | 677.5 | 713.1
2024-07-01 00:08 | 69.1 | 75.2 | 280.8 | 44.2 | 370.5 | 672.5 | 703.2
2024-07-01 00:10 | 69 | 75 | 281.3 | 44.2 | 373.3 | 670.4 | 699.6
2024-07-01 00:12 | 68.9 | 75 | 283 | 44.2 | 377.2 | 674.3 | 712.2
2024-07-01 00:14 | 68.7 | 74.9 | 283.3 | 44.3 | 377.6 | 678 | 725.6
2024-07-01 00:16 | 68.5 | 74.7 | 283.2 | 44.2 | 377.3 | 681.1 | 732.7
2024-07-01 00:18 | 68.3 | 74.5 | 283.1 | 44.2 | 376.5 | 681.9 | 733.8
2024-07-01 00:20 | 68.1 | 74.2 | 282.6 | 44.2 | 377.6 | 682.3 | 732.3
2024-07-01 00:22 | 68 | 74 | 282.4 | 44.2 | 375.2 | 682 | 728.1
2024-07-01 00:24 | 67.9 | 73.9 | 281 | 44.2 | 373.2 | 679.7 | 717
2024-07-01 00:26 | 67.8 | 73.8 | 281 | 44.2 | 372.4 | 675.4 | 711.4
2024-07-01 00:28 | 67.4 | 73.6 | 282.3 | 44.2 | 376.6 | 673.6 | 714
2024-07-01 00:30 | 67.5 | 73.5 | 282.3 | 44.2 | 376.4 | 674.4 | 713.6
2024-07-01 00:32 | 67.3 | 73.4 | 280.5 | 44.2 | 372.7 | 666.9 | 689.9
2024-07-01 00:34 | 67.3 | 73.3 | 280.6 | 44.3 | 375.6 | 659.8 | 683.5
2024-07-01 00:36 | 67.3 | 73.5 | 290.8 | 44.2 | 398.7 | 673.9 | 721
2024-07-01 00:38 | 67.3 | 73.8 | 296.1 | 44.2 | 405.6 | 695.7 | 745.9
2024-07-01 00:40 | 67.5 | 74.1 | 301 | 44.2 | 419.3 | 714.9 | 763.3
2024-07-01 00:42 | 67.6 | 74.5 | 306.5 | 44.2 | 420.6 | 730.9 | 773.2
2024-07-01 00:44 | 67.9 | 74.7 | 305.4 | 44.1 | 412.7 | 739.5 | 768.3
2024-07-01 00:46 | 68 | 74.8 | 302.5 | 44.1 | 404.3 | 740.4 | 762.9
2024-07-01 00:48 | 68.2 | 74.7 | 295.3 | 44 | 389.3 | 732.5 | 748.7
2024-07-01 00:50 | 68.2 | 74.5 | 290.4 | 43.9 | 379.8 | 718.7 | 738.1
2024-07-01 00:52 | 68.2 | 74.4 | 284.8 | 43.9 | 371.7 | 702.3 | 716.8
2024-07-01 00:54 | 68.2 | 74.2 | 281.5 | 43.9 | 367 | 685.8 | 696.2
2024-07-01 00:56 | 68.1 | 74 | 278.6 | 43.9 | 363.8 | 672.3 | 680.7
2024-07-01 00:58 | 68 | 73.8 | 276.3 | 43.8 | 362.2 | 661.9 | 668.4
2024-07-01 01:00 | 68 | 73.7 | 275.8 | 43.8 | 363.1 | 654 | 664.4
2024-07-01 01:02 | 67.9 | 73.7 | 274.5 | 43.7 | 362.2 | 649.7 | 674.2
2024-07-01 01:04 | 67.8 | 73.6 | 273.6 | 43.7 | 361 | 646.5 | 678.8
2024-07-01 01:06 | 67.5 | 73.3 | 272.4 | 43.7 | 360.5 | 642.1 | 669.6
2024-07-01 01:08 | 67.6 | 73.2 | 273.3 | 43.8 | 363.2 | 639.8 | 672.3
2024-07-01 01:10 | 67.5 | 73.3 | 274.6 | 43.8 | 367.5 | 642.8 | 688.4
2024-07-01 01:12 | 67.6 | 73.3 | 276.2 | 43.8 | 370.9 | 649.1 | 705.4
2024-07-01 01:14 | 67.5 | 73.3 | 278.5 | 43.9 | 376.3 | 659.4 | 732.7
2024-07-01 01:16 | 67.5 | 73.5 | 280.9 | 43.9 | 377.8 | 671.3 | 757.7
2024-07-01 01:18 | 67.4 | 73.4 | 281.3 | 44 | 376.7 | 679.5 | 768
2024-07-01 01:20 | 67.2 | 73.3 | 281.3 | 44 | 376.9 | 684.4 | 772.6
2024-07-01 01:22 | 67.2 | 73.4 | 280.9 | 44 | 376.1 | 687.2 | 766
2024-07-01 01:24 | 66.9 | 73.1 | 280.7 | 44 | 374.8 | 686.9 | 760.7
2024-07-01 01:26 | 66.8 | 72.8 | 280.5 | 44 | 374.2 | 686.7 | 761.7
2024-07-01 01:28 | 66.6 | 72.7 | 279.9 | 43.9 | 373.2 | 685 | 752.3
2024-07-01 01:30 | 66.4 | 72.4 | 279.2 | 43.9 | 371.2 | 683 | 751.3
2024-07-01 01:32 | 66.4 | 72.4 | 279.1 | 44 | 370.7 | 678.9 | 741.8
2024-07-01 01:34 | 66.5 | 72.5 | 284.1 | 44.1 | 383.2 | 683.4 | 749.1
2024-07-01 01:36 | 66.6 | 72.7 | 286.9 | 44 | 386.7 | 689.1 | 748.4
2024-07-01 01:38 | 66.6 | 72.8 | 288.3 | 44.1 | 386.9 | 692.3 | 739
2024-07-01 01:40 | 66.8 | 73.1 | 289.3 | 44.1 | 387 | 692 | 728.7
2024-07-01 01:42 | 67.3 | 73.3 | 289.6 | 44.1 | 388.1 | 692.1 | 727.1
2024-07-01 01:44 | 67.3 | 73.5 | 290.2 | 44.1 | 387.7 | 693.1 | 725.4
2024-07-01 01:46 | 67.5 | 73.8 | 292 | 44.1 | 389.3 | 693.7 | 726.7
2024-07-01 01:48 | 67.6 | 74 | 293 | 44.1 | 391.2 | 696.1 | 736.6
2024-07-01 01:50 | 67.6 | 74.1 | 294.7 | 44.1 | 393.7 | 700.8 | 751.2
2024-07-01 01:52 | 67.7 | 74.3 | 297 | 44 | 399.4 | 709.4 | 774.8
2024-07-01 01:54 | 68.1 | 74.5 | 299.4 | 44.1 | 402.4 | 719 | 788.5
2024-07-01 01:56 | 68.6 | 75.1 | 302.7 | 44.1 | 410 | 729.1 | 805.3
2024-07-01 01:58 | 68.9 | 75.6 | 307.1 | 44 | 417.5 | 741.8 | 823.4
2024-07-01 02:00 | 69.3 | 76.2 | 307.5 | 44.1 | 414.4 | 750.3 | 816.2
2024-07-01 02:02 | 69.7 | 76.3 | 301.6 | 44 | 398.7 | 748.8 | 801.7
2024-07-01 02:04 | 70.4 | 76.6 | 295.2 | 43.9 | 386.2 | 740.1 | 776.3
2024-07-01 02:06 | 70.8 | 76.9 | 290.5 | 43.8 | 378.8 | 725 | 750.3
2024-07-01 02:08 | 71.1 | 77.2 | 287.2 | 43.8 | 375.2 | 710.4 | 731.4
2024-07-01 02:10 | 71.4 | 77.3 | 285.1 | 43.7 | 373.3 | 697.9 | 712.2
2024-07-01 02:12 | 71.5 | 77.5 | 283.9 | 43.7 | 371.4 | 687.5 | 696.7
2024-07-01 02:14 | 71.5 | 77.5 | 282.6 | 43.7 | 370.9 | 680 | 690.4
2024-07-01 02:16 | 71.7 | 77.7 | 280.9 | 43.8 | 368.3 | 672.3 | 679.6
2024-07-01 02:18 | 71.8 | 77.7 | 278.9 | 43.8 | 366.3 | 663.9 | 670.6
2024-07-01 02:20 | 71.9 | 77.8 | 278.6 | 43.9 | 366.8 | 656.6 | 667.2
2024-07-01 02:22 | 72 | 77.8 | 278.1 | 43.9 | 366.8 | 651 | 671.7
2024-07-01 02:24 | 72 | 77.8 | 278.5 | 43.9 | 368.4 | 648.8 | 672.5
2024-07-01 02:26 | 72.1 | 77.9 | 279.5 | 43.9 | 370.1 | 648.7 | 680.8
2024-07-01 02:28 | 72.2 | 78.1 | 279.7 | 43.9 | 369.9 | 648.9 | 685.8
2024-07-01 02:30 | 72.3 | 78.2 | 279.6 | 43.9 | 371.7 | 649.8 | 689.2
2024-07-01 02:32 | 72.6 | 78.3 | 280.3 | 43.9 | 371.7 | 652.3 | 698.9
2024-07-01 02:34 | 72.9 | 78.8 | 280.6 | 43.8 | 373.8 | 653.9 | 695.6
2024-07-01 02:36 | 73.3 | 79.1 | 289 | 43.9 | 391.2 | 665.2 | 707.3
2024-07-01 02:38 | 73.5 | 79.8 | 293.9 | 43.8 | 396.6 | 677.9 | 715.6
2024-07-01 02:40 | 73.8 | 80.1 | 292 | 43.9 | 388.4 | 681.3 | 711.9
2024-07-01 02:42 | 74.1 | 80.3 | 291.8 | 43.8 | 387.6 | 681.1 | 709.4
2024-07-01 02:44 | 74.5 | 80.8 | 297.9 | 43.8 | 403.7 | 689.1 | 718.4
2024-07-01 02:46 | 74.6 | 81.4 | 305.4 | 43.8 | 416.8 | 705.5 | 740.3
2024-07-01 02:48 | 74.8 | 81.8 | 309.8 | 43.8 | 421.8 | 721.5 | 758.2
2024-07-01 02:50 | 75 | 82.1 | 312.2 | 43.8 | 423.9 | 732.9 | 772.8
2024-07-01 02:52 | 75.2 | 82.4 | 312.8 | 43.8 | 421.6 | 739.7 | 771.8
2024-07-01 02:54 | 75.4 | 82.6 | 311 | 43.8 | 414.6 | 742.6 | 776.3
2024-07-01 02:56 | 75.4 | 82.3 | 300.8 | 43.7 | 389.5 | 734.8 | 757.7
2024-07-01 02:58 | 75.4 | 81.9 | 292 | 43.6 | 375.2 | 714.5 | 728.3
2024-07-01 03:00 | 75.5 | 81.6 | 286.6 | 43.6 | 369.9 | 694.8 | 700.2
2024-07-01 03:02 | 75.4 | 81.6 | 283.8 | 43.6 | 367.3 | 680.2 | 686.6
2024-07-01 03:04 | 75.3 | 81.3 | 280.5 | 43.6 | 363.9 | 668.5 | 675.8
2024-07-01 03:06 | 75.1 | 81.1 | 278.5 | 43.5 | 362.9 | 657.9 | 664.3
2024-07-01 03:08 | 74.8 | 80.8 | 277.3 | 43.6 | 361.6 | 649.9 | 656.9
2024-07-01 03:10 | 74.9 | 80.6 | 280.7 | 43.5 | 373.7 | 647.1 | 662.3
2024-07-01 03:12 | 74.8 | 81 | 286.4 | 43.4 | 384.7 | 654 | 686.4
2024-07-01 03:14 | 74.7 | 81 | 291 | 43.5 | 391.3 | 663.6 | 705.4
2024-07-01 03:16 | 74.5 | 81 | 291.6 | 43.5 | 390.9 | 670.5 | 705
2024-07-01 03:18 | 74.6 | 80.9 | 288.7 | 43.5 | 381.2 | 668.2 | 692
2024-07-01 03:20 | 74.5 | 80.9 | 288 | 43.6 | 380.9 | 663.9 | 679.6
2024-07-01 03:22 | 74.4 | 80.9 | 292 | 43.6 | 392.1 | 668.4 | 688.1
2024-07-01 03:24 | 74.3 | 81 | 296.9 | 43.7 | 399.5 | 679.9 | 707.7
2024-07-01 03:26 | 74.3 | 81.1 | 296.8 | 43.7 | 395.6 | 687.5 | 712.6
2024-07-01 03:28 | 74.4 | 80.9 | 294.4 | 43.7 | 390.1 | 689.2 | 712.8
2024-07-01 03:30 | 74 | 80.7 | 290.8 | 43.7 | 384.1 | 681.7 | 699.2
2024-07-01 03:32 | 73.8 | 80.2 | 290.2 | 43.8 | 383.6 | 674.7 | 699.3
2024-07-01 03:34 | 73.4 | 80 | 289.7 | 43.7 | 391.8 | 678.2 | 717.2
2024-07-01 03:36 | 73.4 | 79.7 | 288 | 43.6 | 383.9 | 682.9 | 721.2
2024-07-01 03:38 | 73.3 | 79.6 | 290.1 | 43.6 | 388 | 686.3 | 724.6
2024-07-01 03:40 | 73.1 | 79.7 | 291.1 | 43.6 | 387.9 | 689.6 | 721.3
2024-07-01 03:42 | 73 | 79.4 | 290.3 | 43.6 | 386.7 | 689.7 | 706.6
2024-07-01 03:44 | 72.5 | 79.1 | 290.5 | 43.6 | 386.5 | 690 | 705.4
2024-07-01 03:46 | 72.7 | 78.8 | 291.4 | 43.6 | 387.7 | 690.6 | 710.5
2024-07-01 03:48 | 72.5 | 79.2 | 292.8 | 43.5 | 391.2 | 694.5 | 721.8
2024-07-01 03:50 | 72.7 | 79.1 | 293 | 43.5 | 391.1 | 697.4 | 728.1
2024-07-01 03:52 | 72.9 | 79.1 | 293.5 | 43.4 | 391.4 | 699.2 | 733.5
2024-07-01 03:54 | 72.9 | 79.4 | 294.7 | 43.4 | 393.5 | 703.8 | 742.4
2024-07-01 03:56 | 73 | 79.6 | 294.8 | 43.3 | 392.3 | 707.9 | 743.7
2024-07-01 03:58 | 73.1 | 79.6 | 296.2 | 43.3 | 397.7 | 713.6 | 752.2
2024-07-01 04:00 | 73.2 | 79.7 | 296.4 | 43.2 | 396.3 | 718.3 | 757.2
2024-07-01 04:02 | 73.1 | 79.6 | 294.2 | 43.1 | 390.8 | 717.4 | 749.2
2024-07-01 04:04 | 73.2 | 79.6 | 291.1 | 43.1 | 383.3 | 711.4 | 734
2024-07-01 04:06 | 73.3 | 79.5 | 285.8 | 42.9 | 372.7 | 697.4 | 716.7
2024-07-01 04:08 | 73.2 | 79.4 | 282.4 | 43 | 367.4 | 683.4 | 698.8
2024-07-01 04:10 | 72.9 | 78.8 | 280.5 | 42.9 | 366.3 | 671.9 | 685.6
2024-07-01 04:12 | 72.9 | 78.6 | 278.6 | 43 | 365 | 662.4 | 679.4
2024-07-01 04:14 | 72.8 | 78.6 | 276.7 | 43 | 362 | 654.3 | 669.3
2024-07-01 04:16 | 72.6 | 78.5 | 275.8 | 43 | 363.2 | 647.6 | 668.4
2024-07-01 04:18 | 72.3 | 78.2 | 281 | 43.1 | 376.8 | 648.6 | 682.9
2024-07-01 04:20 | 72 | 78.2 | 288.7 | 43.1 | 391.2 | 660.7 | 700.8
2024-07-01 04:22 | 72.1 | 78.3 | 291.2 | 43.1 | 390.8 | 672.5 | 710
2024-07-01 04:24 | 72.3 | 78.5 | 290.4 | 43.1 | 386.2 | 674.6 | 713.9
2024-07-01 04:26 | 72.5 | 78.7 | 294.6 | 43.1 | 396.4 | 679.3 | 716.9
2024-07-01 04:28 | 72.6 | 79.2 | 304.5 | 43.3 | 417 | 694.5 | 735
2024-07-01 04:30 | 72.8 | 79.6 | 313 | 43.3 | 428.4 | 711.4 | 746.8
2024-07-01 04:32 | 73 | 80.2 | 316.6 | 43.3 | 428.8 | 724 | 759.1
2024-07-01 04:34 | 73 | 80.4 | 312.5 | 43.4 | 414.2 | 726.1 | 746
2024-07-01 04:36 | 73.5 | 80.3 | 307.7 | 43.4 | 404.1 | 720 | 730.1
2024-07-01 04:38 | 73.4 | 80.4 | 305 | 43.4 | 401.4 | 714.3 | 727.7
2024-07-01 04:40 | 73.7 | 80.3 | 304.5 | 43.4 | 400.3 | 710.5 | 729.5
2024-07-01 04:42 | 73.7 | 80.6 | 303.8 | 43.4 | 401.3 | 710.4 | 734.5
2024-07-01 04:44 | 74.1 | 80.7 | 307.6 | 43.4 | 412.9 | 717.2 | 748.5
2024-07-01 04:46 | 74.3 | 81.1 | 310.4 | 43.3 | 415.6 | 726.4 | 751.2
2024-07-01 04:48 | 74.6 | 81.3 | 305.1 | 43.3 | 400.2 | 723.9 | 737.5
2024-07-01 04:50 | 74.8 | 81.4 | 298.9 | 43.3 | 388.7 | 713 | 719.2
2024-07-01 04:52 | 75.2 | 81.4 | 298.4 | 43.3 | 392.6 | 705.1 | 713.1
2024-07-01 04:54 | 75.8 | 82.2 | 301.6 | 43.3 | 400.1 | 705.2 | 717.3
2024-07-01 04:56 | 76.6 | 82.7 | 303.2 | 43.2 | 402.4 | 707.7 | 724.5
2024-07-01 04:58 | 77.4 | 83.7 | 305.2 | 43.3 | 406.4 | 712.6 | 729.1
2024-07-01 05:00 | 78.2 | 84.5 | 305.8 | 43.3 | 405.3 | 714.6 | 730.6
2024-07-01 05:02 | 78.9 | 85.3 | 305.2 | 43.3 | 404.4 | 715.1 | 735
2024-07-01 05:04 | 79.6 | 86.6 | 302.1 | 43.4 | 395.5 | 710.6 | 725.6
2024-07-01 05:06 | 80.3 | 87.3 | 300.4 | 43.3 | 393.4 | 706.1 | 723.3
2024-07-01 05:08 | 81.1 | 88.2 | 300 | 43.4 | 395.6 | 702.9 | 730.3
2024-07-01 05:10 | 81.9 | 89.5 | 304.9 | 43.4 | 409.9 | 711.4 | 747
2024-07-01 05:12 | 83.2 | 90.8 | 310.4 | 43.4 | 419.2 | 723 | 757.7
2024-07-01 05:14 | 84.1 | 92.1 | 314.7 | 43.4 | 423.4 | 732.6 | 763.9
2024-07-01 05:16 | 84.8 | 93.4 | 317 | 43.5 | 424.3 | 736.5 | 755.8
2024-07-01 05:18 | 85.8 | 94.3 | 316.5 | 43.5 | 418.7 | 737.1 | 748
2024-07-01 05:20 | 86.8 | 95.3 | 309.8 | 43.5 | 402.8 | 728.6 | 732.2
2024-07-01 05:22 | 87.6 | 96.4 | 303 | 43.5 | 389.9 | 715.3 | 716.4
2024-07-01 05:24 | 88.1 | 98.1 | 299.3 | 43.5 | 385.9 | 703.4 | 706.5
2024-07-01 05:26 | 89 | 99.9 | 299.9 | 43.5 | 391.1 | 699.3 | 712.1
2024-07-01 05:28 | 90.2 | 102.1 | 300.1 | 43.5 | 392.7 | 698.2 | 709.3
2024-07-01 05:30 | 92.3 | 103.6 | 299.4 | 43.4 | 392.4 | 697.9 | 708.6
2024-07-01 05:32 | 105 | 107.9 | 303.3 | 43.5 | 400.1 | 700.5 | 717
2024-07-01 05:34 | 114.3 | 113.2 | 309.4 | 43.6 | 411.2 | 710 | 728.2
2024-07-01 05:36 | 114.3 | 113.8 | 312.4 | 43.5 | 415.6 | 720 | 734.4
2024-07-01 05:38 | 119.1 | 114.7 | 314.3 | 43.4 | 414.5 | 724.3 | 732.4
2024-07-01 05:40 | 120.3 | 115.1 | 317.9 | 43.4 | 418.9 | 727.3 | 732.9
2024-07-01 05:42 | 116 | 119.4 | 323.2 | 43.4 | 426.2 | 731.6 | 739.9
2024-07-01 05:44 | 112.3 | 129.4 | 328.6 | 43.4 | 429.9 | 737 | 750.6
2024-07-01 05:46 | 109.8 | 147.9 | 333.2 | 43.4 | 434.5 | 742.6 | 765.6
2024-07-01 05:48 | 115.8 | 160.6 | 333.1 | 43.4 | 429.1 | 747 | 777.6
2024-07-01 05:50 | 116.5 | 124.4 | 327.2 | 43.5 | 415.2 | 746.5 | 776.7
2024-07-01 05:52 | 116.2 | 117.2 | 320.8 | 43.3 | 401.2 | 741.2 | 767.8
2024-07-01 05:54 | 115 | 126.7 | 316.2 | 43.8 | 392.3 | 729.9 | 754.3
2024-07-01 05:56 | 112.2 | 144.4 | 313.4 | 44 | 386.1 | 716.8 | 742.6
2024-07-01 05:58 | 110 | 156.9 | 311 | 43.9 | 382.9 | 705.8 | 735.8
2024-07-01 06:00 | 112 | 171 | 309.1 | 43.9 | 380.5 | 694.7 | 729.1
2024-07-01 06:02 | 111.6 | 184 | 308.9 | 43.8 | 380.3 | 687 | 729.8
2024-07-01 06:04 | 110.2 | 193.6 | 309 | 43.7 | 379.9 | 681.5 | 723.9
2024-07-01 06:06 | 101 | 202.5 | 308.7 | 43.7 | 379 | 676.4 | 720.4
2024-07-01 06:08 | 112.9 | 188.8 | 307.8 | 43.6 | 379.4 | 672.9 | 713.5
2024-07-01 06:10 | 118.2 | 121.3 | 306.9 | 43.6 | 381.4 | 670.8 | 707.8
2024-07-01 06:12 | 124.4 | 117.3 | 310.6 | 43.6 | 393 | 677.2 | 716.9
2024-07-01 06:14 | 125.8 | 116.1 | 313.5 | 43.6 | 397 | 685.5 | 725.2
2024-07-01 06:16 | 123.8 | 115.4 | 314.8 | 43.5 | 396.3 | 693.2 | 725.4
2024-07-01 06:18 | 114.9 | 126.2 | 312.5 | 43.5 | 388.4 | 691.3 | 717.5
2024-07-01 06:20 | 114.1 | 138.1 | 312.6 | 43.5 | 388.9 | 690.3 | 720.7
2024-07-01 06:22 | 113.8 | 149.2 | 313.5 | 43.5 | 390.7 | 690.5 | 719.4
2024-07-01 06:24 | 109.6 | 162 | 313.8 | 43.5 | 390.6 | 691.5 | 724.5
2024-07-01 06:26 | 109.5 | 177.7 | 314.8 | 43.4 | 394.1 | 695.6 | 730.3
2024-07-01 06:28 | 118 | 128.8 | 313.4 | 43.4 | 391.4 | 695.9 | 724
2024-07-01 06:30 | 123.8 | 118.8 | 312.6 | 43.3 | 391 | 691.2 | 715.1
2024-07-01 06:32 | 125.2 | 117.6 | 314.4 | 43.4 | 397.1 | 694.4 | 736.1
2024-07-01 06:34 | 125 | 116.9 | 317 | 43.3 | 400.7 | 700.9 | 737.2
2024-07-01 06:36 | 116.2 | 128.9 | 319.6 | 43.3 | 404.7 | 706.5 | 739.8
2024-07-01 06:38 | 114.7 | 141.7 | 321.1 | 43.3 | 405.1 | 710.2 | 742.5
2024-07-01 06:40 | 111.1 | 153.6 | 322.3 | 43.2 | 403.1 | 711.2 | 737
2024-07-01 06:42 | 114.5 | 170.5 | 317.1 | 43.1 | 387.5 | 703.8 | 718.9
2024-07-01 06:44 | 116.9 | 176 | 310.5 | 43.1 | 387.1 | 694.8 | 713
2024-07-01 06:46 | 117.6 | 164.6 | 312.3 | 43.1 | 386.8 | 690.8 | 723
2024-07-01 06:48 | 116.1 | 164.6 | 314.5 | 43.2 | 391.8 | 693.5 | 743.2
2024-07-01 06:50 | 113.8 | 171.4 | 316 | 43.1 | 394.3 | 698.4 | 755.7
2024-07-01 06:52 | 112.2 | 182.9 | 317 | 43.1 | 394.5 | 703.5 | 763.9
2024-07-01 06:54 | 115.8 | 189.5 | 316.9 | 43.1 | 393.4 | 705.9 | 767.6
2024-07-01 06:56 | 120.9 | 124.8 | 316.5 | 43 | 392.3 | 707.5 | 767.3
2024-07-01 06:58 | 120.7 | 118.6 | 314.5 | 43.1 | 390 | 704.9 | 758.1
2024-07-01 07:00 | 118 | 129.8 | 314.2 | 43.2 | 388.2 | 701.5 | 750.8
2024-07-01 07:02 | 114.9 | 146.9 | 312.8 | 43.1 | 385.2 | 696.8 | 740
2024-07-01 07:04 | 115.1 | 159.1 | 312 | 43.1 | 382.2 | 690.4 | 728.5
2024-07-01 07:06 | 117.7 | 126.6 | 302.6 | 43.1 | 386.4 | 686.8 | 722.6
2024-07-01 07:08 | 119.3 | 116.5 | 290.2 | 43.1 | 390.8 | 687.9 | 722.9
2024-07-01 07:10 | 114.5 | 120.9 | 283.6 | 43.2 | 393 | 690.3 | 724.3
2024-07-01 07:12 | 109.5 | 124.6 | 278.9 | 43.3 | 393.6 | 692.4 | 729.4
2024-07-01 07:14 | 114.4 | 114.8 | 274.8 | 43.3 | 395.6 | 695.3 | 736
2024-07-01 07:16 | 114.1 | 113.5 | 271.6 | 43.5 | 395.6 | 698.3 | 742.8
2024-07-01 07:18 | 107 | 112 | 268.9 | 43.5 | 400.2 | 703.3 | 761.9
2024-07-01 07:20 | 102.7 | 110.5 | 266.1 | 43.6 | 410.7 | 713.1 | 779.5
2024-07-01 07:22 | 103.1 | 111 | 264.7 | 43.7 | 422.7 | 725.8 | 793.8
2024-07-01 07:24 | 112 | 112.7 | 263.4 | 43.8 | 427.3 | 737.1 | 799
2024-07-01 07:26 | 113 | 112.7 | 262.1 | 43.8 | 428 | 743.3 | 801.7
2024-07-01 07:28 | 111.8 | 111.3 | 261.3 | 43.7 | 427.1 | 746.4 | 813.4
2024-07-01 07:30 | 110.8 | 110.1 | 261.1 | 43.7 | 428.5 | 748.8 | 827.6
2024-07-01 07:32 | 99.1 | 109.8 | 259.3 | 43.7 | 428.3 | 751.1 | 839.8
2024-07-01 07:34 | 105.5 | 109.3 | 257.6 | 43.7 | 428.8 | 754 | 849.8
2024-07-01 07:36 | 111 | 111 | 256 | 43.8 | 428.2 | 756.7 | 859.9
2024-07-01 07:38 | 111.4 | 111 | 254.6 | 43.9 | 420.3 | 756.4 | 862.5
2024-07-01 07:40 | 102.7 | 109.3 | 251.9 | 43.8 | 402.6 | 749.3 | 827.5
2024-07-01 07:42 | 88.8 | 107 | 247.9 | 43.9 | 383.9 | 728.5 | 758.6
2024-07-01 07:44 | 77.2 | 106.6 | 243.5 | 44 | 376.7 | 705.5 | 746.1
2024-07-01 07:46 | 73.4 | 105.6 | 238.4 | 43.9 | 374.3 | 690.7 | 758.9
2024-07-01 07:48 | 72.4 | 104.5 | 233.3 | 44.1 | 378.1 | 681.5 | 766.2
2024-07-01 07:50 | 72.5 | 94.5 | 229.7 | 44.2 | 385.5 | 681.5 | 795.9
2024-07-01 07:52 | 77.3 | 83 | 225.3 | 44.2 | 387.1 | 684.8 | 815.2
2024-07-01 07:54 | 76.5 | 82 | 221.8 | 44.3 | 377.8 | 682.2 | 801.9
2024-07-01 07:56 | 75.8 | 79.9 | 217.6 | 44.3 | 375.4 | 676.6 | 789.6
2024-07-01 07:58 | 75.2 | 79.1 | 214.4 | 44.4 | 376.2 | 672.2 | 787.3
2024-07-01 08:00 | 74.6 | 78.3 | 211.7 | 44.4 | 377.3 | 671.5 | 784.9
2024-07-01 08:02 | 73.9 | 77.7 | 209.4 | 44.4 | 376.7 | 671.7 | 781.7
2024-07-01 08:04 | 73.1 | 76.9 | 207.6 | 44.5 | 378.1 | 672.6 | 780.5
2024-07-01 08:06 | 72.5 | 76.1 | 205.9 | 44.6 | 390.3 | 675.3 | 781.7
2024-07-01 08:08 | 71.6 | 75.4 | 205.4 | 44.6 | 369.7 | 679.9 | 788.2
2024-07-01 08:10 | 70.8 | 75.1 | 222.6 | 44.6 | 380.6 | 684.7 | 800.9
2024-07-01 08:12 | 70.4 | 75.9 | 248 | 44.7 | 382.6 | 689.4 | 814.2
2024-07-01 08:14 | 70.3 | 76.5 | 255.3 | 44.7 | 383.1 | 696.1 | 818.2
2024-07-01 08:16 | 70.4 | 76.8 | 259.5 | 44.7 | 383.4 | 702.2 | 822.9
2024-07-01 08:18 | 70.6 | 77.3 | 261.7 | 44.9 | 383.6 | 708.2 | 829.6
2024-07-01 08:20 | 70.6 | 77.5 | 262.3 | 44.9 | 381.5 | 711.2 | 829.8
2024-07-01 08:22 | 70.9 | 77.5 | 265.2 | 44.8 | 384.2 | 713 | 836.2
2024-07-01 08:24 | 70.9 | 77.7 | 265.5 | 44.7 | 381.7 | 713.7 | 831.2
2024-07-01 08:26 | 70.8 | 77.6 | 264.9 | 44.8 | 376.8 | 708.8 | 821.4
2024-07-01 08:28 | 70.7 | 77.5 | 261.5 | 44.7 | 368.2 | 697.6 | 791.7
2024-07-01 08:30 | 70.8 | 77.3 | 258.8 | 44.8 | 363.6 | 683.3 | 766.7
2024-07-01 08:32 | 70.6 | 77.1 | 257.9 | 44.7 | 360.7 | 671.3 | 750.6
2024-07-01 08:34 | 70.4 | 76.9 | 257.1 | 44.9 | 360.7 | 661.1 | 737.4
2024-07-01 08:36 | 70.5 | 76.9 | 263.7 | 45 | 375.5 | 660.4 | 756.7
2024-07-01 08:38 | 70.5 | 77.4 | 270.7 | 45.1 | 389.3 | 670.2 | 789.2
2024-07-01 08:40 | 70.7 | 77.9 | 274.7 | 45.2 | 388.3 | 677.9 | 794.4
2024-07-01 08:42 | 70.8 | 78 | 272.8 | 45.2 | 383.3 | 677.5 | 777.4
2024-07-01 08:44 | 70.9 | 78 | 273.5 | 45.2 | 383.1 | 675.8 | 765.8
2024-07-01 08:46 | 71 | 78.2 | 281.1 | 45.1 | 399.9 | 682.1 | 771
2024-07-01 08:48 | 71.2 | 78.9 | 287.8 | 45.1 | 412.5 | 694 | 775.1
2024-07-01 08:50 | 71.3 | 79.3 | 289.5 | 45.1 | 407.7 | 701.9 | 775.6
2024-07-01 08:52 | 71.7 | 79.5 | 287.8 | 45.1 | 401.8 | 699.9 | 768.1
2024-07-01 08:54 | 72 | 79.8 | 289.3 | 45 | 403.8 | 700 | 764.5
2024-07-01 08:56 | 72.2 | 80.1 | 290 | 45 | 404.9 | 700.9 | 760.1
2024-07-01 08:58 | 72.4 | 80.3 | 289 | 45 | 403.2 | 699.8 | 754.9
2024-07-01 09:00 | 72.8 | 80.5 | 289.8 | 45 | 404.5 | 698.6 | 750.8
2024-07-01 09:02 | 73.2 | 81 | 291.8 | 45.1 | 407 | 699.5 | 748.1
2024-07-01 09:04 | 73.2 | 81.1 | 290.9 | 45.1 | 404.9 | 699.4 | 741.5
2024-07-01 09:06 | 73.3 | 81.2 | 288.5 | 45 | 399.3 | 697.2 | 737.2
2024-07-01 09:08 | 73.3 | 81.2 | 287.2 | 45 | 397.8 | 693.9 | 732.9
2024-07-01 09:12 | 73 | 80.5 | 278 | 44.6 | 381.3 | 682.6 | 720
2024-07-01 09:14 | 72.9 | 80.2 | 275.9 | 44.6 | 379.2 | 678.4 | 715.4
2024-07-01 09:16 | 72.8 | 80 | 273.9 | 44.4 | 378.8 | 673.9 | 715.5
2024-07-01 09:18 | 72.6 | 79.9 | 273.2 | 44.2 | 378.2 | 671.8 | 715.6
2024-07-01 09:20 | 72.5 | 79.5 | 271.8 | 44.1 | 377.9 | 669 | 714.5
2024-07-01 09:22 | 72.3 | 79.3 | 272.2 | 43.9 | 379.8 | 670.1 | 718.6
2024-07-01 09:24 | 72.3 | 79.3 | 271.6 | 43.8 | 380.9 | 672.2 | 717.9
2024-07-01 09:26 | 72.3 | 79.2 | 270 | 43.7 | 375.8 | 673.2 | 710.3
2024-07-01 09:28 | 72.2 | 79.1 | 268.6 | 43.7 | 375 | 670.7 | 707.8
2024-07-01 09:30 | 72.2 | 78.9 | 265.9 | 43.6 | 370.7 | 667.3 | 704.4
2024-07-01 09:32 | 72.2 | 78.8 | 263.1 | 43.7 | 366.6 | 660.7 | 692.3
2024-07-01 09:34 | 72.2 | 78.7 | 261.8 | 43.6 | 363.7 | 654.4 | 682
2024-07-01 09:36 | 72.1 | 78.5 | 259.8 | 43.4 | 362.2 | 647.3 | 672.6
2024-07-01 09:38 | 71.6 | 78.1 | 259.1 | 43.2 | 361.3 | 640.5 | 662.6
2024-07-01 09:40 | 71.5 | 77.9 | 258.4 | 43.3 | 362.8 | 636.8 | 666
2024-07-01 09:42 | 71.2 | 77.6 | 257.9 | 43.2 | 362.5 | 635.9 | 673.4
2024-07-01 09:44 | 71.1 | 77.4 | 258.2 | 43.1 | 363.7 | 635.6 | 681.5
2024-07-01 09:46 | 71 | 77.4 | 259.5 | 43 | 366.1 | 637.7 | 686
2024-07-01 09:48 | 70.8 | 77.4 | 266.3 | 42.9 | 382.7 | 646.6 | 705.2
2024-07-01 09:50 | 70.8 | 77.9 | 276.2 | 42.9 | 400.7 | 669.1 | 741.6
2024-07-01 09:52 | 70.8 | 78.2 | 281.4 | 42.7 | 407.3 | 689.9 | 758.4
2024-07-01 09:54 | 71.1 | 78.6 | 283.5 | 42.8 | 407.7 | 703.1 | 764.5
2024-07-01 09:56 | 71.3 | 78.8 | 286.2 | 42.7 | 407.5 | 709.3 | 762.3
2024-07-01 09:58 | 71.4 | 79.1 | 289.2 | 42.7 | 413.8 | 717.9 | 769.7
2024-07-01 10:00 | 71.5 | 79.3 | 290.8 | 42.6 | 412.8 | 724.3 | 773
2024-07-01 10:02 | 71.7 | 79.5 | 287.3 | 42.5 | 400.3 | 722.5 | 758.1
2024-07-01 10:04 | 71.9 | 79.5 | 284.2 | 42.5 | 394.7 | 716.7 | 749.1
2024-07-01 10:06 | 72 | 79.5 | 282.8 | 42.4 | 394 | 711.9 | 743.5
2024-07-01 10:08 | 72.3 | 79.6 | 283.6 | 42.4 | 395.5 | 709.8 | 746.9
2024-07-01 10:10 | 72.4 | 79.8 | 283 | 42.5 | 394.5 | 708.3 | 747.8
2024-07-01 10:12 | 72.7 | 80 | 283.3 | 42.6 | 395.6 | 706.9 | 744.3
2024-07-01 10:14 | 73 | 80.3 | 284.1 | 42.6 | 397.7 | 707.4 | 743
2024-07-01 10:16 | 73.4 | 80.7 | 284.7 | 42.7 | 398.4 | 708.9 | 743.6
2024-07-01 10:18 | 73.8 | 81.1 | 286 | 42.7 | 399.4 | 711.5 | 748.1
2024-07-01 10:20 | 73.8 | 81.4 | 284.2 | 42.8 | 397.2 | 711 | 740.6
2024-07-01 10:22 | 74.2 | 81.5 | 285.5 | 42.8 | 398.7 | 711 | 741.9
2024-07-01 10:24 | 74.5 | 81.9 | 284.7 | 42.9 | 398 | 712.8 | 745.7
2024-07-01 10:26 | 74.6 | 82.1 | 282.4 | 42.9 | 391.8 | 710.6 | 740.5
2024-07-01 10:28 | 74.8 | 82.1 | 279.8 | 42.9 | 386.9 | 707.3 | 743.3
2024-07-01 10:30 | 74.6 | 81.9 | 278.8 | 43 | 385.8 | 703 | 741.9
2024-07-01 10:32 | 75.1 | 81.8 | 278.1 | 43 | 384.8 | 701.1 | 739.9
2024-07-01 10:34 | 75.5 | 82.3 | 277.4 | 43 | 385.4 | 700.2 | 739.3
2024-07-01 10:36 | 76.1 | 82.7 | 277.4 | 42.9 | 385.5 | 698.6 | 738.3
2024-07-01 10:38 | 76.7 | 83.4 | 278.3 | 43 | 387.3 | 699.6 | 738.8
2024-07-01 10:40 | 77.1 | 83.9 | 277.5 | 42.9 | 387 | 699.8 | 742.7
2024-07-01 10:42 | 77.6 | 84.4 | 278.1 | 43 | 386.2 | 698.7 | 742.5
2024-07-01 10:44 | 78.3 | 85.1 | 278.4 | 43 | 387.8 | 699.2 | 744.4
2024-07-01 10:46 | 78.9 | 85.6 | 279.1 | 43 | 390.3 | 701.7 | 745.6
2024-07-01 10:48 | 79.5 | 86.4 | 287.4 | 43.1 | 411.3 | 713.5 | 756.5
2024-07-01 10:50 | 80.2 | 87.5 | 294.5 | 43 | 421.9 | 731.6 | 773.8
2024-07-01 10:52 | 81.1 | 88.5 | 297.3 | 43 | 420.4 | 742.6 | 777.9
2024-07-01 10:54 | 81.7 | 89.3 | 298.1 | 43 | 420.5 | 748.8 | 777.6
2024-07-01 10:56 | 82.6 | 90 | 295.3 | 42.9 | 412.7 | 748.6 | 767.1
2024-07-01 10:58 | 83.1 | 90.6 | 289.4 | 42.9 | 398 | 742.7 | 754.6
2024-07-01 11:00 | 83.3 | 90.5 | 281 | 42.8 | 381.1 | 724.5 | 722.9
2024-07-01 11:02 | 81.6 | 89.7 | 276.2 | 42.9 | 377.6 | 705.4 | 702
2024-07-01 11:04 | 80.5 | 88 | 273.2 | 42.9 | 373.9 | 690.9 | 693.4
2024-07-01 11:06 | 79.5 | 86.8 | 271.3 | 42.9 | 370.6 | 674.4 | 671.1
2024-07-01 11:08 | 78.5 | 85.6 | 268.1 | 43 | 374.5 | 661.2 | 675.7
2024-07-01 11:10 | 77.7 | 84.7 | 265.8 | 43 | 365 | 659 | 695.1
2024-07-01 11:12 | 77.2 | 84 | 254 | 43 | 336.5 | 648.5 | 664
2024-07-01 11:14 | 76.3 | 81.6 | 241.5 | 42.6 | 319.3 | 607.9 | 575.3
2024-07-01 11:16 | 75.2 | 81.7 | 260 | 42.4 | 368.8 | 609.2 | 639.5
2024-07-01 11:18 | 74.5 | 81.1 | 262.6 | 42.4 | 372.4 | 624.1 | 677.5
2024-07-01 11:20 | 74 | 80.5 | 261.1 | 42.3 | 364.4 | 631.3 | 680.3
2024-07-01 11:22 | 73.8 | 80.2 | 258.6 | 42.4 | 358 | 630.1 | 666.9
2024-07-01 11:24 | 73.5 | 79.8 | 256.8 | 42.3 | 356.1 | 626.9 | 656.6
2024-07-01 11:26 | 73.4 | 79.6 | 256.4 | 42.4 | 357.1 | 625.4 | 653.4
2024-07-01 11:28 | 72.8 | 79.2 | 256.2 | 42.3 | 358.6 | 625.7 | 658.5
2024-07-01 11:30 | 72.6 | 78.8 | 255.5 | 42.4 | 358.2 | 627.5 | 668.5
2024-07-01 11:32 | 72.3 | 78.6 | 256.4 | 42.4 | 358 | 629.2 | 674.3
2024-07-01 11:34 | 72.1 | 78.2 | 254.9 | 42.4 | 356.4 | 629.2 | 678.8
2024-07-01 11:36 | 71.9 | 78 | 254.2 | 42.5 | 354.6 | 626.9 | 668
2024-07-01 11:38 | 71.7 | 77.8 | 252.9 | 42.5 | 353.2 | 623.2 | 659.5
2024-07-01 11:40 | 71.4 | 77.6 | 253.7 | 42.6 | 355.6 | 620.6 | 658.1
2024-07-01 11:42 | 71.3 | 77.3 | 254.6 | 42.6 | 358.6 | 621.4 | 663.1
2024-07-01 11:44 | 71.2 | 77.3 | 254.9 | 42.7 | 358.3 | 624.3 | 669.4
2024-07-01 11:46 | 71.2 | 77.3 | 255.9 | 42.9 | 360.9 | 626.8 | 674.1
2024-07-01 11:48 | 71.1 | 77.1 | 256.6 | 42.9 | 361.4 | 631.3 | 682.7
2024-07-01 11:50 | 71 | 77.2 | 257.1 | 43.1 | 361 | 633.6 | 685.2
2024-07-01 11:52 | 71 | 77.1 | 256.9 | 43.2 | 359.6 | 634.6 | 681.4
2024-07-01 11:54 | 71 | 77.2 | 260.5 | 43.3 | 369.1 | 639.1 | 692.1
2024-07-01 11:56 | 71 | 77.4 | 264 | 43.4 | 372.9 | 649.6 | 711.9
2024-07-01 11:58 | 71.1 | 77.6 | 266.2 | 43.5 | 377.8 | 658.8 | 722.2
2024-07-01 12:00 | 71.3 | 77.8 | 266.2 | 43.5 | 375.3 | 664.8 | 726.4
2024-07-01 12:02 | 71.4 | 78 | 264.8 | 43.6 | 370.7 | 665.4 | 717.4
2024-07-01 12:04 | 71.5 | 78 | 264.1 | 43.5 | 369.4 | 663.1 | 714.2
2024-07-01 12:06 | 71.3 | 77.9 | 263.3 | 43.5 | 368.2 | 660.6 | 706.4
2024-07-01 12:08 | 71.2 | 77.7 | 261.4 | 43.5 | 364.8 | 655.1 | 683.8
2024-07-01 12:10 | 71 | 77.5 | 259.9 | 43.6 | 362.7 | 648.7 | 668.8
2024-07-01 12:12 | 71 | 77.3 | 259.3 | 43.7 | 360.5 | 641.7 | 653.7
2024-07-01 12:14 | 70.7 | 77 | 258 | 43.7 | 359.4 | 635.1 | 648.4
2024-07-01 12:16 | 70.5 | 76.7 | 257 | 43.8 | 357.8 | 629 | 638
2024-07-01 12:18 | 70.4 | 76.6 | 256.3 | 43.8 | 356.9 | 623.9 | 630.9
2024-07-01 12:20 | 70.2 | 76.4 | 254.9 | 43.8 | 355.1 | 619 | 623.8
2024-07-01 12:22 | 70.2 | 76.2 | 253.8 | 43.9 | 354 | 614.3 | 613.2
2024-07-01 12:24 | 70.2 | 76.1 | 252.6 | 44 | 351.4 | 607.9 | 604.6
2024-07-01 12:26 | 70.2 | 76 | 252.8 | 44 | 352.8 | 603.3 | 597.2
2024-07-01 12:28 | 70.2 | 76.2 | 254.1 | 44.1 | 355.7 | 602.6 | 609.2
2024-07-01 12:30 | 70.2 | 76.3 | 254.8 | 44.3 | 357.4 | 604.3 | 627.4
2024-07-01 12:32 | 70.2 | 76.3 | 256.1 | 44.4 | 360 | 608.4 | 642.4
2024-07-01 12:34 | 70.3 | 76.3 | 258.2 | 44.6 | 363 | 613.3 | 654.1
2024-07-01 12:36 | 70.2 | 76.5 | 259.1 | 44.7 | 362.9 | 618.6 | 667
2024-07-01 12:38 | 70.3 | 76.7 | 260.6 | 44.8 | 365.4 | 623.9 | 678
2024-07-01 12:40 | 70.2 | 76.5 | 260.7 | 44.9 | 364.3 | 627.8 | 682.6
2024-07-01 12:42 | 70.1 | 76.6 | 261.6 | 45.1 | 364.8 | 632.6 | 690.1
2024-07-01 12:44 | 70 | 76.4 | 261.4 | 45.1 | 364.7 | 634.1 | 684.4
2024-07-01 12:46 | 70.1 | 76.4 | 260.8 | 45.2 | 363.2 | 634.1 | 680.9
2024-07-01 12:48 | 70.1 | 76.5 | 261.8 | 45.4 | 366.3 | 636.2 | 682.7
2024-07-01 12:50 | 70.2 | 76.6 | 262.7 | 45.5 | 367.4 | 638.8 | 683.3
2024-07-01 12:52 | 70.3 | 76.7 | 262.5 | 45.8 | 366.1 | 640.6 | 684.6
2024-07-01 12:54 | 70.4 | 76.8 | 263.3 | 45.8 | 367.1 | 642.3 | 683.2
2024-07-01 12:56 | 70.5 | 76.9 | 263.8 | 45.9 | 367.2 | 644.8 | 686.5
2024-07-01 12:58 | 70.6 | 76.9 | 262.6 | 45.9 | 364.6 | 645.3 | 683
2024-07-01 13:00 | 70.5 | 76.9 | 261.9 | 45.9 | 364.3 | 645 | 678.6
2024-07-01 13:02 | 70.5 | 76.8 | 261.4 | 45.9 | 362.4 | 644.6 | 684.1
2024-07-01 13:04 | 70.4 | 76.8 | 262.1 | 46 | 364.1 | 645.4 | 692.6
2024-07-01 13:06 | 70.3 | 76.6 | 261.5 | 46 | 362.6 | 645.5 | 693.9
2024-07-01 13:08 | 70.3 | 76.6 | 260.8 | 46 | 361.6 | 644.2 | 691.5
2024-07-01 13:10 | 70.4 | 76.6 | 261.4 | 46 | 361.3 | 642 | 686.8
2024-07-01 13:12 | 70.4 | 76.7 | 261.1 | 46 | 361.5 | 640.6 | 686.3
2024-07-01 13:14 | 70.2 | 76.4 | 259.4 | 45.9 | 359.2 | 637.9 | 679.7
2024-07-01 13:16 | 70.5 | 76.8 | 259.6 | 46.2 | 359.1 | 634.4 | 671.3
2024-07-01 13:18 | 70.3 | 76.5 | 259.5 | 46.1 | 358.4 | 631.7 | 665
2024-07-01 13:20 | 70.1 | 76.3 | 258.8 | 46.1 | 358.1 | 629 | 659.4
2024-07-01 13:22 | 70.1 | 76.2 | 258.1 | 46 | 356.3 | 625.8 | 654.9
2024-07-01 13:24 | 70.2 | 76.2 | 257.2 | 46 | 355.3 | 621.7 | 650
2024-07-01 13:26 | 70.2 | 76.2 | 256.6 | 46.1 | 355.2 | 617.7 | 640.8
2024-07-01 13:28 | 70.2 | 76.3 | 256.1 | 46 | 354.8 | 615.6 | 634.5
2024-07-01 13:30 | 70.3 | 76.2 | 255.5 | 46.1 | 353.5 | 611.8 | 619.5
2024-07-01 13:32 | 70.6 | 76.5 | 255 | 46.2 | 351.9 | 607.9 | 610
2024-07-01 13:34 | 70.7 | 76.5 | 254.3 | 46.1 | 350.9 | 604.1 | 606.7
2024-07-01 13:36 | 70.7 | 76.7 | 254.1 | 46.1 | 350.7 | 601 | 605.7
2024-07-01 13:38 | 71 | 76.8 | 253.5 | 46.1 | 348.9 | 597.4 | 603.7
2024-07-01 13:40 | 71.1 | 76.9 | 253.4 | 46 | 348.7 | 594 | 598
2024-07-01 13:42 | 71 | 76.9 | 252.6 | 45.8 | 348.8 | 592 | 598.5
2024-07-01 13:44 | 70.9 | 76.8 | 253.2 | 45.7 | 348.8 | 590.6 | 603.2
2024-07-01 13:46 | 71.1 | 76.9 | 253.4 | 45.6 | 349.6 | 590.8 | 610.7
2024-07-01 13:48 | 71 | 76.8 | 252.8 | 45.6 | 349.5 | 590.5 | 608
2024-07-01 13:50 | 71.3 | 77.1 | 253.9 | 45.6 | 351.7 | 591.9 | 610.1
2024-07-01 13:52 | 71.4 | 77.2 | 254.2 | 45.6 | 352.1 | 592.5 | 610.6
2024-07-01 13:54 | 71.3 | 77.3 | 255.3 | 45.6 | 355.1 | 594.3 | 614
2024-07-01 13:56 | 71.6 | 77.3 | 257.5 | 45.6 | 360.2 | 600.1 | 629.4
2024-07-01 13:58 | 71.6 | 77.7 | 259.9 | 45.6 | 364.2 | 608.2 | 650.7
2024-07-01 14:00 | 71.7 | 78 | 260.6 | 45.8 | 362.1 | 615.6 | 662.9
2024-07-01 14:02 | 71.7 | 77.9 | 259.9 | 45.7 | 361.3 | 619.9 | 667.5
2024-07-01 14:04 | 71.7 | 77.9 | 260.6 | 45.8 | 362.5 | 623.1 | 669.4
2024-07-01 14:06 | 71.4 | 77.7 | 260.8 | 45.7 | 360.6 | 624.5 | 664.9
2024-07-01 14:08 | 71.6 | 77.7 | 260 | 45.7 | 360.4 | 624.4 | 660.8
2024-07-01 14:10 | 71.5 | 77.7 | 260.2 | 45.7 | 361.4 | 624.7 | 649.8
2024-07-01 14:12 | 71.6 | 77.7 | 259.6 | 45.7 | 359.3 | 624.1 | 646.7
2024-07-01 14:14 | 71.5 | 77.7 | 259.4 | 45.7 | 359.1 | 622.2 | 638.2
2024-07-01 14:16 | 71.6 | 77.7 | 258.8 | 45.7 | 359.1 | 620.6 | 637
2024-07-01 14:18 | 71.6 | 77.7 | 258.6 | 45.7 | 357.5 | 618.3 | 626.6
2024-07-01 14:20 | 71.7 | 77.7 | 257.9 | 45.7 | 356.7 | 615.3 | 617.9
2024-07-01 14:22 | 72 | 77.8 | 258 | 45.7 | 356.5 | 612.1 | 612.8
2024-07-01 14:24 | 72.1 | 78.1 | 258.1 | 45.8 | 356.7 | 609.9 | 611.1
2024-07-01 14:26 | 72.5 | 78.4 | 257.7 | 45.7 | 356.3 | 607.9 | 609.7
2024-07-01 14:28 | 72.6 | 78.5 | 257.1 | 45.6 | 355.6 | 606 | 611.8
2024-07-01 14:30 | 72.5 | 78.6 | 257.1 | 45.7 | 356 | 605 | 610.4
2024-07-01 14:32 | 72.4 | 78.5 | 256.2 | 45.7 | 354.9 | 603.1 | 612.6
2024-07-01 14:34 | 72.2 | 78.2 | 256.6 | 45.6 | 354.4 | 601.7 | 612.2
2024-07-01 14:36 | 72.2 | 78.1 | 255.9 | 45.6 | 354.6 | 599.8 | 612.3
2024-07-01 14:38 | 72 | 78.1 | 255.3 | 45.5 | 353.1 | 598.2 | 606.6
2024-07-01 14:40 | 71.9 | 77.8 | 255.9 | 45.5 | 354.1 | 596.8 | 606.1
2024-07-01 14:42 | 71.9 | 78 | 255.9 | 45.5 | 354.2 | 597 | 610.5
2024-07-01 14:44 | 71.9 | 77.9 | 256.6 | 45.6 | 355.3 | 598 | 609.2
2024-07-01 14:46 | 71.8 | 77.8 | 256.3 | 45.6 | 354.4 | 598.5 | 604.7
2024-07-01 14:48 | 71.8 | 77.7 | 256.1 | 45.5 | 354.7 | 598.2 | 606.4
2024-07-01 14:50 | 71.7 | 77.7 | 255.7 | 45.4 | 353.7 | 598 | 608.2
2024-07-01 14:52 | 71.6 | 77.7 | 254.7 | 45.5 | 351.6 | 597 | 605.7
2024-07-01 14:54 | 72.8 | 77.9 | 253.9 | 45.4 | 350.1 | 593.6 | 596.2
2024-07-01 14:56 | 73.3 | 78.8 | 254 | 45.4 | 349.8 | 590.7 | 597.4
2024-07-01 14:58 | 74.1 | 79.6 | 253.8 | 45.3 | 350.2 | 589.3 | 599.4
2024-07-01 15:00 | 74.7 | 80 | 254 | 45.3 | 349.2 | 588.4 | 600.3
2024-07-01 15:02 | 75.6 | 80.7 | 253.5 | 45.3 | 349.1 | 587.5 | 602.5
2024-07-01 15:04 | 76.2 | 81.6 | 254.2 | 45.4 | 350.4 | 587.6 | 606.7
2024-07-01 15:06 | 76.8 | 82.2 | 254.1 | 45.4 | 349.1 | 587.4 | 608.5
2024-07-01 15:08 | 77.4 | 82.9 | 254.4 | 45.5 | 350.3 | 587.6 | 610.6
2024-07-01 15:10 | 77.9 | 83.4 | 255.4 | 45.5 | 353.4 | 589.7 | 611.5
2024-07-01 15:12 | 78.2 | 83.9 | 256.5 | 45.5 | 354.6 | 593.1 | 616.2
2024-07-01 15:14 | 78.7 | 84.3 | 258.5 | 45.5 | 358.1 | 597.7 | 627.9
2024-07-01 15:16 | 79.1 | 84.9 | 260.5 | 45.6 | 359.2 | 603.7 | 639.2
2024-07-01 15:18 | 79.7 | 85.4 | 262.3 | 45.6 | 363 | 609.8 | 651.7
2024-07-01 15:20 | 80.2 | 86.2 | 264.8 | 45.6 | 367 | 617.4 | 662
2024-07-01 15:22 | 80.6 | 86.7 | 269.2 | 45.6 | 377 | 627.7 | 676.7
2024-07-01 15:24 | 81.1 | 87.3 | 275.5 | 45.6 | 387.8 | 644.5 | 699.5
2024-07-01 15:26 | 81.3 | 88.1 | 280.9 | 45.6 | 394.3 | 662.4 | 726.9
2024-07-01 15:28 | 81.7 | 88.6 | 284.9 | 45.7 | 397.1 | 677.9 | 739.5
2024-07-01 15:30 | 82 | 88.9 | 285.5 | 45.7 | 394.9 | 687.7 | 742.6
2024-07-01 15:32 | 82.3 | 89.3 | 284 | 45.7 | 390.7 | 691.4 | 736.8
2024-07-01 15:34 | 82.5 | 89.4 | 283.2 | 45.7 | 388.5 | 693.4 | 735.6
2024-07-01 15:36 | 82.7 | 89.4 | 282 | 45.6 | 386.4 | 693.8 | 728.1
2024-07-01 15:38 | 82.8 | 89.7 | 282.1 | 45.7 | 385.6 | 693.4 | 725.2
2024-07-01 15:40 | 83.1 | 89.9 | 282.6 | 45.7 | 387.7 | 695 | 729.5
2024-07-01 15:42 | 83.3 | 90.2 | 283.6 | 45.8 | 389.3 | 695.9 | 724.9
2024-07-01 15:44 | 83.7 | 90.5 | 284.1 | 45.8 | 389.6 | 698.1 | 726.7
2024-07-01 15:46 | 84.3 | 90.8 | 285.3 | 45.8 | 392.8 | 701.4 | 733.9
2024-07-01 15:48 | 84.7 | 91.5 | 287.8 | 45.8 | 395.5 | 708.6 | 753
2024-07-01 15:50 | 85.1 | 91.9 | 288 | 45.8 | 393.9 | 713.8 | 764.9
2024-07-01 15:52 | 85 | 92.3 | 285.6 | 45.8 | 387.4 | 715.5 | 765.3
2024-07-01 15:54 | 83.2 | 91.3 | 282.8 | 45.8 | 382 | 712.7 | 765.9
2024-07-01 15:56 | 81.8 | 89.5 | 280.4 | 45.8 | 378.7 | 708.6 | 767.8
2024-07-01 15:58 | 80.8 | 87.9 | 267 | 45.7 | 376.6 | 704.5 | 766.2
2024-07-01 16:00 | 79.5 | 84.9 | 251 | 45.8 | 376.7 | 701.4 | 764.8
2024-07-01 16:02 | 78.1 | 83.1 | 241.2 | 45.8 | 373.4 | 697.3 | 758.4
2024-07-01 16:04 | 77 | 81.5 | 235.6 | 45.7 | 370.8 | 690.8 | 743.7
2024-07-01 16:06 | 75.9 | 80.1 | 231.5 | 45.7 | 368.8 | 684.1 | 732.3
2024-07-01 16:08 | 74.9 | 78.9 | 227.5 | 45.8 | 367.5 | 677.5 | 720.3
2024-07-01 16:10 | 73.9 | 77.8 | 223.6 | 45.8 | 365.3 | 670.7 | 708.5
2024-07-01 16:12 | 73.2 | 76.8 | 220.6 | 45.9 | 362.7 | 663.8 | 694.2
2024-07-01 16:14 | 72.3 | 75.9 | 217.5 | 46 | 361.5 | 657.9 | 691.8
2024-07-01 16:16 | 71.4 | 74.9 | 214 | 45.9 | 359.5 | 652.3 | 683.5
2024-07-01 16:18 | 70.8 | 74.6 | 218.8 | 46 | 356.9 | 645.9 | 678
2024-07-01 16:20 | 70.2 | 75 | 240.3 | 46 | 356.2 | 640.2 | 670.1
2024-07-01 16:22 | 70 | 75.4 | 247.3 | 45.9 | 356.7 | 636.4 | 671.1
2024-07-01 16:24 | 70 | 75.6 | 250.5 | 46 | 357.8 | 634.5 | 667
2024-07-01 16:26 | 70 | 75.9 | 252.7 | 46.1 | 358.3 | 633.8 | 669.9
2024-07-01 16:28 | 70 | 76 | 255.4 | 46.1 | 361.3 | 635.1 | 679
2024-07-01 16:30 | 70 | 76 | 257.7 | 46.2 | 362.8 | 638.1 | 689.9
2024-07-01 16:32 | 69.9 | 75.9 | 259.1 | 46.3 | 364.4 | 641.3 | 698.4
2024-07-01 16:34 | 69.9 | 76.1 | 260.5 | 46.4 | 365.3 | 645.6 | 709.3
2024-07-01 16:36 | 70.1 | 76.2 | 261.1 | 46.5 | 364.2 | 648 | 711.5
2024-07-01 16:38 | 70.1 | 76.5 | 266.2 | 46.5 | 375.8 | 654.5 | 725.1
2024-07-01 16:40 | 70.1 | 76.7 | 272.5 | 46.5 | 385.4 | 666.2 | 742.5
2024-07-01 16:42 | 70.3 | 77.1 | 275.6 | 46.5 | 388 | 670.2 | 722.4
2024-07-01 16:44 | 70.3 | 77.2 | 277.3 | 46.5 | 393.7 | 673 | 726
2024-07-01 16:46 | 70.6 | 77.4 | 277 | 46.5 | 380.4 | 679.2 | 727.7
2024-07-01 16:48 | 70.8 | 77.6 | 274.7 | 46.6 | 381.5 | 678.8 | 722.1
2024-07-01 16:50 | 70.9 | 77.8 | 274.6 | 46.6 | 376.6 | 676 | 712.8
2024-07-01 16:52 | 71 | 77.8 | 275.8 | 46.6 | 382.1 | 675.5 | 713.6
2024-07-01 16:54 | 71.2 | 78.2 | 282.9 | 46.7 | 394.9 | 683.8 | 724.4
2024-07-01 16:56 | 71.3 | 78.6 | 286.6 | 46.7 | 400.2 | 693.9 | 732.8
2024-07-01 16:58 | 71.5 | 78.9 | 288.7 | 46.8 | 400.9 | 700.1 | 737.6
2024-07-01 17:00 | 71.5 | 78.9 | 289.4 | 46.7 | 399.1 | 702.1 | 730
2024-07-01 17:02 | 71.6 | 79.1 | 286.3 | 46.8 | 390.4 | 698.4 | 720.2
2024-07-01 17:04 | 71.6 | 78.8 | 284.7 | 46.7 | 386 | 693.2 | 709.5
2024-07-01 17:06 | 71.7 | 78.8 | 283.7 | 46.8 | 382.6 | 687 | 710.7
2024-07-01 17:08 | 71.8 | 79.1 | 288.8 | 46.7 | 397.6 | 688.5 | 722.1
2024-07-01 17:10 | 71.8 | 79.3 | 293.5 | 46.7 | 406.4 | 697.9 | 730
2024-07-01 17:12 | 71.9 | 79.6 | 296.5 | 46.7 | 409.7 | 705.1 | 726.1
2024-07-01 17:14 | 72.2 | 79.7 | 291 | 46.8 | 392.3 | 701.7 | 707.8
2024-07-01 17:16 | 72.1 | 79.5 | 286.5 | 46.8 | 384.1 | 690.4 | 689.3
2024-07-01 17:18 | 72 | 79.4 | 285 | 46.8 | 382.9 | 681.8 | 687.4
2024-07-01 17:20 | 72 | 79.3 | 288.5 | 46.8 | 391.6 | 681.7 | 696.9
2024-07-01 17:22 | 71.9 | 79.4 | 290.3 | 46.8 | 396.2 | 686.5 | 701.8
2024-07-01 17:24 | 71.8 | 79.5 | 290.8 | 46.8 | 394.8 | 689.6 | 702.9
2024-07-01 17:26 | 71.7 | 79.3 | 291.8 | 46.8 | 397.1 | 691.7 | 707.6
2024-07-01 17:28 | 71.6 | 79.2 | 291.2 | 46.7 | 393.2 | 693 | 714.5
2024-07-01 17:30 | 71.7 | 79 | 290.1 | 46.7 | 391.7 | 691.5 | 713.3
2024-07-01 17:32 | 71.5 | 79 | 290.9 | 46.6 | 394.8 | 694.8 | 720.3
2024-07-01 17:34 | 71.7 | 79.1 | 293.9 | 46.6 | 403.1 | 702.4 | 737
2024-07-01 17:36 | 71.8 | 79.5 | 301.8 | 46.6 | 422.4 | 718.9 | 764.6
2024-07-01 17:38 | 71.9 | 80.2 | 307.2 | 46.7 | 426 | 736.8 | 786.4
2024-07-01 17:40 | 72.1 | 80.1 | 306.4 | 46.6 | 419.5 | 748.4 | 800.8
2024-07-01 17:42 | 72.4 | 80.4 | 303.5 | 46.5 | 413.9 | 751.9 | 804.4
2024-07-01 17:44 | 72.5 | 80.3 | 300.8 | 46.3 | 406.8 | 749.4 | 805.2
2024-07-01 17:46 | 72.7 | 80.3 | 295 | 46.1 | 393 | 740.9 | 783.6
2024-07-01 17:48 | 72.6 | 80.1 | 285.7 | 46.1 | 376.2 | 722 | 742.5
2024-07-01 17:50 | 72.6 | 79.6 | 281.1 | 46.1 | 371 | 701 | 715.1
2024-07-01 17:52 | 72.6 | 79.5 | 279.5 | 46.1 | 372.9 | 684.6 | 702.6
2024-07-01 17:54 | 72.5 | 79.4 | 282.2 | 46.1 | 379.6 | 679.2 | 717.7
2024-07-01 17:56 | 72.4 | 79.4 | 279.7 | 46.2 | 373.7 | 671.5 | 708
2024-07-01 17:58 | 72.4 | 79.2 | 279.5 | 46.2 | 376.1 | 667.1 | 705
2024-07-01 18:00 | 72.5 | 79.3 | 279.7 | 46.2 | 377.5 | 667 | 706.3
2024-07-01 18:02 | 72.8 | 79.5 | 280.1 | 46.2 | 380.4 | 668.9 | 710
2024-07-01 18:04 | 73 | 79.8 | 279.7 | 46.2 | 378.7 | 673.3 | 719.1
2024-07-01 18:06 | 73.1 | 79.8 | 278.1 | 46.2 | 375.4 | 674.8 | 720
2024-07-01 18:08 | 73.2 | 79.9 | 276.3 | 46.1 | 373.7 | 675.3 | 726.8
2024-07-01 18:10 | 73 | 79.9 | 274.6 | 46 | 370.1 | 674.3 | 725.7
2024-07-01 18:12 | 73.3 | 79.8 | 272.3 | 46 | 365.5 | 669.3 | 715.2
2024-07-01 18:14 | 73.3 | 79.7 | 270.4 | 46 | 362.2 | 662 | 703.4
2024-07-01 18:16 | 73.2 | 79.7 | 268.4 | 45.9 | 360.3 | 654.5 | 683.8
2024-07-01 18:18 | 73.4 | 79.7 | 267.7 | 45.9 | 358.4 | 646.9 | 671.2
2024-07-01 18:20 | 73.3 | 79.6 | 265.5 | 45.9 | 355.5 | 639.4 | 662.7
2024-07-01 18:22 | 73.3 | 79.6 | 263.5 | 45.9 | 351.9 | 629.6 | 647.4
2024-07-01 18:24 | 73.2 | 79.4 | 263 | 45.9 | 354 | 620.7 | 638.8
2024-07-01 18:26 | 73.2 | 79.5 | 266.8 | 46 | 365 | 619.7 | 649.5
2024-07-01 18:28 | 73.1 | 79.6 | 273.4 | 46 | 377.1 | 627.7 | 671.2
2024-07-01 18:30 | 73.1 | 79.7 | 277.9 | 46 | 382.2 | 637.2 | 682
2024-07-01 18:32 | 73.3 | 80.2 | 280.4 | 46.1 | 383.5 | 644.3 | 686.8
2024-07-01 18:34 | 73.4 | 80.4 | 282.4 | 46.1 | 386 | 648.7 | 686.7
2024-07-01 18:36 | 73.6 | 80.4 | 283.1 | 46.1 | 387.3 | 652.6 | 688.1
2024-07-01 18:38 | 73.7 | 80.7 | 284.2 | 46.1 | 388 | 656.7 | 686.5
2024-07-01 18:40 | 73.7 | 80.7 | 283.9 | 46.1 | 385.8 | 656.9 | 677.1
2024-07-01 18:42 | 73.9 | 81 | 285.2 | 46.2 | 389.2 | 657.8 | 677.4
2024-07-01 18:44 | 73.9 | 81.2 | 288.4 | 46.1 | 394.4 | 663.5 | 691.4
2024-07-01 18:46 | 74.1 | 81.4 | 291.5 | 46.2 | 400.2 | 671 | 700.2
2024-07-01 18:48 | 74.2 | 81.7 | 295.5 | 46.2 | 407.4 | 682.9 | 721.4
2024-07-01 18:50 | 74.3 | 82 | 298.7 | 46.1 | 412.4 | 695.5 | 736
2024-07-01 18:52 | 74.3 | 82.2 | 301.6 | 46.1 | 414.6 | 706.5 | 749.6
2024-07-01 18:54 | 74.5 | 82.3 | 301 | 46.1 | 411.5 | 712.8 | 748.9
2024-07-01 18:56 | 74.6 | 82.5 | 297 | 46 | 400.1 | 709.3 | 739.5
2024-07-01 18:58 | 74.5 | 82.2 | 292.8 | 45.9 | 393.5 | 696.1 | 710.5
2024-07-01 19:00 | 74.7 | 81.9 | 292.5 | 45.8 | 395.6 | 689.3 | 713.2
2024-07-01 19:02 | 74.7 | 82.3 | 294 | 45.8 | 399.3 | 692.8 | 727.3
2024-07-01 19:04 | 74.8 | 82.3 | 294.4 | 45.8 | 398.3 | 696.2 | 725.5
2024-07-01 19:06 | 74.8 | 82.4 | 297 | 45.8 | 403.5 | 700.7 | 735.6
2024-07-01 19:08 | 74.8 | 82.6 | 299.9 | 45.8 | 409.4 | 706.5 | 737.4
2024-07-01 19:10 | 75 | 82.7 | 297.4 | 45.9 | 399 | 707.2 | 729.7
2024-07-01 19:12 | 75.1 | 82.6 | 296.3 | 45.9 | 401.1 | 703.7 | 717.1
2024-07-01 19:14 | 75.1 | 82.7 | 297.5 | 45.9 | 398.8 | 700.5 | 707.8
2024-07-01 19:16 | 75.2 | 82.8 | 295.8 | 46 | 397.5 | 696.7 | 698.5
2024-07-01 19:18 | 75.4 | 83 | 297.2 | 45.9 | 398.5 | 695.8 | 699.4
2024-07-01 19:20 | 75.5 | 83.1 | 293.3 | 46 | 392.9 | 696.3 | 704.2
2024-07-01 19:22 | 75.6 | 83 | 291 | 46 | 399.5 | 698.3 | 714.7
2024-07-01 19:24 | 75.7 | 83.2 | 294.8 | 46 | 401.4 | 703 | 726.3
2024-07-01 19:26 | 75.6 | 83.3 | 296.6 | 46 | 403.3 | 708.3 | 735.9
2024-07-01 19:28 | 75.3 | 83 | 297.8 | 45.9 | 407.4 | 714.5 | 746.6
2024-07-01 19:30 | 75 | 83 | 300.8 | 45.8 | 411.9 | 721.7 | 752.4
2024-07-01 19:32 | 74.9 | 82.8 | 302.2 | 45.7 | 411.5 | 726.2 | 754.4
2024-07-01 19:34 | 74.6 | 82.5 | 296.8 | 45.6 | 397.5 | 721.8 | 736.9
2024-07-01 19:36 | 74.4 | 81.8 | 289 | 45.5 | 383.7 | 707.6 | 715.3
2024-07-01 19:38 | 74 | 81.4 | 286 | 45.4 | 382.5 | 695.1 | 708.6
2024-07-01 19:40 | 74.1 | 81.2 | 287.6 | 45.4 | 388.3 | 693.5 | 709.7
2024-07-01 19:42 | 74 | 81.2 | 288.9 | 45.4 | 393.2 | 696.4 | 714.1
2024-07-01 19:44 | 74.1 | 81.3 | 289.7 | 45.4 | 393.9 | 700.3 | 721.7
2024-07-01 19:46 | 74.2 | 81.4 | 288.9 | 45.4 | 391.5 | 701.4 | 721.4
2024-07-01 19:48 | 74.1 | 81.3 | 287.5 | 45.4 | 390.3 | 699.5 | 721.8
2024-07-01 19:50 | 74 | 81.2 | 288.2 | 45.4 | 391.4 | 699.4 | 719.8
2024-07-01 19:52 | 73.9 | 81.1 | 288.6 | 45.4 | 393.7 | 700.1 | 716.6
2024-07-01 19:54 | 73.7 | 81 | 289.6 | 45.4 | 395.1 | 700.9 | 712.4
2024-07-01 19:56 | 73.7 | 81.1 | 293.8 | 45.3 | 403.3 | 706.9 | 721.1
2024-07-01 19:58 | 73.7 | 81.3 | 295.5 | 45.3 | 405.8 | 714.1 | 728
2024-07-01 20:00 | 73.7 | 81.3 | 296.3 | 45.2 | 406.8 | 715.8 | 725.9
2024-07-01 20:02 | 73.8 | 81.4 | 296.7 | 45.1 | 406.4 | 718.8 | 725.8
2024-07-01 20:04 | 73.8 | 81.5 | 295.6 | 45 | 401.7 | 715.7 | 716.2
2024-07-01 20:06 | 73.8 | 81.4 | 293.5 | 45 | 397.5 | 709.5 | 708.4
2024-07-01 20:08 | 73.8 | 81.3 | 293.6 | 45 | 396.8 | 703.3 | 696.4
2024-07-01 20:10 | 73.8 | 81.3 | 293.5 | 45 | 398.3 | 700.4 | 692
2024-07-01 20:12 | 73.8 | 81.3 | 295.3 | 45.1 | 403.6 | 700.6 | 690.7
2024-07-01 20:14 | 74 | 81.5 | 298.4 | 45.1 | 409.2 | 705.2 | 698
2024-07-01 20:16 | 74 | 81.7 | 299.7 | 45.1 | 409.1 | 708.8 | 700.9
2024-07-01 20:18 | 74.1 | 81.8 | 300.8 | 45.1 | 412.4 | 709.9 | 701.7
2024-07-01 20:20 | 74.1 | 81.9 | 301.5 | 45.1 | 411.1 | 714.2 | 713.6
2024-07-01 20:22 | 74.3 | 81.8 | 292.8 | 45.2 | 392.5 | 706.5 | 695.4
2024-07-01 20:24 | 74.2 | 81.5 | 287.4 | 45.1 | 384 | 695.6 | 683.7
2024-07-01 20:26 | 74.2 | 81.3 | 287.1 | 45.1 | 387.8 | 689.8 | 688.2
2024-07-01 20:28 | 74.2 | 81.4 | 288.8 | 45.1 | 392.6 | 690.5 | 702.3
2024-07-01 20:30 | 74.3 | 81.5 | 289.5 | 45.1 | 393.8 | 693.9 | 701.4
2024-07-01 20:32 | 74.4 | 81.7 | 289.6 | 45.2 | 393.3 | 694.7 | 695.8
2024-07-01 20:34 | 74.2 | 81.5 | 289.2 | 45.1 | 393.6 | 694.4 | 692
2024-07-01 20:36 | 74.2 | 81.5 | 288.6 | 45.2 | 392.2 | 692.6 | 683.6
2024-07-01 20:38 | 74.2 | 81.4 | 289.6 | 45 | 393.4 | 691.2 | 681
2024-07-01 20:40 | 74 | 81.4 | 292.9 | 45.1 | 401.9 | 694.7 | 688.6
2024-07-01 20:42 | 74 | 81.6 | 297 | 45.1 | 410.2 | 703.4 | 697.4
2024-07-01 20:44 | 74.2 | 81.9 | 303.8 | 45.2 | 421.7 | 714.1 | 714.3
2024-07-01 20:46 | 74.3 | 82.2 | 307.1 | 45.2 | 422.8 | 721.5 | 723.9
2024-07-01 20:48 | 74.4 | 82.5 | 308.6 | 45.1 | 422.8 | 723.4 | 726.2
2024-07-01 20:50 | 74.5 | 82.7 | 309.5 | 45.1 | 420 | 722.4 | 723.3
2024-07-01 20:52 | 74.5 | 82.7 | 303.3 | 45.1 | 406.6 | 713.2 | 708.2
2024-07-01 20:54 | 74.4 | 82.2 | 297.3 | 45.1 | 394.9 | 698.8 | 687.7
2024-07-01 20:56 | 74.3 | 82 | 296.2 | 45.1 | 397.2 | 688.3 | 679.2
2024-07-01 20:58 | 74.2 | 81.9 | 301 | 45 | 410 | 688.2 | 686
2024-07-01 21:00 | 74.1 | 82 | 306 | 44.9 | 418.4 | 697 | 702.9
2024-07-01 21:02 | 74.2 | 82.2 | 304.4 | 44.9 | 412.3 | 702.4 | 715.4
2024-07-01 21:04 | 74.1 | 82.1 | 302.6 | 44.8 | 407.5 | 703.6 | 712.5
2024-07-01 21:06 | 74.1 | 81.9 | 302.4 | 44.8 | 409.5 | 705.5 | 716.8
2024-07-01 21:08 | 74 | 82 | 306.2 | 44.8 | 418.2 | 712.6 | 728.5
2024-07-01 21:10 | 74 | 82.2 | 306.9 | 44.9 | 418.6 | 718.7 | 734.2
2024-07-01 21:12 | 74.2 | 82.2 | 308.4 | 45 | 419.1 | 722.1 | 732.1
2024-07-01 21:14 | 74.2 | 82.3 | 309.4 | 45.1 | 420.3 | 725.7 | 735.6
2024-07-01 21:16 | 74.1 | 82.4 | 308.8 | 45.7 | 419.6 | 727.1 | 731.3
2024-07-01 21:18 | 74 | 82.3 | 309.4 | 45.7 | 419.7 | 727.6 | 728.7
2024-07-01 21:20 | 73.8 | 82.2 | 309.5 | 45.6 | 419.9 | 727.9 | 727.2
2024-07-01 21:22 | 73.8 | 81.9 | 308.9 | 45.5 | 417.2 | 727.6 | 725.3
2024-07-01 21:24 | 73.8 | 82 | 308.9 | 45.5 | 417.9 | 725.8 | 721.3
2024-07-01 21:26 | 73.8 | 82 | 310 | 45.4 | 420 | 726.8 | 727.2
2024-07-01 21:28 | 73.8 | 82 | 311.1 | 45.4 | 421 | 728.8 | 725.1
2024-07-01 21:30 | 73.9 | 82.1 | 310.2 | 45.4 | 419.2 | 728.3 | 724.9
2024-07-01 21:32 | 73.9 | 82.1 | 309.5 | 45.4 | 418.4 | 727 | 719.1
2024-07-01 21:34 | 73.9 | 82.1 | 310.2 | 45.5 | 418.7 | 725.2 | 718
2024-07-01 21:36 | 73.9 | 82 | 303.2 | 45.4 | 404.4 | 717.9 | 705.3
2024-07-01 21:38 | 73.9 | 81.8 | 299.3 | 45.3 | 401 | 710.1 | 699
2024-07-01 21:40 | 73.9 | 81.6 | 301.6 | 45.3 | 407.2 | 709 | 698.7
2024-07-01 21:42 | 73.9 | 81.7 | 303 | 45.3 | 410.7 | 711.8 | 706.3
2024-07-01 21:44 | 73.9 | 81.7 | 303.9 | 45.2 | 411.9 | 715.6 | 713.4
2024-07-01 21:46 | 73.9 | 81.8 | 304.8 | 45.2 | 414.8 | 720.4 | 719.6
2024-07-01 21:48 | 73.9 | 81.9 | 306.9 | 45.2 | 418.9 | 725.1 | 731.8
2024-07-01 21:50 | 73.8 | 82 | 310.5 | 45.1 | 425.5 | 729.9 | 738.8
2024-07-01 21:52 | 73.9 | 82.3 | 314.5 | 45.1 | 431.3 | 737.4 | 746.5
2024-07-01 21:54 | 74 | 82.3 | 309 | 45 | 416.6 | 737.3 | 737
2024-07-01 21:56 | 74.2 | 82 | 299.7 | 45 | 397.8 | 718 | 692.7
2024-07-01 21:58 | 74.1 | 81.6 | 294.2 | 45 | 389.7 | 698.7 | 678.1
2024-07-01 22:00 | 73.9 | 81.4 | 295.6 | 44.9 | 403.2 | 693.4 | 684
2024-07-01 22:02 | 73.7 | 81.4 | 298.4 | 44.9 | 414 | 699 | 700
2024-07-01 22:04 | 73.5 | 81.2 | 297.9 | 44.9 | 401.7 | 699.2 | 697.2
2024-07-01 22:06 | 73.5 | 81.1 | 293.4 | 44.9 | 392.4 | 691.6 | 686.5
2024-07-01 22:08 | 73.5 | 80.9 | 296.7 | 44.9 | 403.9 | 689.3 | 686.2
2024-07-01 22:10 | 73.5 | 81.2 | 303.7 | 44.8 | 417.7 | 698.5 | 704.4
2024-07-01 22:12 | 73.6 | 81.5 | 306 | 44.8 | 418.2 | 705.7 | 706.2
2024-07-01 22:14 | 73.7 | 81.5 | 302 | 44.7 | 406.7 | 703.3 | 691.9
2024-07-01 22:16 | 73.8 | 81.5 | 297.9 | 44.7 | 399.7 | 695.2 | 675.1
2024-07-01 22:18 | 73.8 | 81.5 | 297.1 | 44.7 | 399.4 | 689 | 666.4
2024-07-01 22:20 | 73.8 | 81.4 | 298.8 | 44.6 | 405 | 687.4 | 671.7
2024-07-01 22:22 | 73.9 | 81.6 | 301.8 | 44.6 | 411.4 | 691.2 | 680
2024-07-01 22:24 | 74.1 | 81.8 | 303.6 | 44.6 | 413 | 694.9 | 685.9
2024-07-01 22:26 | 74.2 | 82.1 | 303.4 | 44.6 | 411.8 | 696.4 | 685.9
2024-07-01 22:28 | 74.4 | 82.2 | 304.4 | 44.6 | 411.7 | 695.6 | 680.3
2024-07-01 22:30 | 74.5 | 82.4 | 305.5 | 44.6 | 415.2 | 697.5 | 687.7
2024-07-01 22:32 | 74.4 | 82.6 | 306.2 | 44.6 | 415.2 | 700.2 | 695.4
2024-07-01 22:34 | 74.2 | 82.4 | 306.2 | 44.5 | 414.4 | 702.6 | 699.6
2024-07-01 22:36 | 74.1 | 82.3 | 307.2 | 44.5 | 416.2 | 703.7 | 693.2
2024-07-01 22:38 | 74.2 | 82.4 | 307.3 | 44.4 | 414.8 | 705.1 | 690.4
2024-07-01 22:40 | 74.3 | 82.4 | 305.8 | 44.3 | 412.4 | 702.1 | 688.7
2024-07-01 22:42 | 74.3 | 82.3 | 307.1 | 44.3 | 414.5 | 701.7 | 688
2024-07-01 22:44 | 74.2 | 82.3 | 307.1 | 44.2 | 415.2 | 701.5 | 695.7
2024-07-01 22:46 | 74.1 | 82.2 | 306.5 | 44.1 | 413.9 | 701.3 | 693.3
2024-07-01 22:48 | 74.1 | 82.2 | 305.2 | 44 | 410.6 | 698.5 | 685.1
2024-07-01 22:50 | 74.2 | 82.2 | 306.3 | 44 | 413.9 | 697.5 | 692.5
2024-07-01 22:52 | 74.2 | 82.3 | 308.1 | 44.1 | 417.7 | 700.1 | 699.9
2024-07-01 22:54 | 74.4 | 82.5 | 309 | 44.1 | 418.9 | 704.4 | 708.5
2024-07-01 22:56 | 74.5 | 82.6 | 308.7 | 44 | 416.2 | 706.5 | 712.6
2024-07-01 22:58 | 74.7 | 82.7 | 308.1 | 44 | 416 | 704.5 | 704.7
2024-07-01 23:00 | 74.9 | 82.9 | 308.7 | 43.9 | 417.8 | 705.8 | 707.4
2024-07-01 23:02 | 75.1 | 83.2 | 308.5 | 43.9 | 416.4 | 706.2 | 701.1
2024-07-01 23:04 | 75.2 | 83.3 | 306.9 | 43.8 | 411.6 | 703.1 | 693
2024-07-01 23:06 | 75.1 | 83.2 | 307.3 | 43.8 | 414.3 | 699.3 | 693.1
2024-07-01 23:08 | 75.2 | 83.2 | 306.8 | 43.7 | 414.4 | 699.8 | 693.7
2024-07-01 23:10 | 75.1 | 83.1 | 306.6 | 43.7 | 413.1 | 698.3 | 685.4
2024-07-01 23:12 | 75 | 83.1 | 307 | 43.6 | 414.2 | 697.9 | 688.7
2024-07-01 23:14 | 75.1 | 83 | 305 | 43.6 | 408.4 | 694.3 | 678.9
2024-07-01 23:16 | 74.9 | 82.9 | 303.6 | 43.5 | 407.5 | 688.9 | 666.7
2024-07-01 23:18 | 74.9 | 82.9 | 302 | 43.5 | 405.5 | 684.5 | 663.1
2024-07-01 23:20 | 74.5 | 82.6 | 303.4 | 43.4 | 410.4 | 683.6 | 673.2
2024-07-01 23:22 | 74.6 | 82.3 | 304.3 | 43.5 | 409.7 | 686.2 | 678.1
2024-07-01 23:24 | 74.7 | 82.7 | 304.3 | 43.5 | 409.5 | 684.8 | 673.9
2024-07-01 23:26 | 75.3 | 82.6 | 304 | 43.4 | 411.5 | 685.7 | 675.7
2024-07-01 23:28 | 76.1 | 83.7 | 305.2 | 43.4 | 412.8 | 686.7 | 681.6
2024-07-01 23:30 | 77 | 84.3 | 307.3 | 43.4 | 416.9 | 692.3 | 691.5
2024-07-01 23:32 | 77.8 | 85.3 | 309.2 | 43.3 | 418.6 | 698.6 | 702.1
2024-07-01 23:34 | 78.6 | 86.1 | 310 | 43.3 | 419.3 | 703.9 | 704.9
2024-07-01 23:36 | 79.3 | 87 | 312 | 43.3 | 423.3 | 709.3 | 706.1
2024-07-01 23:38 | 80 | 87.7 | 311.5 | 43.3 | 421.6 | 713.2 | 708.6
2024-07-01 23:40 | 80.8 | 88.5 | 312.6 | 43.2 | 422.8 | 716.8 | 715.2
2024-07-01 23:42 | 81.6 | 89.3 | 312.8 | 43.2 | 423.6 | 719.9 | 721.9
2024-07-01 23:44 | 82.4 | 90.1 | 315.2 | 43.2 | 426.7 | 724.4 | 731
2024-07-01 23:46 | 83.4 | 91 | 313.1 | 43.1 | 420.4 | 723.7 | 719.1
2024-07-01 23:48 | 82.7 | 91.5 | 312.2 | 43.1 | 420.3 | 720.2 | 711.9
2024-07-01 23:50 | 82.3 | 90.7 | 313.1 | 43.1 | 422.5 | 719.9 | 716.2
2024-07-01 23:52 | 81.3 | 90.1 | 312 | 43.1 | 419.6 | 721.4 | 718.6
2024-07-01 23:54 | 80.5 | 89.1 | 309.7 | 43.1 | 414.2 | 716.9 | 710
2024-07-01 23:56 | 79.9 | 88.3 | 308.1 | 43.1 | 414.3 | 714.4 | 706.3
2024-07-01 23:58 | 79.3 | 87.6 | 309.6 | 43 | 419.1 | 714.9 | 708.9
2024-07-02 | 78.6 | 87.1 | 313.3 | 43 | 426.6 | 721.9 | 719.4
2024-07-02 00:02 | 78.2 | 86.7 | 314.9 | 43 | 430.2 | 729.7 | 734.6
2024-07-02 00:04 | 77.8 | 86.3 | 315.8 | 43.1 | 429 | 733.3 | 733.5
2024-07-02 00:06 | 77 | 86.1 | 317 | 43.1 | 431.6 | 735.9 | 737.8
2024-07-02 00:08 | 77 | 85.1 | 311.1 | 43.2 | 414.2 | 733.6 | 720.3
2024-07-02 00:10 | 76.8 | 84.8 | 303.1 | 43.1 | 402.9 | 719.1 | 692.6
2024-07-02 00:12 | 76.3 | 84.5 | 306 | 43.2 | 414.2 | 713.5 | 695.5
2024-07-02 00:14 | 75.9 | 84.1 | 307.4 | 43.2 | 416.7 | 715.6 | 699.9
2024-07-02 00:16 | 75.9 | 83.9 | 302.9 | 43.3 | 404.1 | 710.2 | 687.8
2024-07-02 00:18 | 75.6 | 83.4 | 300 | 43.3 | 402.9 | 701.9 | 684.8
2024-07-02 00:20 | 75.2 | 83.2 | 305.6 | 43.3 | 417.6 | 705.3 | 692.3
2024-07-02 00:22 | 75 | 83.2 | 309.7 | 43.3 | 425.3 | 715.4 | 707.3
2024-07-02 00:24 | 74.8 | 83.2 | 311.3 | 43.4 | 424.9 | 723.2 | 715.2
2024-07-02 00:26 | 74.7 | 83.1 | 312.9 | 43.4 | 426.4 | 728 | 725
2024-07-02 00:28 | 74.6 | 82.9 | 312.2 | 43.4 | 423.1 | 728.5 | 716.1
2024-07-02 00:30 | 74.4 | 82.6 | 306.4 | 43.5 | 409 | 719.1 | 696.3
2024-07-02 00:32 | 74.2 | 82.2 | 304.3 | 43.5 | 410.5 | 710.8 | 689.1
2024-07-02 00:34 | 74 | 82.2 | 310.6 | 43.5 | 425.7 | 715.6 | 708.1
2024-07-02 00:36 | 73.9 | 82.3 | 314.6 | 43.6 | 430.4 | 724.2 | 721.7
2024-07-02 00:38 | 73.9 | 82.3 | 314.7 | 43.5 | 427.6 | 729.4 | 723.3
2024-07-02 00:40 | 73.9 | 82.1 | 304.7 | 43.4 | 404.7 | 719.3 | 696.4
2024-07-02 00:42 | 73.8 | 81.6 | 301.4 | 43.4 | 404.5 | 705.9 | 677.4
2024-07-02 00:44 | 73.6 | 81.6 | 308.8 | 43.3 | 422.7 | 708.8 | 691.3
2024-07-02 00:46 | 73.5 | 81.8 | 312.9 | 43.3 | 429.4 | 720 | 711.3
2024-07-02 00:48 | 73.5 | 81.9 | 311.3 | 43.4 | 420.1 | 723.2 | 709.9
2024-07-02 00:50 | 73.4 | 81.5 | 303.3 | 43.4 | 403.2 | 713.7 | 689.2
2024-07-02 00:52 | 73.3 | 81.1 | 297.4 | 43.4 | 395.6 | 700.8 | 673.4
2024-07-02 00:54 | 73 | 80.7 | 297.7 | 43.3 | 401.2 | 692 | 669.8
2024-07-02 00:56 | 72.9 | 80.7 | 301.2 | 43.3 | 409.7 | 692.6 | 675.9
2024-07-02 00:58 | 72.8 | 80.7 | 302.8 | 43.4 | 410.7 | 694.3 | 676.3
2024-07-02 01:00 | 72.7 | 80.6 | 305.4 | 43.5 | 417.1 | 699.1 | 692.2
2024-07-02 01:02 | 72.6 | 80.7 | 307.1 | 43.4 | 417.9 | 706.8 | 714.2
2024-07-02 01:04 | 72.6 | 80.6 | 301.9 | 43.4 | 406.8 | 704.7 | 703.3
2024-07-02 01:06 | 72.5 | 80.3 | 302.5 | 43.3 | 410.8 | 701.8 | 700.3
2024-07-02 01:08 | 72.4 | 80.5 | 309.8 | 43.4 | 427 | 711.3 | 715.8
2024-07-02 01:10 | 72.5 | 80.8 | 315.9 | 43.3 | 436.1 | 725.4 | 735
2024-07-02 01:12 | 72.6 | 81 | 315.9 | 43.4 | 429.5 | 730.7 | 731.6
2024-07-02 01:14 | 72.6 | 80.9 | 308.9 | 43.3 | 412.7 | 724 | 708.9
2024-07-02 01:16 | 72.7 | 80.7 | 303.9 | 43.4 | 405 | 711.2 | 689
2024-07-02 01:18 | 72.6 | 80.5 | 300.8 | 43.4 | 400 | 701 | 688.5
2024-07-02 01:20 | 72.7 | 80.5 | 304.8 | 43.4 | 414 | 699.4 | 699.5
2024-07-02 01:22 | 72.6 | 80.7 | 308.9 | 43.5 | 423 | 704.9 | 705.8
2024-07-02 01:24 | 72.9 | 80.9 | 306.2 | 43.4 | 412.8 | 708.1 | 707.9
2024-07-02 01:26 | 73 | 80.9 | 302.3 | 43.5 | 405.1 | 700.9 | 689
2024-07-02 01:28 | 73.2 | 81 | 307.2 | 43.5 | 418.8 | 700.2 | 691.6
2024-07-02 01:30 | 73.3 | 81.5 | 313.8 | 43.5 | 430 | 709.9 | 709.4
2024-07-02 01:32 | 73.5 | 81.8 | 315.7 | 43.6 | 428.2 | 714.3 | 711
2024-07-02 01:34 | 73.7 | 81.8 | 308.3 | 43.7 | 411 | 707.9 | 693.2
2024-07-02 01:36 | 73.8 | 81.8 | 306.5 | 43.7 | 412 | 700.5 | 682.6
2024-07-02 01:38 | 73.9 | 82 | 310.9 | 43.7 | 423.8 | 704 | 700.9
2024-07-02 01:40 | 74.1 | 82.3 | 314.1 | 43.7 | 428.4 | 713.4 | 722.4
2024-07-02 01:42 | 74.4 | 82.7 | 315.1 | 43.8 | 429.6 | 720.8 | 731.3
2024-07-02 01:44 | 74.8 | 83 | 315.9 | 43.8 | 427.7 | 726.1 | 733.8
2024-07-02 01:46 | 75 | 83.2 | 312.4 | 43.9 | 421.9 | 724.8 | 729.6
2024-07-02 01:48 | 75.1 | 83.4 | 312 | 44 | 421.4 | 725.4 | 729.9
2024-07-02 01:50 | 75.4 | 83.6 | 310.1 | 44 | 418.3 | 724.7 | 721.7
2024-07-02 01:52 | 75.6 | 83.8 | 310.6 | 44 | 421.4 | 725.1 | 728.4
2024-07-02 01:54 | 75.9 | 84 | 310.8 | 44.1 | 422.3 | 727 | 733.1
2024-07-02 01:56 | 76.1 | 84.2 | 310.9 | 44.1 | 419.8 | 729.5 | 732.6
2024-07-02 01:58 | 76.2 | 84.2 | 306.3 | 44 | 411 | 725.9 | 723.6
2024-07-02 02:00 | 76.4 | 84.3 | 303.9 | 44 | 408 | 722.6 | 724.8
2024-07-02 02:02 | 76.5 | 84.3 | 299.6 | 44 | 400.2 | 716 | 712.9
2024-07-02 02:04 | 76.5 | 84.2 | 301.2 | 44 | 407.9 | 714.1 | 715.8
2024-07-02 02:06 | 76.5 | 84.2 | 300.3 | 44 | 404.9 | 714.2 | 711.5
2024-07-02 02:08 | 76.3 | 84 | 294.8 | 43.9 | 393.4 | 706.4 | 697.7
2024-07-02 02:10 | 76.2 | 83.6 | 291.8 | 43.9 | 390.8 | 698.1 | 688.9
2024-07-02 02:12 | 76.1 | 83.5 | 293.4 | 44 | 398.6 | 694.4 | 683.8
2024-07-02 02:14 | 75.8 | 83.5 | 296.9 | 43.9 | 405.8 | 697.9 | 690
2024-07-02 02:16 | 75.7 | 83.4 | 297.9 | 43.8 | 405.5 | 700 | 690.7
2024-07-02 02:18 | 75.6 | 83.3 | 299.4 | 43.8 | 408.9 | 702.8 | 695.8
2024-07-02 02:20 | 75.4 | 83.2 | 299.1 | 43.8 | 406.9 | 704.3 | 695
2024-07-02 02:22 | 75.3 | 83.1 | 297.9 | 43.9 | 402.6 | 700.3 | 680.9
2024-07-02 02:24 | 75.4 | 83.1 | 296.9 | 43.9 | 401.7 | 697.8 | 678
2024-07-02 02:26 | 75.2 | 82.9 | 298.3 | 43.9 | 404.8 | 694.7 | 677.2
2024-07-02 02:28 | 75.3 | 83 | 305 | 44 | 420.5 | 701.8 | 685.7
2024-07-02 02:30 | 75.3 | 83.4 | 307.4 | 43.9 | 422.4 | 708 | 689.7
2024-07-02 02:32 | 75.4 | 83.4 | 303.9 | 43.9 | 410.7 | 707.4 | 688.1
2024-07-02 02:34 | 75.6 | 83.4 | 302.7 | 43.9 | 408.6 | 703.8 | 681.3
2024-07-02 02:36 | 75.5 | 83.6 | 309.3 | 43.8 | 428 | 711.5 | 711.8
2024-07-02 02:38 | 75.6 | 83.9 | 318.5 | 43.8 | 442.6 | 727.6 | 745.8
2024-07-02 02:40 | 75.8 | 84.3 | 320.1 | 43.8 | 439 | 739.2 | 763.6
2024-07-02 02:42 | 76 | 84.3 | 310 | 43.7 | 415.1 | 737.6 | 741.7
2024-07-02 02:44 | 76.1 | 84 | 302.8 | 43.6 | 403.2 | 724.8 | 715.9
2024-07-02 02:46 | 76.1 | 83.7 | 298.8 | 43.6 | 400 | 712.7 | 700.8
2024-07-02 02:48 | 75.9 | 83.6 | 301.5 | 43.5 | 409.8 | 710.6 | 711.3
2024-07-02 02:50 | 75.8 | 83.6 | 303.1 | 43.4 | 412.3 | 715.2 | 726.6
2024-07-02 02:52 | 75.8 | 83.7 | 303.7 | 43.4 | 413.8 | 717.7 | 725.9
2024-07-02 02:54 | 75.8 | 83.7 | 305.2 | 43.4 | 414.7 | 720.1 | 735.4
2024-07-02 02:56 | 75.8 | 83.7 | 304.8 | 43.4 | 415.5 | 721.7 | 732.6
2024-07-02 02:58 | 75.8 | 83.7 | 305.5 | 43.3 | 416.3 | 722.9 | 734.7
2024-07-02 03:00 | 75.7 | 83.7 | 307.6 | 43.3 | 420.3 | 726.9 | 746.1
2024-07-02 03:02 | 75.6 | 83.6 | 307.6 | 43.2 | 420.2 | 730.7 | 748.5
2024-07-02 03:04 | 75.6 | 83.7 | 308.1 | 43.2 | 422.7 | 733.8 | 752.6
2024-07-02 03:06 | 75.6 | 83.7 | 308.3 | 43.2 | 421.9 | 737.9 | 751.2
2024-07-02 03:08 | 75.6 | 83.6 | 302.9 | 43.2 | 405.3 | 733.6 | 732.2
2024-07-02 03:10 | 75.7 | 83.4 | 296.9 | 43.1 | 396 | 722 | 721
2024-07-02 03:12 | 75.6 | 83.1 | 295.4 | 43.1 | 398.1 | 715.1 | 723.7
2024-07-02 03:14 | 75.5 | 83 | 299.9 | 42.9 | 410.1 | 718.9 | 748
2024-07-02 03:16 | 75.5 | 83.3 | 305.2 | 42.9 | 423.3 | 729.9 | 761.4
2024-07-02 03:18 | 75.7 | 83.6 | 307.3 | 42.8 | 423.3 | 738.1 | 766.7
2024-07-02 03:20 | 75.8 | 83.7 | 301.9 | 42.7 | 406.1 | 738.4 | 752.9
2024-07-02 03:22 | 75.8 | 83.3 | 292.5 | 42.6 | 387.4 | 724.6 | 726.2
2024-07-02 03:24 | 75.7 | 82.9 | 288.1 | 42.5 | 383.1 | 709 | 711.5
2024-07-02 03:26 | 75.6 | 82.7 | 285.7 | 42.4 | 382.7 | 699 | 709.3
2024-07-02 03:28 | 75.4 | 82.3 | 284.1 | 42.4 | 382.4 | 692.1 | 712.6
2024-07-02 03:30 | 75.3 | 82.2 | 284 | 42.4 | 383.9 | 689.2 | 717.3
2024-07-02 03:32 | 75.1 | 82.2 | 286.7 | 42.3 | 393 | 693.9 | 735.9
2024-07-02 03:34 | 75 | 82.1 | 287.7 | 42.2 | 394 | 700 | 739.8
2024-07-02 03:36 | 75.1 | 82.2 | 289 | 42.2 | 396.7 | 703.8 | 746.5
2024-07-02 03:38 | 75 | 82.2 | 290.8 | 42.1 | 400.1 | 709 | 750.2
2024-07-02 03:40 | 75 | 82.3 | 292.7 | 42.1 | 402.8 | 716 | 754.1
2024-07-02 03:42 | 75 | 82.3 | 293.2 | 42.1 | 402.2 | 721.3 | 759.7
2024-07-02 03:44 | 75.7 | 82.4 | 293 | 42 | 402.9 | 723.9 | 757.3
2024-07-02 03:46 | 76.3 | 83.2 | 293.3 | 41.9 | 403.3 | 726.8 | 765.6
2024-07-02 03:48 | 77 | 83.9 | 293.7 | 41.9 | 403.2 | 729.9 | 775.5
2024-07-02 03:50 | 77.7 | 84.6 | 293.7 | 41.8 | 400.7 | 729.5 | 773
2024-07-02 03:52 | 78.3 | 85.2 | 293.7 | 41.8 | 401.8 | 727.9 | 771.4
2024-07-02 03:54 | 79.1 | 86 | 293.6 | 41.8 | 401.9 | 728.4 | 770.7
2024-07-02 03:56 | 79.8 | 86.6 | 293.8 | 41.8 | 401.6 | 727.7 | 769.5
2024-07-02 03:58 | 80.5 | 87.3 | 293.7 | 41.8 | 400.5 | 726.2 | 771.3
2024-07-02 04:00 | 81.2 | 88 | 294.9 | 41.7 | 401.6 | 725.7 | 773.2
2024-07-02 04:02 | 81.9 | 88.8 | 295.4 | 41.6 | 404.6 | 729.3 | 787.7
2024-07-02 04:04 | 82.6 | 89.5 | 297.7 | 41.6 | 408.4 | 733.6 | 798.1
2024-07-02 04:06 | 83.3 | 90.2 | 298.4 | 41.7 | 409.6 | 738.9 | 795.6
2024-07-02 04:08 | 83.9 | 91 | 301 | 41.7 | 413.4 | 743.7 | 800.2
2024-07-02 04:10 | 84.6 | 91.7 | 302.3 | 41.6 | 413.5 | 748.1 | 812
2024-07-02 04:12 | 85.2 | 92.3 | 300.4 | 41.6 | 408.1 | 748.5 | 808.1
2024-07-02 04:14 | 85.6 | 92.7 | 294.5 | 41.5 | 391.2 | 742 | 782.1
2024-07-02 04:16 | 85.9 | 92.8 | 287.3 | 41.4 | 378.6 | 724.1 | 746.5
2024-07-02 04:18 | 86.1 | 92.8 | 283.8 | 41.4 | 374.6 | 705 | 719.1
2024-07-02 04:20 | 86.2 | 92.7 | 282.3 | 41.5 | 376.8 | 691.3 | 711
2024-07-02 04:22 | 86.4 | 93 | 282.2 | 41.7 | 377.5 | 684 | 719.2
2024-07-02 04:24 | 86.4 | 93.2 | 282 | 41.7 | 378.5 | 679.3 | 727.7
2024-07-02 04:26 | 86.4 | 93.1 | 281.7 | 41.8 | 378.8 | 676.3 | 729.6
2024-07-02 04:28 | 86.4 | 93.3 | 280.9 | 41.7 | 377.7 | 674 | 730.5
2024-07-02 04:30 | 86.2 | 93.7 | 283.3 | 41.7 | 386.7 | 675.2 | 738
2024-07-02 04:32 | 86.2 | 93.6 | 287.5 | 41.7 | 393.1 | 682.5 | 751.5
2024-07-02 04:34 | 86.1 | 93.9 | 287.3 | 41.7 | 389 | 685.5 | 741.1
2024-07-02 04:36 | 86.4 | 94.3 | 286.1 | 41.9 | 385.8 | 684.2 | 732.6
2024-07-02 04:38 | 86.5 | 94.4 | 287.7 | 41.9 | 391.9 | 684.3 | 735.2
2024-07-02 04:40 | 86.6 | 94.5 | 290.9 | 41.9 | 398.2 | 691.8 | 748.7
2024-07-02 04:42 | 86.6 | 94.9 | 292.9 | 41.9 | 399.3 | 698 | 750.4
2024-07-02 04:44 | 86.8 | 95.1 | 295.7 | 41.9 | 403.8 | 704.9 | 758.7
2024-07-02 04:46 | 86.9 | 95.4 | 299 | 42 | 409.4 | 716.1 | 783.8
2024-07-02 04:48 | 87 | 95.3 | 300.6 | 41.9 | 410.4 | 725.1 | 800.4
2024-07-02 04:50 | 87.2 | 95.5 | 302 | 41.9 | 409.3 | 731.3 | 813.5
2024-07-02 04:52 | 87.3 | 95.5 | 302.7 | 41.8 | 412.2 | 736.6 | 823.2
2024-07-02 04:54 | 87.4 | 95.6 | 302 | 41.8 | 408.3 | 740.6 | 826.2
2024-07-02 04:56 | 87.6 | 95.9 | 300.5 | 41.8 | 402.6 | 740.5 | 822.8
2024-07-02 04:58 | 87.7 | 95.8 | 298.1 | 41.6 | 399 | 736.9 | 808.9
2024-07-02 05:00 | 87.8 | 95.7 | 292.3 | 41.5 | 386.1 | 727.8 | 784
2024-07-02 05:02 | 87.9 | 95.4 | 287.3 | 41.4 | 377.9 | 712.5 | 759.8
2024-07-02 05:04 | 87.9 | 95.3 | 284.1 | 41.6 | 374.7 | 698.5 | 745.5
2024-07-02 05:06 | 87.7 | 95.4 | 281.5 | 41.6 | 371.8 | 686.4 | 733.3
2024-07-02 05:08 | 87.5 | 95.6 | 280.1 | 41.6 | 371.2 | 676.8 | 723.5
2024-07-02 05:10 | 87.3 | 95.8 | 278.3 | 41.7 | 370.8 | 669.7 | 716.4
2024-07-02 05:12 | 87.4 | 95.5 | 278.9 | 41.8 | 374.7 | 666.5 | 720.6
2024-07-02 05:14 | 87.4 | 95.3 | 279.4 | 41.9 | 376.9 | 666.7 | 733.2
2024-07-02 05:16 | 87.4 | 95.1 | 279.6 | 41.9 | 377.8 | 668.3 | 739.3
2024-07-02 05:18 | 87.3 | 95 | 279.8 | 42 | 377.2 | 668.9 | 741.1
2024-07-02 05:20 | 87 | 95.3 | 285.5 | 42.1 | 391.8 | 674.9 | 759.5
2024-07-02 05:22 | 87.3 | 95.4 | 293 | 42.2 | 403.7 | 688.6 | 780.2
2024-07-02 05:24 | 87.3 | 95.7 | 295.3 | 42.3 | 403 | 699.5 | 781.4
2024-07-02 05:26 | 87.4 | 95.7 | 293.6 | 42.4 | 396.2 | 700.8 | 773
2024-07-02 05:28 | 87.4 | 95.8 | 292.3 | 42.4 | 393.4 | 698.3 | 766.2
2024-07-02 05:30 | 87 | 96.4 | 293.1 | 42.4 | 396.5 | 697.3 | 758.2
2024-07-02 05:32 | 87 | 96.4 | 293.5 | 42.4 | 398.3 | 699.1 | 764.3
2024-07-02 05:34 | 87.2 | 96.1 | 293.8 | 42.6 | 396.2 | 701 | 768.8
2024-07-02 05:36 | 87.1 | 96.3 | 293.9 | 42.5 | 397.8 | 701.1 | 768.8
2024-07-02 05:38 | 87 | 96.4 | 295.1 | 42.6 | 401.2 | 704.2 | 772.3
2024-07-02 05:40 | 87 | 96.4 | 295.7 | 42.6 | 401.5 | 707.8 | 773.8
2024-07-02 05:42 | 87 | 96.5 | 295.8 | 42.7 | 401.3 | 708.4 | 769.2
2024-07-02 05:44 | 87.1 | 96.5 | 297 | 42.6 | 404.5 | 711.5 | 768.2
2024-07-02 05:46 | 87.4 | 96.2 | 297.7 | 42.7 | 405.5 | 714.4 | 757.9
2024-07-02 05:48 | 87.8 | 96.5 | 298.3 | 42.7 | 405.6 | 716.8 | 760.2
2024-07-02 05:50 | 88.1 | 96.7 | 299.7 | 42.7 | 408.1 | 719.9 | 765.3
2024-07-02 05:52 | 89.5 | 98.2 | 300.4 | 42.7 | 409.6 | 723.4 | 767
2024-07-02 05:54 | 90.8 | 100.1 | 301.4 | 42.7 | 412 | 728.5 | 775.9
2024-07-02 05:56 | 93.3 | 103.4 | 303.2 | 42.8 | 413.2 | 733.2 | 784.6
2024-07-02 05:58 | 89.7 | 106.2 | 307.8 | 42.8 | 423 | 738.5 | 798.2
2024-07-02 06:00 | 106.7 | 111.4 | 313.1 | 42.9 | 429.9 | 746.8 | 804
2024-07-02 06:02 | 114.6 | 115.2 | 296.3 | 42.9 | 429.5 | 752.1 | 802.9
2024-07-02 06:04 | 113.5 | 113.1 | 277 | 42.8 | 429 | 753.5 | 795.3
2024-07-02 06:06 | 112 | 111.6 | 268.2 | 42.8 | 419.8 | 752.9 | 786
2024-07-02 06:08 | 110.4 | 109.5 | 262.4 | 42.8 | 395.1 | 743.2 | 766.1
2024-07-02 06:10 | 90.1 | 112.2 | 256.3 | 42.7 | 388.8 | 729.1 | 757.4
2024-07-02 06:12 | 74.7 | 114.9 | 250.4 | 42.6 | 386.6 | 717 | 757.7
2024-07-02 06:14 | 70.7 | 105.9 | 245.2 | 42.6 | 385.9 | 708.5 | 759.2
2024-07-02 06:16 | 69.5 | 104.2 | 240.5 | 42.6 | 385.5 | 703.1 | 762.7
2024-07-02 06:18 | 71 | 86.3 | 237 | 42.6 | 385.2 | 699.3 | 756.9
2024-07-02 06:20 | 74.1 | 79.2 | 232.4 | 42.6 | 383.2 | 695.4 | 751.6
2024-07-02 06:22 | 72.9 | 80.5 | 228.3 | 42.6 | 383 | 691.7 | 748.9
2024-07-02 06:24 | 72.6 | 78.2 | 224.7 | 42.6 | 385.3 | 689.7 | 744.3
2024-07-02 06:26 | 72.3 | 77.6 | 222 | 42.6 | 398.7 | 693.6 | 753.8
2024-07-02 06:28 | 71.6 | 77.4 | 221.2 | 42.6 | 411.1 | 703.8 | 756.7
2024-07-02 06:30 | 71.1 | 76.9 | 220.6 | 42.7 | 415.5 | 714.3 | 762.6
2024-07-02 06:32 | 70.8 | 76.6 | 218.6 | 42.7 | 419.1 | 722.2 | 759.6
2024-07-02 06:34 | 70.3 | 76.2 | 220.6 | 42.7 | 418.8 | 728 | 760.6
2024-07-02 06:36 | 69.9 | 76.8 | 237.6 | 42.6 | 408.8 | 726.3 | 751
2024-07-02 06:38 | 69.6 | 77.9 | 259.4 | 42.5 | 410.1 | 725.4 | 757.5
2024-07-02 06:40 | 69.7 | 79.3 | 274.5 | 42.5 | 415 | 730 | 774.9
2024-07-02 06:42 | 70 | 80.3 | 280.6 | 42.5 | 414.6 | 735.2 | 786.1
2024-07-02 06:44 | 70.4 | 81.1 | 284.1 | 42.4 | 414.5 | 739.1 | 802.3
2024-07-02 06:46 | 70.7 | 81.6 | 286.4 | 42.3 | 415.4 | 742.3 | 809.4
2024-07-02 06:48 | 71 | 82 | 288.4 | 42.3 | 416 | 745 | 812.1
2024-07-02 06:50 | 71.4 | 82.5 | 289.7 | 42.2 | 415.8 | 746.7 | 811.5
2024-07-02 06:52 | 71.7 | 82.9 | 291.7 | 42.1 | 417.8 | 748.1 | 809.4
2024-07-02 06:54 | 72.1 | 83.3 | 292.5 | 42.1 | 416.5 | 749.8 | 811
2024-07-02 06:56 | 72.4 | 83.7 | 291.4 | 42 | 412.4 | 749.3 | 809.6
2024-07-02 06:58 | 72.6 | 83.8 | 288.3 | 41.8 | 404.3 | 747 | 800.7
2024-07-02 07:00 | 72.9 | 83.8 | 284.1 | 41.7 | 393.9 | 739.1 | 779.1
2024-07-02 07:02 | 73 | 83.8 | 279.2 | 41.7 | 386.7 | 726.9 | 766.3
2024-07-02 07:04 | 73.1 | 83.6 | 276.9 | 41.6 | 384.1 | 716 | 765.7
2024-07-02 07:06 | 73.2 | 83.5 | 275 | 41.6 | 382.1 | 707.8 | 766.9
2024-07-02 07:08 | 73.3 | 83.6 | 275.1 | 41.6 | 382 | 702.4 | 774.9
2024-07-02 07:10 | 73.2 | 83.4 | 274.4 | 41.6 | 381.1 | 698.5 | 779.4
2024-07-02 07:12 | 73.3 | 83.4 | 274 | 41.7 | 381.4 | 695.9 | 778.3
2024-07-02 07:14 | 73.3 | 83.4 | 273.6 | 41.6 | 380.6 | 693.2 | 778.4
2024-07-02 07:16 | 73.3 | 83.4 | 273 | 42.1 | 380.6 | 692.6 | 782.2
2024-07-02 07:18 | 73.3 | 83.3 | 272.8 | 42.3 | 381.5 | 693 | 785.5
2024-07-02 07:20 | 73.3 | 83.4 | 273.8 | 42.2 | 382.8 | 694.4 | 788.5
2024-07-02 07:22 | 73.2 | 83.4 | 274.9 | 42.2 | 385.8 | 698.5 | 793.9
2024-07-02 07:24 | 73.3 | 83.5 | 276.2 | 42.1 | 388.2 | 703.5 | 803.3
2024-07-02 07:26 | 73.5 | 83.7 | 277 | 42.1 | 388.6 | 708.7 | 809.3
2024-07-02 07:28 | 73.6 | 83.7 | 276.7 | 42.1 | 388.5 | 710.8 | 809.3
2024-07-02 07:30 | 73.8 | 84 | 277.2 | 42.2 | 388.4 | 712.3 | 805
2024-07-02 07:32 | 73.9 | 84.2 | 278.2 | 42.3 | 390.6 | 715.5 | 808.7
2024-07-02 07:34 | 74 | 84.2 | 279.3 | 42.4 | 392.6 | 719.2 | 812.8
2024-07-02 07:36 | 74.1 | 84.6 | 284.2 | 42.6 | 403.3 | 727.8 | 835
2024-07-02 07:38 | 74.2 | 85 | 287.2 | 42.5 | 409.3 | 737.1 | 847.9
2024-07-02 07:40 | 74.3 | 85.1 | 287.8 | 42.4 | 407.5 | 742.2 | 843.9
2024-07-02 07:42 | 74.4 | 85.4 | 287.3 | 42.4 | 402.1 | 741.6 | 834.7
2024-07-02 07:44 | 74.6 | 85.5 | 284.3 | 42.4 | 390.4 | 734.8 | 819.4
2024-07-02 07:46 | 74.8 | 85.1 | 277.4 | 42.4 | 376.4 | 717.2 | 781.6
2024-07-02 07:48 | 71.6 | 85.9 | 273.5 | 42.4 | 370.4 | 698.9 | 754.2
2024-07-02 07:50 | 68.8 | 84.2 | 271.1 | 42.5 | 369.7 | 684.3 | 739.4
2024-07-02 07:52 | 74.8 | 79 | 270.5 | 42.5 | 370.5 | 673.9 | 729.2
2024-07-02 07:54 | 72.7 | 85 | 271 | 42.6 | 372.6 | 667.5 | 723.5
2024-07-02 07:56 | 73.3 | 83.1 | 270.2 | 42.8 | 369.3 | 663 | 720.6
2024-07-02 07:58 | 73.1 | 82.6 | 262 | 42.6 | 355.9 | 638.8 | 666.5
2024-07-02 08:00 | 72.2 | 83.1 | 276.8 | 42.6 | 390.4 | 645.4 | 715.6
2024-07-02 08:02 | 72.5 | 83.1 | 278.7 | 42.7 | 387.7 | 654.7 | 724.1
2024-07-02 08:04 | 72.2 | 83.3 | 274.5 | 42.8 | 373.7 | 651.5 | 698.7
2024-07-02 08:06 | 72.4 | 82.9 | 271.5 | 43 | 369.7 | 643.6 | 676
2024-07-02 08:08 | 72.4 | 82.9 | 275.4 | 43 | 382.8 | 640.7 | 675.8
2024-07-02 08:10 | 72.5 | 83.4 | 282.7 | 43.2 | 394.7 | 646.4 | 684.7
2024-07-02 08:12 | 72.6 | 83.6 | 282 | 43.3 | 387.7 | 648.3 | 682.2
2024-07-02 08:14 | 72.7 | 83.8 | 281.2 | 43.4 | 383.9 | 645.3 | 679
2024-07-02 08:16 | 72.7 | 84 | 281.6 | 43.5 | 383.5 | 642.9 | 673.8
2024-07-02 08:18 | 72.9 | 84.1 | 285.5 | 43.6 | 393.9 | 644.9 | 687.2
2024-07-02 08:20 | 73 | 84.6 | 289.3 | 43.7 | 399.3 | 651.4 | 694
2024-07-02 08:22 | 73.1 | 85 | 290.4 | 43.9 | 398.6 | 655.6 | 691.4
2024-07-02 08:24 | 73.3 | 85.1 | 292.4 | 43.9 | 400.9 | 658.1 | 690
2024-07-02 08:26 | 73.4 | 85.5 | 296.3 | 44 | 408.1 | 662.5 | 692.5
2024-07-02 08:28 | 73.5 | 85.9 | 299.3 | 44.1 | 411 | 669.7 | 698.4
2024-07-02 08:30 | 73.8 | 86.2 | 300.8 | 44.2 | 412.5 | 674.9 | 698.4
2024-07-02 08:32 | 74.4 | 86.7 | 299.3 | 44.2 | 405.9 | 677 | 695.5
2024-07-02 08:34 | 74.8 | 87 | 296.3 | 44.3 | 398.8 | 673.8 | 686.6
2024-07-02 08:36 | 75.4 | 87.2 | 299.5 | 44.4 | 409.6 | 673.3 | 687.9
2024-07-02 08:38 | 75.7 | 88.1 | 303.6 | 44.4 | 416 | 680.2 | 696.8
2024-07-02 08:40 | 76 | 88.7 | 303.7 | 44.5 | 412.2 | 683.1 | 691.4
2024-07-02 08:42 | 76.4 | 88.9 | 300.7 | 44.6 | 402.8 | 678.1 | 684
2024-07-02 08:44 | 76.6 | 89.1 | 300.4 | 44.7 | 404.2 | 673.8 | 679.7
2024-07-02 08:46 | 76.6 | 89.3 | 304.5 | 44.8 | 414 | 676.4 | 686.7
2024-07-02 08:48 | 76.9 | 89.7 | 307.9 | 44.9 | 419.1 | 683.9 | 696.2
2024-07-02 08:50 | 77.1 | 90.2 | 310.8 | 44.9 | 422.3 | 690.6 | 703.8
2024-07-02 08:52 | 77.2 | 90.5 | 305.4 | 44.9 | 406.5 | 688.9 | 689.9
2024-07-02 08:54 | 77.5 | 90.2 | 304.3 | 44.9 | 408.3 | 683.8 | 684.2
2024-07-02 08:56 | 77.5 | 90.6 | 310.2 | 44.9 | 422.7 | 688.1 | 690.2
2024-07-02 08:58 | 77.6 | 91.1 | 316.7 | 44.9 | 432.1 | 699.5 | 713
2024-07-02 09:00 | 77.7 | 91.6 | 321 | 44.9 | 437.8 | 711.1 | 735.1
2024-07-02 09:02 | 77.8 | 92.1 | 325.7 | 45 | 446.8 | 723.8 | 755.4
2024-07-02 09:04 | 77.8 | 92.5 | 327 | 44.9 | 442.4 | 735.2 | 768.7
2024-07-02 09:06 | 78.1 | 92.4 | 319 | 45 | 422.6 | 736.9 | 755.8
2024-07-02 09:08 | 78.1 | 91.7 | 307.6 | 45 | 400.9 | 725.7 | 725.5
2024-07-02 09:10 | 78 | 90.9 | 305.8 | 45.1 | 407.9 | 715.6 | 729.7
2024-07-02 09:12 | 78 | 91 | 312.9 | 45.1 | 426 | 723.3 | 751.9
2024-07-02 09:14 | 77.8 | 91.4 | 318.8 | 45.2 | 435 | 733.8 | 770.7
2024-07-02 09:16 | 78.2 | 91.7 | 314.1 | 45.2 | 418.4 | 738.6 | 772.7
2024-07-02 09:18 | 78.3 | 91.6 | 308.1 | 45.3 | 405.1 | 735.5 | 770.3
2024-07-02 09:20 | 78.3 | 91 | 301.9 | 45.3 | 396 | 727.7 | 766.1
2024-07-02 09:22 | 78.5 | 90.7 | 299.1 | 45.4 | 395.3 | 721 | 769.7
2024-07-02 09:24 | 78.5 | 90.7 | 298.1 | 45.4 | 396.6 | 719.7 | 780.5
2024-07-02 09:26 | 78.4 | 90.5 | 297.2 | 45.3 | 397 | 721 | 794.6
2024-07-02 09:28 | 78.5 | 90.5 | 297.1 | 45.4 | 398.3 | 724.3 | 799.7
2024-07-02 09:30 | 78.6 | 90.5 | 296.2 | 45.4 | 397.5 | 727.1 | 798.5
2024-07-02 09:32 | 78.6 | 90.5 | 295.5 | 45.5 | 394.6 | 727.4 | 797.2
2024-07-02 09:34 | 79.3 | 90.5 | 291.9 | 45.4 | 386.1 | 724.5 | 789.5
2024-07-02 09:36 | 79.9 | 90.8 | 287.6 | 45.4 | 378.2 | 714.9 | 773.3
2024-07-02 09:38 | 80.3 | 91 | 284.2 | 45.4 | 376.4 | 705.7 | 762.3
2024-07-02 09:40 | 81.1 | 91.4 | 283.1 | 45.4 | 376.1 | 700.4 | 767.1
2024-07-02 09:42 | 81.7 | 92 | 281.2 | 45.6 | 372.2 | 694.8 | 760.2
2024-07-02 09:44 | 82.2 | 92.4 | 279.2 | 45.6 | 370 | 688.1 | 747.8
2024-07-02 09:46 | 82.7 | 92.9 | 277.8 | 45.7 | 367.6 | 680.5 | 736.8
2024-07-02 09:48 | 83.4 | 93.3 | 277 | 45.7 | 369.1 | 674.3 | 727.5
2024-07-02 09:50 | 84 | 94.1 | 282.7 | 45.7 | 383 | 674.9 | 732.4
2024-07-02 09:52 | 84.5 | 95.3 | 291.3 | 45.8 | 400.4 | 687.4 | 746.5
2024-07-02 09:54 | 85.3 | 96.6 | 296.5 | 45.7 | 406.6 | 698.7 | 753.6
2024-07-02 09:56 | 86.3 | 98 | 298.2 | 45.8 | 403.9 | 705.5 | 747.3
2024-07-02 09:58 | 87.2 | 98.9 | 294.5 | 45.9 | 392.1 | 701.3 | 733.3
2024-07-02 10:00 | 84.2 | 100.1 | 294 | 46 | 391.6 | 696.1 | 726.8
2024-07-02 10:02 | 81.4 | 98.3 | 298.2 | 46 | 406.2 | 700.1 | 730.6
2024-07-02 10:04 | 82 | 94.7 | 299.3 | 46.1 | 404.9 | 706.2 | 733.1
2024-07-02 10:06 | 81.5 | 94.3 | 296 | 46.1 | 395.2 | 702.7 | 722.5
2024-07-02 10:08 | 81 | 93.7 | 296.1 | 46.2 | 396.2 | 699.8 | 720.9
2024-07-02 10:10 | 80.8 | 93 | 296 | 46.2 | 397.4 | 699.3 | 722.8
2024-07-02 10:12 | 80.6 | 92.9 | 296.8 | 46.3 | 400.1 | 700.5 | 727.3
2024-07-02 10:14 | 80.3 | 92.6 | 296.4 | 46.3 | 398.9 | 703.2 | 734.4
2024-07-02 10:16 | 80.1 | 92.4 | 297.4 | 46.4 | 401.9 | 706.2 | 742.3
2024-07-02 10:18 | 79.9 | 92.2 | 297.7 | 46.3 | 401.9 | 711.1 | 749.3
2024-07-02 10:20 | 79.6 | 92 | 295.3 | 46.3 | 393.7 | 711.8 | 756
2024-07-02 10:22 | 79.4 | 91.4 | 293.2 | 46.3 | 392.8 | 713.4 | 768.1
2024-07-02 10:24 | 79.2 | 91.3 | 292.9 | 46.3 | 392.2 | 717.9 | 786.9
2024-07-02 10:26 | 78.8 | 90.7 | 293.7 | 46.1 | 399.9 | 723.4 | 807
2024-07-02 10:28 | 78.7 | 90.6 | 297.3 | 46.1 | 404.6 | 733.5 | 828.2
2024-07-02 10:30 | 78.4 | 90.5 | 297.4 | 46 | 403.9 | 739.1 | 833.9
2024-07-02 10:32 | 78.2 | 90.5 | 297.1 | 45.9 | 403 | 740.8 | 832.6
2024-07-02 10:34 | 78.2 | 90.2 | 296.3 | 45.8 | 401.2 | 740.8 | 828.4
2024-07-02 10:36 | 78.3 | 90.1 | 293.3 | 45.8 | 390.6 | 736.6 | 813.8
2024-07-02 10:38 | 78.1 | 89.7 | 286.4 | 45.7 | 377.5 | 722.2 | 782
2024-07-02 10:40 | 78 | 89.1 | 282.5 | 45.7 | 373.8 | 706.6 | 758.5
2024-07-02 10:42 | 78.1 | 88.9 | 281.1 | 45.8 | 373.4 | 693.9 | 750.3
2024-07-02 10:44 | 77.7 | 88.6 | 279.3 | 45.8 | 373 | 685.6 | 747.3
2024-07-02 10:46 | 77.7 | 88.1 | 277.2 | 45.7 | 369.6 | 678.3 | 738.3
2024-07-02 10:48 | 77.6 | 88 | 275.2 | 45.7 | 366.2 | 670.3 | 731.8
2024-07-02 10:50 | 77.2 | 87.6 | 274.2 | 45.7 | 367 | 663.6 | 729.6
2024-07-02 10:52 | 77.2 | 87.5 | 275.7 | 45.9 | 371.6 | 662.4 | 743.1
2024-07-02 10:54 | 77 | 87.5 | 277.5 | 46 | 375.9 | 667.1 | 761
2024-07-02 10:56 | 76.5 | 87.4 | 277.1 | 46 | 374.9 | 671.7 | 771.1
2024-07-02 10:58 | 76.9 | 87 | 277.3 | 46 | 375.2 | 676.1 | 779.1
2024-07-02 11:00 | 76.7 | 87.2 | 275.9 | 46 | 373.4 | 678.4 | 777.1
2024-07-02 11:02 | 77 | 87 | 274.7 | 46 | 370.2 | 677.7 | 774
2024-07-02 11:04 | 77.2 | 87.3 | 274.2 | 46.1 | 369.5 | 675.3 | 769.9
2024-07-02 11:06 | 77.1 | 87.3 | 274 | 46 | 369 | 672.9 | 767.5
2024-07-02 11:08 | 76.9 | 86.9 | 272.5 | 46 | 366.3 | 669.5 | 762.3
2024-07-02 11:10 | 76.8 | 87 | 271.7 | 46 | 364.8 | 665.2 | 758.6
2024-07-02 11:12 | 76.8 | 86.9 | 270.3 | 46.1 | 362.7 | 659 | 748.4
2024-07-02 11:14 | 76.9 | 86.6 | 269.3 | 46.2 | 362.8 | 653.2 | 744.6
2024-07-02 11:16 | 76.7 | 86.6 | 268.7 | 46.2 | 362.4 | 649.9 | 744.4
2024-07-02 11:18 | 76.5 | 86.4 | 267.7 | 46.2 | 360.2 | 646.5 | 740.5
2024-07-02 11:20 | 76.8 | 86.2 | 266.3 | 46.3 | 359 | 643.3 | 737.7
2024-07-02 11:22 | 76.7 | 86.4 | 266.3 | 46.2 | 359 | 640.9 | 735.4
2024-07-02 11:24 | 76.3 | 86.4 | 266.9 | 46.4 | 361.4 | 639.4 | 734.8
2024-07-02 11:26 | 75.5 | 86 | 269.3 | 46.5 | 365.1 | 641.5 | 742.7
2024-07-02 11:28 | 76.4 | 85.4 | 270.3 | 46.6 | 367.7 | 646.3 | 751.3
2024-07-02 11:30 | 75.8 | 86.3 | 271.8 | 46.6 | 370.1 | 652.9 | 762.9
2024-07-02 11:32 | 75.8 | 85.8 | 272.8 | 46.6 | 372.1 | 659.7 | 772.9
2024-07-02 11:34 | 76 | 86.1 | 275.2 | 46.8 | 375.6 | 667.1 | 784.5
2024-07-02 11:36 | 75.8 | 86.5 | 279.9 | 46.8 | 385.4 | 678.9 | 809.8
2024-07-02 11:38 | 76 | 86.6 | 285.8 | 46.9 | 395 | 694.1 | 833.4
2024-07-02 11:40 | 76.2 | 87.2 | 288.5 | 47.1 | 397.1 | 706.8 | 840.2
2024-07-02 11:42 | 76.3 | 87.5 | 289.8 | 47.1 | 397.2 | 714.9 | 842.6
2024-07-02 11:44 | 76.4 | 87.7 | 292.9 | 47.2 | 401.5 | 721.4 | 843
2024-07-02 11:46 | 76.7 | 88 | 294.1 | 47.3 | 401.6 | 727.8 | 846
2024-07-02 11:48 | 76.9 | 88.5 | 295.1 | 47.2 | 401.2 | 731.9 | 851.8
2024-07-02 11:50 | 76.9 | 88.5 | 294.6 | 47.3 | 399.4 | 733.9 | 852.6
2024-07-02 11:52 | 77.1 | 88.6 | 293.5 | 47.2 | 395.1 | 733.5 | 851.6
2024-07-02 11:54 | 77.2 | 88.6 | 288.2 | 47.2 | 380.7 | 725.1 | 830.6
2024-07-02 11:56 | 77.4 | 88.2 | 282 | 47.2 | 369.8 | 709.2 | 800.7
2024-07-02 11:58 | 77.1 | 87.9 | 277.8 | 47.2 | 365.3 | 692.9 | 778
2024-07-02 12:00 | 77.1 | 87.4 | 277.3 | 47.3 | 366.5 | 680.8 | 768.8
2024-07-02 12:02 | 76.9 | 87.2 | 277.1 | 47.3 | 367.6 | 673.6 | 767.2
2024-07-02 12:04 | 76.9 | 87.2 | 275.6 | 47.4 | 366 | 667.3 | 763.4
2024-07-02 12:06 | 77.7 | 87.2 | 277 | 47.5 | 370.6 | 664.3 | 765.9
2024-07-02 12:08 | 78.2 | 88 | 281.8 | 47.6 | 383 | 669.5 | 788.5
2024-07-02 12:10 | 78.7 | 88.9 | 284.8 | 47.7 | 385.4 | 677.9 | 806.6
2024-07-02 12:12 | 79.4 | 89.6 | 284.3 | 47.8 | 381.3 | 680.8 | 802.8
2024-07-02 12:14 | 80.1 | 90.3 | 284.1 | 47.8 | 381.8 | 682.5 | 803.8
2024-07-02 12:16 | 80.9 | 90.9 | 285.7 | 47.8 | 384.5 | 687 | 809.8
2024-07-02 12:18 | 81.5 | 91.9 | 287.4 | 48 | 387.9 | 693.3 | 819
2024-07-02 12:20 | 82.3 | 92.6 | 287.1 | 48.1 | 386.8 | 701.2 | 827.8
2024-07-02 12:22 | 83.2 | 93.4 | 285.4 | 48.1 | 381.9 | 705.8 | 826.7
2024-07-02 12:24 | 86.8 | 93.9 | 283.7 | 48.1 | 377.6 | 705.5 | 812.5
2024-07-02 12:26 | 89.7 | 97.7 | 281 | 48.1 | 373.5 | 702.7 | 804.6
2024-07-02 12:28 | 91.3 | 100.7 | 279.9 | 48 | 370.6 | 698.6 | 797.9
2024-07-02 12:30 | 94.1 | 103 | 278.3 | 48.2 | 362.6 | 692.6 | 785.8
2024-07-02 12:32 | 96.2 | 102.8 | 257.7 | 47.9 | 312.9 | 659.1 | 696.1
2024-07-02 12:34 | 106.7 | 106.4 | 273.9 | 47.7 | 365.9 | 645.2 | 722.4
2024-07-02 12:36 | 109.2 | 108.7 | 267.4 | 47.7 | 369.4 | 653.8 | 761.2
2024-07-02 12:38 | 103.7 | 105.7 | 252 | 47.7 | 357.1 | 652.8 | 760
2024-07-02 12:40 | 101.1 | 102.6 | 245.1 | 47.8 | 351 | 644.4 | 741
2024-07-02 12:42 | 100.6 | 104.2 | 239.5 | 47.9 | 345.9 | 633.5 | 719
2024-07-02 12:44 | 94.4 | 103.7 | 235.1 | 48 | 340.3 | 620.3 | 692.5
2024-07-02 12:46 | 93.8 | 103.6 | 230.9 | 48.2 | 339 | 606.7 | 674.2
2024-07-02 12:48 | 95.7 | 101.7 | 226.8 | 48.3 | 350.9 | 599.2 | 677.8
2024-07-02 12:50 | 94.3 | 102.4 | 224.1 | 48.4 | 368.5 | 603 | 708.7
2024-07-02 12:52 | 92.2 | 102.9 | 223.3 | 48.5 | 376.5 | 611.8 | 728.3
2024-07-02 12:54 | 91.1 | 102.2 | 222.9 | 48.7 | 390.7 | 624.7 | 740.9
2024-07-02 12:56 | 89.5 | 101.3 | 223.3 | 48.8 | 404.4 | 643.5 | 764.5
2024-07-02 12:58 | 88.5 | 98.3 | 222.8 | 48.8 | 400.5 | 659.5 | 771.4
2024-07-02 13:00 | 88.6 | 95.4 | 221.4 | 48.9 | 398.3 | 667.8 | 774.4
2024-07-02 13:02 | 88 | 94.5 | 220.8 | 49 | 398.1 | 676.2 | 775.9
2024-07-02 13:04 | 87.8 | 94 | 220 | 49 | 400.5 | 684.7 | 781.8
2024-07-02 13:06 | 88.1 | 93.7 | 218.7 | 49.1 | 401.3 | 691.9 | 791.3
2024-07-02 13:08 | 87.8 | 94 | 218.4 | 49.1 | 403.2 | 699.2 | 798.7
2024-07-02 13:10 | 87.5 | 93.3 | 216.5 | 49.2 | 396.2 | 703 | 795.7
2024-07-02 13:12 | 87.5 | 93 | 212.6 | 49.3 | 384.3 | 698.8 | 773.6
2024-07-02 13:14 | 87.2 | 92.8 | 210.2 | 49.3 | 382.9 | 692.2 | 760.7
2024-07-02 13:16 | 84.8 | 92.4 | 208.7 | 49.3 | 388.2 | 690.2 | 766.3
2024-07-02 13:18 | 80.7 | 89.8 | 207.9 | 49.4 | 393.3 | 693.8 | 772.6
2024-07-02 13:20 | 79.4 | 85.9 | 206.5 | 49.5 | 381.5 | 690.1 | 750.5
2024-07-02 13:22 | 77 | 85.3 | 205.1 | 49.4 | 378.6 | 683.5 | 738
2024-07-02 13:24 | 77.9 | 83.4 | 203.5 | 49.4 | 379.1 | 680.9 | 741.6
2024-07-02 13:26 | 77.5 | 82.9 | 202 | 49.3 | 379 | 679.7 | 747.6
2024-07-02 13:28 | 76.7 | 82.5 | 201.2 | 49.4 | 383.2 | 682.5 | 763.8
2024-07-02 13:30 | 76.5 | 81.4 | 200.1 | 49.4 | 382.9 | 687.1 | 777.4
2024-07-02 13:32 | 76.3 | 81.2 | 199.5 | 49.4 | 380.2 | 690.9 | 778.4
2024-07-02 13:34 | 75.8 | 80.9 | 198.5 | 49.5 | 380.5 | 693.6 | 788
2024-07-02 13:36 | 75.5 | 80.3 | 197.6 | 49.4 | 379 | 696.4 | 795.5
2024-07-02 13:38 | 75.2 | 80.1 | 196.7 | 49.4 | 375.9 | 697.2 | 794.5
2024-07-02 13:40 | 74.9 | 79.5 | 195.4 | 49.3 | 371.8 | 694.8 | 785.4
2024-07-02 13:42 | 74.5 | 79.4 | 194.2 | 49.3 | 367.5 | 688 | 769.9
2024-07-02 13:44 | 74.1 | 78.9 | 192.8 | 49.2 | 366.3 | 681.3 | 761
2024-07-02 13:46 | 73.9 | 78.4 | 191.8 | 49.1 | 364.3 | 675 | 751.1
2024-07-02 13:48 | 73.5 | 78.1 | 190.3 | 49.2 | 362.8 | 668.9 | 748.3
2024-07-02 13:50 | 73.1 | 77.8 | 189.1 | 49.2 | 361.4 | 662.1 | 739.6
2024-07-02 13:52 | 72.8 | 77.1 | 188 | 49.1 | 359.9 | 656.4 | 731
2024-07-02 13:54 | 72.5 | 76.7 | 186.6 | 49.2 | 359.9 | 651.7 | 723.8
2024-07-02 13:56 | 72.2 | 76.5 | 187.7 | 49.2 | 360.1 | 647.9 | 718.7
2024-07-02 13:58 | 71.5 | 77.1 | 201.4 | 49.3 | 363.1 | 647.2 | 722.5
2024-07-02 14:00 | 71.6 | 78 | 223.1 | 49.4 | 365.6 | 649 | 732.9
2024-07-02 14:02 | 71.9 | 78.8 | 240.1 | 49.4 | 367.7 | 653.1 | 741.4
2024-07-02 14:04 | 72 | 80.6 | 247.5 | 49.5 | 369.2 | 658.9 | 748.9
2024-07-02 14:06 | 72.7 | 81 | 251.2 | 49.5 | 368.6 | 662.9 | 751.5
2024-07-02 14:08 | 73 | 81.9 | 254 | 49.5 | 367.8 | 664.8 | 753.6
2024-07-02 14:10 | 73.1 | 82.4 | 255.8 | 49.5 | 368.7 | 666.7 | 753.3
2024-07-02 14:12 | 73.7 | 82.7 | 257.6 | 49.6 | 369.5 | 668.9 | 755.6
2024-07-02 14:14 | 74.1 | 83.3 | 259.7 | 49.6 | 369.8 | 670.6 | 753.9
2024-07-02 14:16 | 74.3 | 83.9 | 260.9 | 49.6 | 369.7 | 672.5 | 755.1
2024-07-02 14:18 | 74.8 | 84.1 | 261.7 | 49.6 | 370.2 | 672.2 | 749.6
2024-07-02 14:20 | 75.1 | 84.3 | 263.5 | 49.6 | 370.9 | 673 | 749.3
2024-07-02 14:22 | 75.2 | 84.8 | 265 | 49.6 | 371.8 | 674.1 | 745.6
2024-07-02 14:24 | 75.3 | 85 | 267.1 | 49.6 | 374.7 | 677.6 | 746.7
2024-07-02 14:26 | 75.6 | 85.3 | 268.8 | 49.6 | 376.2 | 682.1 | 751.1
2024-07-02 14:28 | 76 | 86 | 270.6 | 49.7 | 377.9 | 686.6 | 760.9
2024-07-02 14:30 | 76.1 | 86.3 | 273.2 | 49.7 | 381.3 | 693.1 | 775.3
2024-07-02 14:32 | 76.5 | 86.7 | 275.1 | 49.7 | 383 | 700.8 | 786.6
2024-07-02 14:34 | 75.7 | 87.1 | 275.2 | 49.6 | 382.1 | 705.1 | 783.4
2024-07-02 14:36 | 73.9 | 86.7 | 275.8 | 49.6 | 382.4 | 708 | 788
2024-07-02 14:38 | 73.6 | 84.7 | 277.5 | 49.7 | 383.4 | 711.1 | 792.9
2024-07-02 14:40 | 72.6 | 84.3 | 276.8 | 49.8 | 381.8 | 712.1 | 789.4
2024-07-02 14:42 | 72.4 | 83.6 | 276.8 | 49.9 | 380.6 | 710.8 | 785.7
2024-07-02 14:44 | 72 | 83.1 | 276.9 | 49.8 | 382.2 | 710.1 | 784.9
2024-07-02 14:46 | 71.6 | 82.9 | 277.5 | 49.9 | 383 | 710.6 | 783.8
2024-07-02 14:48 | 71.2 | 82.4 | 277.5 | 49.7 | 381.8 | 709.5 | 777
2024-07-02 14:50 | 71 | 82.1 | 277 | 49.8 | 380.8 | 707.8 | 772.3
2024-07-02 14:52 | 70.5 | 81.7 | 277 | 49.7 | 379.7 | 705.4 | 766.3
2024-07-02 14:54 | 70.2 | 81.3 | 277.2 | 49.8 | 380.8 | 703.8 | 764.1
2024-07-02 14:56 | 70 | 81.1 | 277.7 | 49.8 | 382.9 | 704 | 768.2
2024-07-02 14:58 | 69.7 | 80.8 | 278.6 | 49.7 | 383.6 | 703.9 | 766.2
2024-07-02 15:00 | 69.5 | 80.7 | 279.4 | 49.8 | 383.1 | 703.3 | 766.6
2024-07-02 15:02 | 69.3 | 80.5 | 280.7 | 49.7 | 386.8 | 704 | 775.3
2024-07-02 15:04 | 69.3 | 80.6 | 285.1 | 49.7 | 395.9 | 710.7 | 786.5
2024-07-02 15:06 | 69.2 | 80.8 | 289.2 | 49.7 | 401.1 | 718.7 | 791.3
2024-07-02 15:08 | 69.3 | 80.8 | 288.6 | 49.7 | 395.5 | 722.2 | 784.9
2024-07-02 15:10 | 69.3 | 80.9 | 286.4 | 49.7 | 387.8 | 718.3 | 768.5
2024-07-02 15:12 | 69.2 | 80.9 | 284.9 | 49.6 | 386.8 | 714.5 | 767.4
2024-07-02 15:14 | 69 | 80.5 | 283.7 | 49.7 | 386.1 | 711.5 | 764.5
2024-07-02 15:16 | 68.9 | 80.2 | 284 | 49.7 | 385.7 | 709.8 | 762.8
2024-07-02 15:18 | 68.7 | 80.1 | 283.5 | 49.7 | 385.4 | 707.8 | 761.9
2024-07-02 15:20 | 68.3 | 79.9 | 283.3 | 49.6 | 383.9 | 705.2 | 759
2024-07-02 15:22 | 68.2 | 79.5 | 280.6 | 49.6 | 379.7 | 700 | 742.8
2024-07-02 15:24 | 68.1 | 79.3 | 278.8 | 49.6 | 376 | 688.3 | 711.3
2024-07-02 15:26 | 67.9 | 78.9 | 279.8 | 49.6 | 380.3 | 682.2 | 719.6
2024-07-02 15:28 | 67.7 | 79 | 283.8 | 49.6 | 397.9 | 687.4 | 744
2024-07-02 15:30 | 67.5 | 78.9 | 284.7 | 49.6 | 391.3 | 695.4 | 758.9
2024-07-02 15:32 | 67.8 | 79 | 287 | 49.6 | 394.7 | 702.5 | 753.7
2024-07-02 15:34 | 67.7 | 79 | 282.9 | 49.5 | 380.9 | 698.2 | 737.1
2024-07-02 15:36 | 67.7 | 78.9 | 280.9 | 49.6 | 378.2 | 692.6 | 727.8
2024-07-02 15:38 | 67.8 | 78.7 | 280.5 | 49.5 | 379.4 | 689.8 | 731
2024-07-02 15:40 | 67.7 | 78.8 | 281.6 | 49.6 | 380.7 | 690.2 | 743.9
2024-07-02 15:42 | 67.7 | 78.6 | 281.2 | 49.5 | 382.7 | 692.2 | 752.8
2024-07-02 15:44 | 67.9 | 78.7 | 281.6 | 49.5 | 381.6 | 696.5 | 759.8
2024-07-02 15:46 | 67.9 | 78.6 | 278.1 | 49.5 | 375.2 | 694.5 | 753.7
2024-07-02 15:48 | 68.1 | 78.8 | 277 | 49.5 | 373 | 691.4 | 754.3
2024-07-02 15:50 | 68.3 | 78.7 | 276.6 | 49.4 | 372.8 | 689.8 | 753.2
2024-07-02 15:52 | 68.3 | 78.8 | 274.6 | 49.4 | 369.4 | 685.5 | 743.7
2024-07-02 15:54 | 68.5 | 78.8 | 273 | 49.4 | 366.5 | 678.3 | 731.8
2024-07-02 15:56 | 68.3 | 78.5 | 270.6 | 49.3 | 362.4 | 669 | 711.9
2024-07-02 15:58 | 68.4 | 78.5 | 268.1 | 49.2 | 360.7 | 660 | 692.1
2024-07-02 16:00 | 68.2 | 78.3 | 267.2 | 49.2 | 361 | 653.5 | 688.5
2024-07-02 16:02 | 68.4 | 78.3 | 267.7 | 49.3 | 361.4 | 650.3 | 696.2
2024-07-02 16:04 | 68.2 | 78.4 | 267.2 | 49.2 | 360.3 | 647.7 | 698.5
2024-07-02 16:06 | 68.3 | 77.9 | 265.8 | 49.3 | 357.1 | 642.9 | 687.7
2024-07-02 16:08 | 68.1 | 78.2 | 265.1 | 49.3 | 357.4 | 638.5 | 683
2024-07-02 16:10 | 67.9 | 77.8 | 264.7 | 49.2 | 357.5 | 635 | 678.7
2024-07-02 16:12 | 68 | 77.8 | 265.2 | 49.3 | 359.1 | 633.5 | 684.8
2024-07-02 16:14 | 67.5 | 77.7 | 267.5 | 49.2 | 365.9 | 635.7 | 703
2024-07-02 16:16 | 67.5 | 77.5 | 272.1 | 49.1 | 372 | 642.9 | 723.6
2024-07-02 16:18 | 67.6 | 77.9 | 274.3 | 49.3 | 377.2 | 651.3 | 735.5
2024-07-02 16:20 | 67.7 | 78.2 | 277 | 49.3 | 380.3 | 660.8 | 745.9
2024-07-02 16:22 | 68.1 | 78.4 | 277.1 | 49.3 | 378.1 | 666.4 | 738.1
2024-07-02 16:24 | 68.3 | 78.6 | 278 | 49.4 | 380.2 | 671.1 | 739.3
2024-07-02 16:26 | 68.5 | 79.2 | 278.6 | 49.4 | 381.2 | 675.5 | 733.1
2024-07-02 16:28 | 68.6 | 79.3 | 278.7 | 49.4 | 380.6 | 677.9 | 729.1
2024-07-02 16:30 | 69 | 79.5 | 280.5 | 49.4 | 382.4 | 680.1 | 733.2
2024-07-02 16:32 | 69.1 | 79.8 | 280.1 | 49.3 | 381.5 | 682.2 | 729.1
2024-07-02 16:34 | 69.2 | 80 | 280.4 | 49.4 | 381.5 | 682.6 | 727
2024-07-02 16:36 | 69.3 | 79.9 | 280.5 | 49.3 | 381.6 | 681.8 | 727.3
2024-07-02 16:38 | 69.5 | 80.2 | 282.6 | 49.3 | 384.6 | 685.2 | 736.5
2024-07-02 16:40 | 69.6 | 80.4 | 283.2 | 49.3 | 384.9 | 688.3 | 742.1
2024-07-02 16:42 | 69.6 | 80.8 | 283.6 | 49.3 | 385.8 | 690.7 | 738.5
2024-07-02 16:44 | 69.7 | 80.5 | 284 | 49.2 | 387.1 | 693.7 | 740.1
2024-07-02 16:46 | 70 | 80.8 | 284.4 | 49.2 | 386.1 | 698.1 | 752
2024-07-02 16:48 | 69.9 | 80.9 | 279.2 | 49.2 | 372.5 | 694.9 | 741.1
2024-07-02 16:50 | 69.8 | 80.5 | 275.5 | 49.1 | 368 | 686.1 | 729.2
2024-07-02 16:52 | 69.5 | 80.2 | 274.4 | 49.1 | 367.3 | 680.7 | 728
2024-07-02 16:54 | 69.3 | 79.8 | 274.3 | 49.1 | 367.8 | 678.4 | 734.5
2024-07-02 16:56 | 69.2 | 79.6 | 273.2 | 49.1 | 365.9 | 675.7 | 731.4
2024-07-02 16:58 | 69.1 | 79.4 | 273.1 | 49.2 | 367 | 672.7 | 726.3
2024-07-02 17:00 | 68.9 | 79.3 | 272.5 | 49.1 | 366.7 | 670.6 | 725.5
2024-07-02 17:02 | 68.6 | 78.9 | 271.5 | 49.1 | 365.1 | 667.7 | 723.5
2024-07-02 17:04 | 68.8 | 78.9 | 272.7 | 49.1 | 369.3 | 666 | 724.1
2024-07-02 17:06 | 68.6 | 79 | 281.3 | 49.1 | 389.8 | 676 | 746.2
2024-07-02 17:08 | 68.4 | 79.6 | 287.8 | 49.1 | 397.6 | 687.9 | 750.8
2024-07-02 17:10 | 68.5 | 79.9 | 289.7 | 49.1 | 396.6 | 697.3 | 741.8
2024-07-02 17:12 | 68.6 | 79.9 | 286.1 | 49.1 | 385.3 | 694.4 | 722.8
2024-07-02 17:14 | 68.6 | 79.7 | 285 | 49 | 383 | 689.5 | 719.4
2024-07-02 17:16 | 68.6 | 79.8 | 288.7 | 49.1 | 392.5 | 690.5 | 725.8
2024-07-02 17:18 | 68.6 | 80.2 | 293.7 | 49.6 | 404 | 699.9 | 743.1
2024-07-02 17:20 | 68.6 | 80.4 | 295.2 | 49.6 | 403.8 | 708.4 | 753.9
2024-07-02 17:22 | 68.4 | 80.5 | 294.9 | 49.5 | 401.3 | 711.4 | 747.3
2024-07-02 17:24 | 68.5 | 80.4 | 294.8 | 49.4 | 399.7 | 711.8 | 743.7
2024-07-02 17:26 | 68.4 | 80.3 | 295.4 | 49.3 | 399.6 | 711.4 | 742.7
2024-07-02 17:28 | 68.4 | 80.3 | 296.2 | 49.2 | 401.7 | 712.5 | 741.5
2024-07-02 17:30 | 68.2 | 80.4 | 296.9 | 49.2 | 399.8 | 713.4 | 739.7
2024-07-02 17:32 | 68.3 | 80.2 | 297.9 | 49.2 | 404.6 | 715.2 | 746.1
2024-07-02 17:34 | 68.3 | 80.4 | 300 | 49.1 | 409.9 | 719.9 | 756.2
2024-07-02 17:36 | 68.3 | 80.6 | 302.9 | 49.1 | 413.3 | 724.1 | 761.5
2024-07-02 17:38 | 68.5 | 80.6 | 305 | 48.9 | 416.7 | 730 | 771.6
2024-07-02 17:40 | 68.5 | 81 | 305.7 | 48.9 | 415 | 732.9 | 773.9
2024-07-02 17:42 | 68.5 | 81.1 | 304.2 | 48.8 | 409 | 732.3 | 765.5
2024-07-02 17:44 | 68.5 | 80.8 | 300 | 48.7 | 400.3 | 726.6 | 758.5
2024-07-02 17:46 | 68.6 | 80.8 | 297.9 | 48.6 | 397.6 | 721.6 | 758.4
2024-07-02 17:48 | 68.5 | 80.5 | 294.7 | 48.6 | 392.5 | 717 | 752.5
2024-07-02 17:50 | 68.5 | 80.3 | 293.8 | 48.6 | 393.4 | 713.9 | 758
2024-07-02 17:52 | 68.4 | 80.1 | 293.3 | 48.6 | 392.1 | 715 | 765.2
2024-07-02 17:54 | 68.2 | 79.9 | 291.9 | 48.5 | 391.2 | 713.8 | 767.4
2024-07-02 17:56 | 68.3 | 79.8 | 293.4 | 48.5 | 395.8 | 716.1 | 769.2
2024-07-02 17:58 | 68.3 | 80 | 292.3 | 48.5 | 393.3 | 716.6 | 766.5
2024-07-02 18:00 | 68.4 | 79.8 | 292 | 48.4 | 392.1 | 715.4 | 767.1
2024-07-02 18:02 | 68.4 | 79.7 | 293.3 | 48.3 | 397.9 | 718 | 768.6
2024-07-02 18:04 | 68.7 | 80.2 | 300.1 | 48.2 | 417.3 | 727.4 | 778.7
2024-07-02 18:06 | 68.9 | 81 | 307.9 | 48.2 | 429.4 | 741.6 | 795.5
2024-07-02 18:08 | 69.4 | 81.7 | 309.2 | 48.1 | 425.2 | 751.3 | 796.5
2024-07-02 18:10 | 69.7 | 82.2 | 307.8 | 48 | 418.9 | 753.4 | 784.7
2024-07-02 18:12 | 69.7 | 82.4 | 304.6 | 47.9 | 410.1 | 749.3 | 777.9
2024-07-02 18:14 | 70.6 | 82.3 | 297 | 48 | 390.2 | 738.6 | 752.6
2024-07-02 18:16 | 70.8 | 82 | 288.6 | 47.7 | 375.9 | 719.7 | 727.4
2024-07-02 18:18 | 70.9 | 81.8 | 284.3 | 47.6 | 371.6 | 700.3 | 714.4
2024-07-02 18:20 | 71.1 | 81.8 | 281.4 | 47.5 | 370.3 | 685.1 | 703.9
2024-07-02 18:22 | 71 | 81.8 | 280.5 | 47.4 | 370.7 | 674.6 | 702.4
2024-07-02 18:24 | 71 | 81.6 | 280.8 | 47.4 | 373.9 | 670.2 | 708.9
2024-07-02 18:26 | 71 | 81.7 | 281.9 | 47.3 | 379.3 | 668.3 | 710.2
2024-07-02 18:28 | 70.8 | 81.9 | 287.8 | 47.3 | 393.3 | 674.5 | 713.4
2024-07-02 18:30 | 70.8 | 81.9 | 294 | 47.2 | 404.4 | 686.4 | 721.9
2024-07-02 18:32 | 70.9 | 82.6 | 298.2 | 47.1 | 407.5 | 695 | 728.6
2024-07-02 18:34 | 71.1 | 82.9 | 296.3 | 47.1 | 397.6 | 696.1 | 724.7
2024-07-02 18:36 | 71.2 | 82.8 | 294.5 | 47 | 394 | 690.7 | 706.2
2024-07-02 18:38 | 71.3 | 83 | 297.2 | 47 | 403.2 | 690.2 | 703.2
2024-07-02 18:40 | 71.4 | 83.2 | 299.8 | 47 | 407.4 | 692.1 | 700.5
2024-07-02 18:42 | 71.6 | 83.6 | 302.5 | 47 | 409.5 | 694.7 | 700.1
2024-07-02 18:44 | 71.6 | 84 | 302.1 | 47 | 407.7 | 697.1 | 698.8
2024-07-02 18:46 | 71.6 | 83.9 | 302.2 | 46.9 | 406.6 | 698.7 | 704.2
2024-07-02 18:48 | 71.8 | 83.8 | 300 | 46.9 | 400.9 | 697.4 | 704.4
2024-07-02 18:50 | 71.6 | 83.9 | 298.8 | 46.7 | 399.2 | 694.2 | 700.7
2024-07-02 18:52 | 71.4 | 83.6 | 298.1 | 46.5 | 396.5 | 690.4 | 698.8
2024-07-02 18:54 | 71.3 | 83.3 | 300.4 | 46.5 | 405.3 | 690.3 | 698.8
2024-07-02 18:56 | 71 | 83.7 | 306 | 46.4 | 420.2 | 698.6 | 707.6
2024-07-02 18:58 | 71.1 | 83.7 | 309.9 | 46.5 | 422.3 | 707.9 | 713.4
2024-07-02 19:00 | 71.5 | 84 | 312.2 | 46.3 | 425.3 | 715.3 | 725.6
2024-07-02 19:02 | 71.7 | 84.6 | 315.3 | 46.3 | 429.3 | 721.9 | 730.4
2024-07-02 19:04 | 72 | 84.9 | 312.4 | 46.2 | 415.8 | 721.8 | 720.7
2024-07-02 19:06 | 72.4 | 84.7 | 300.8 | 46.1 | 392.5 | 705.8 | 694
2024-07-02 19:08 | 72.5 | 84.4 | 297.9 | 46.1 | 392.9 | 692.4 | 687.6
2024-07-02 19:10 | 72.3 | 84.5 | 303.4 | 46 | 410.4 | 692 | 695.5
2024-07-02 19:12 | 72 | 84.7 | 309 | 45.9 | 420.3 | 701.6 | 713.2
2024-07-02 19:14 | 71.9 | 84.7 | 302.3 | 45.9 | 396.5 | 699.7 | 709.3
2024-07-02 19:16 | 71.9 | 83.9 | 294.9 | 45.8 | 385.8 | 689.1 | 696.3
2024-07-02 19:18 | 71.7 | 83.3 | 290.5 | 45.7 | 381.7 | 680 | 691.7
2024-07-02 19:20 | 71.2 | 83 | 288.9 | 45.6 | 382.5 | 673.7 | 685.3
2024-07-02 19:22 | 71.1 | 82.4 | 289.9 | 45.6 | 387.4 | 674.3 | 697
2024-07-02 19:24 | 70.9 | 82.4 | 291.3 | 45.5 | 391.2 | 679.8 | 706.2
2024-07-02 19:26 | 70.9 | 82.2 | 291 | 45.4 | 390.7 | 682.9 | 712
2024-07-02 19:28 | 70.6 | 82.1 | 291.3 | 45.4 | 391.4 | 685.5 | 715.3
2024-07-02 19:30 | 70.5 | 82 | 291.7 | 45.4 | 394.2 | 689.3 | 715.4
2024-07-02 19:32 | 70.5 | 81.9 | 292.5 | 45.5 | 395.6 | 694.1 | 722.9
2024-07-02 19:34 | 70.4 | 81.9 | 292.4 | 45.4 | 396.3 | 699 | 724.4
2024-07-02 19:36 | 70.5 | 81.9 | 293 | 45.4 | 396.6 | 702.2 | 729.6
2024-07-02 19:38 | 70.7 | 82.1 | 294.2 | 45.3 | 400.3 | 706.9 | 736.9
2024-07-02 19:40 | 71.2 | 82.3 | 295.6 | 45.3 | 402.3 | 712.9 | 742.1
2024-07-02 19:42 | 71.5 | 82.9 | 296.3 | 45.3 | 403.6 | 717.3 | 737.4
2024-07-02 19:44 | 71.7 | 83.2 | 298.9 | 45.3 | 408.2 | 724 | 748.3
2024-07-02 19:46 | 71.7 | 83.4 | 298.9 | 45.3 | 406.2 | 726.9 | 755.1
2024-07-02 19:48 | 71.9 | 83.5 | 294.7 | 45.2 | 393 | 722.9 | 747
2024-07-02 19:50 | 72 | 83.3 | 289 | 45.2 | 380.3 | 709.5 | 725.8
2024-07-02 19:52 | 71.9 | 83 | 284.5 | 45.1 | 376 | 696.1 | 713.1
2024-07-02 19:54 | 71.7 | 82.6 | 281.5 | 45.3 | 374.3 | 685.5 | 703.9
2024-07-02 19:56 | 71.7 | 82.3 | 280.3 | 45.3 | 374.6 | 677.8 | 697.9
2024-07-02 19:58 | 71.3 | 82.2 | 279.9 | 45.3 | 373.9 | 673.1 | 699.8
2024-07-02 20:00 | 71.4 | 81.7 | 278.7 | 45.3 | 372.9 | 668.7 | 695.1
2024-07-02 20:02 | 71.3 | 81.8 | 278.7 | 45.4 | 374.5 | 666.5 | 697.6
2024-07-02 20:04 | 70.9 | 81.5 | 278.4 | 45.4 | 375.8 | 665.6 | 697.5
2024-07-02 20:06 | 71.1 | 81.3 | 278 | 45.3 | 376.6 | 666.3 | 694.3
2024-07-02 20:08 | 71.1 | 81.4 | 278 | 45.4 | 376.9 | 667.2 | 702.4
2024-07-02 20:10 | 71 | 81.5 | 279.6 | 45.3 | 379.6 | 670.7 | 714.8
2024-07-02 20:12 | 71 | 81.4 | 279.1 | 45.3 | 379.9 | 673.7 | 712.8
2024-07-02 20:14 | 71 | 81.4 | 280.3 | 45.3 | 382.6 | 676.7 | 716.2
2024-07-02 20:16 | 71 | 81.6 | 280.9 | 45.4 | 384 | 682.5 | 722.3
2024-07-02 20:18 | 70.8 | 81.7 | 281.4 | 45.3 | 384 | 687 | 729.7
2024-07-02 20:20 | 70.8 | 81.3 | 280.8 | 45.2 | 382.9 | 687.5 | 721.9
2024-07-02 20:22 | 70.5 | 81.5 | 282 | 45.4 | 384 | 689.4 | 723.8
2024-07-02 20:24 | 70.2 | 81.1 | 281.2 | 45.2 | 384.7 | 692.7 | 724
2024-07-02 20:26 | 70.2 | 80.9 | 281.6 | 45.2 | 384.3 | 693 | 726.5
2024-07-02 20:28 | 70 | 81 | 281.8 | 45.1 | 383.7 | 693.3 | 725.6
2024-07-02 20:30 | 69.8 | 80.6 | 281.4 | 45 | 384.2 | 693.3 | 724.6
2024-07-02 20:32 | 69.9 | 80.5 | 282.3 | 44.8 | 385.5 | 694.2 | 724.7
2024-07-02 20:34 | 69.6 | 80.5 | 281.1 | 44.8 | 384.4 | 694.5 | 719.8
2024-07-02 20:36 | 69.4 | 80.3 | 281.3 | 44.9 | 383.9 | 692.8 | 710.6
2024-07-02 20:38 | 69.4 | 80 | 282.8 | 44.8 | 389.3 | 694.2 | 713.5
2024-07-02 20:40 | 69.3 | 80 | 283.8 | 44.9 | 389.9 | 697.9 | 718.9
2024-07-02 20:42 | 69.3 | 80.2 | 283.6 | 44.9 | 389 | 698.9 | 714.5
2024-07-02 20:44 | 69.4 | 80.1 | 282.6 | 44.9 | 386.3 | 698 | 720.5
2024-07-02 20:46 | 69.5 | 80 | 283.6 | 45 | 389.2 | 698.9 | 721.7
2024-07-02 20:48 | 69.4 | 80.4 | 283.3 | 45 | 387.9 | 700.8 | 717
2024-07-02 20:50 | 69.7 | 80.1 | 280.9 | 44.8 | 382.5 | 699.3 | 711
2024-07-02 20:52 | 70 | 80.2 | 280 | 44.8 | 380.2 | 695.6 | 709.2
2024-07-02 20:54 | 69.9 | 80.4 | 278.3 | 44.6 | 378.2 | 690.3 | 706.8
2024-07-02 20:56 | 70.2 | 80.2 | 277.8 | 44.4 | 376.8 | 685.1 | 704.3
2024-07-02 20:58 | 70.2 | 80.3 | 276.6 | 44.2 | 375.2 | 679.4 | 696.1
2024-07-02 21:00 | 70.2 | 80.4 | 274.6 | 44.2 | 373.7 | 674.5 | 688.3
2024-07-02 21:02 | 70.2 | 80.4 | 275 | 44.1 | 375 | 671.2 | 691.3
2024-07-02 21:04 | 70.3 | 80.4 | 273.5 | 44.1 | 371.7 | 667.3 | 683.2
2024-07-02 21:06 | 70.2 | 80.3 | 270.2 | 44.2 | 362.8 | 657.5 | 663
2024-07-02 21:08 | 70 | 80 | 268.5 | 44.1 | 363.4 | 643.1 | 640.9
2024-07-02 21:10 | 69.8 | 79.8 | 270.3 | 44.1 | 370.3 | 639 | 649.8
2024-07-02 21:12 | 69.6 | 79.6 | 271.4 | 44.2 | 371.2 | 641.1 | 662.6
2024-07-02 21:14 | 69.5 | 79.6 | 271.2 | 44.2 | 371.6 | 644.4 | 669.8
2024-07-02 21:16 | 69.5 | 79.4 | 271.2 | 44.3 | 372.3 | 645.5 | 663.4
2024-07-02 21:18 | 69.5 | 79.5 | 273.5 | 44.2 | 377 | 650.4 | 677.4
2024-07-02 21:20 | 69.4 | 79.6 | 273.4 | 44.3 | 376.6 | 655.1 | 681
2024-07-02 21:22 | 69.4 | 79.4 | 273.4 | 44.1 | 376.8 | 658.1 | 681
2024-07-02 21:24 | 69.5 | 79.6 | 275.1 | 44.2 | 377.4 | 661.6 | 689.9
2024-07-02 21:26 | 69.5 | 79.7 | 274.2 | 44.2 | 375.1 | 662.8 | 686.4
2024-07-02 21:28 | 69.5 | 79.7 | 273.1 | 44.3 | 374.2 | 660.9 | 684.1
2024-07-02 21:30 | 70.1 | 79.7 | 272.9 | 44.3 | 373.1 | 657.6 | 678.1
2024-07-02 21:32 | 70.5 | 80.3 | 272.5 | 44.3 | 372.4 | 655 | 669.6
2024-07-02 21:34 | 70.8 | 80.5 | 272.4 | 44.3 | 372.1 | 653.4 | 669.1
2024-07-02 21:36 | 71.3 | 80.8 | 272.4 | 44.2 | 372.7 | 651.1 | 666.8
2024-07-02 21:38 | 71.6 | 81.4 | 273.6 | 44.2 | 374.3 | 651.6 | 674.1
2024-07-02 21:40 | 71.5 | 81.5 | 273.2 | 44.1 | 373.2 | 651.1 | 674.8
2024-07-02 21:42 | 72.1 | 81.6 | 273.7 | 44.1 | 375.7 | 651.3 | 675.1
2024-07-02 21:44 | 72.2 | 82.2 | 275.2 | 44.1 | 376.9 | 653.1 | 675.7
2024-07-02 21:46 | 72.2 | 82.2 | 274.6 | 44.2 | 376.3 | 655.1 | 675.4
2024-07-02 21:48 | 72.2 | 82.3 | 274.7 | 44.2 | 375.6 | 654.5 | 675.7
2024-07-02 21:50 | 72 | 82.6 | 277.6 | 44.3 | 381.7 | 657.2 | 685.9
2024-07-02 21:52 | 72.2 | 82.4 | 279.5 | 44.4 | 385.6 | 662.7 | 689.3
2024-07-02 21:54 | 72.1 | 82.7 | 281.5 | 44.3 | 388.4 | 670 | 697.4
2024-07-02 21:56 | 72 | 82.7 | 280.7 | 44.3 | 384.7 | 672.2 | 694.3
2024-07-02 21:58 | 72.3 | 82.6 | 280.4 | 44.2 | 385.4 | 671.9 | 687
2024-07-02 22:00 | 72.1 | 82.7 | 282.4 | 44.1 | 388.4 | 675.8 | 694.5
2024-07-02 22:02 | 72.2 | 82.8 | 282.4 | 44.1 | 387.3 | 678.9 | 694.4
2024-07-02 22:04 | 72 | 82.7 | 282 | 44.1 | 387.1 | 680.8 | 696.4
2024-07-02 22:06 | 72 | 82.7 | 281.6 | 44.1 | 384.4 | 682.6 | 698.2
2024-07-02 22:08 | 72 | 82.6 | 280 | 44.1 | 381 | 679.8 | 696.3
2024-07-02 22:10 | 72 | 82.4 | 277.8 | 44.1 | 378.1 | 676.4 | 692.7
2024-07-02 22:12 | 71.7 | 82.3 | 276.6 | 44.1 | 374 | 671.9 | 686.1
2024-07-02 22:14 | 71.6 | 81.8 | 274.6 | 44 | 371.6 | 665.7 | 679.2
2024-07-02 22:16 | 71.3 | 81.6 | 272.9 | 44 | 370.3 | 658.6 | 668.1
2024-07-02 22:18 | 71 | 81.3 | 273.3 | 44 | 371.6 | 654.1 | 661.2
2024-07-02 22:20 | 70.8 | 80.9 | 273.1 | 43.9 | 372 | 652.1 | 664.9
2024-07-02 22:22 | 70.6 | 80.8 | 273.5 | 43.9 | 373.4 | 651.3 | 674.7
2024-07-02 22:24 | 70.8 | 80.7 | 273.1 | 43.8 | 373.1 | 651.3 | 678.5
2024-07-02 22:26 | 70.8 | 80.7 | 272.8 | 43.8 | 372.7 | 650.8 | 668.8
2024-07-02 22:28 | 71 | 80.6 | 272.1 | 43.7 | 372 | 648.7 | 664.1
2024-07-02 22:30 | 71.3 | 80.9 | 272.2 | 43.7 | 372 | 646.8 | 656.6
2024-07-02 22:32 | 71.3 | 81.4 | 272.7 | 43.7 | 374.4 | 646.6 | 657
2024-07-02 22:34 | 71.4 | 81.3 | 273.4 | 43.7 | 374.6 | 648 | 662.1
2024-07-02 22:36 | 71.3 | 81.5 | 273.3 | 43.8 | 372.6 | 647.7 | 661
2024-07-02 22:38 | 71.5 | 81.3 | 273.3 | 43.7 | 373.8 | 647.3 | 663.3
2024-07-02 22:40 | 71.6 | 81.3 | 274.1 | 43.7 | 376.2 | 648.8 | 660.7
2024-07-02 22:42 | 71.4 | 81.6 | 276.2 | 43.7 | 381 | 652.7 | 667.7
2024-07-02 22:44 | 71.5 | 81.6 | 276.4 | 43.6 | 379.8 | 655.2 | 664.9
2024-07-02 22:46 | 71.8 | 81.8 | 276.6 | 43.7 | 379.3 | 655.5 | 661
2024-07-02 22:48 | 71.8 | 81.9 | 278.2 | 43.8 | 380.2 | 656.2 | 660.9
2024-07-02 22:50 | 71.9 | 82.2 | 279.1 | 43.8 | 382.7 | 658.2 | 665.9
2024-07-02 22:52 | 72.3 | 82.4 | 279.3 | 43.8 | 385.2 | 662.3 | 671.6
2024-07-02 22:54 | 72.3 | 82.7 | 281.2 | 43.8 | 386.7 | 667.4 | 680.8
2024-07-02 22:56 | 72.1 | 82.9 | 283.6 | 43.8 | 390 | 674.1 | 692.8
2024-07-02 22:58 | 72.3 | 82.8 | 284.7 | 43.8 | 392.9 | 680.4 | 695.1
2024-07-02 23:00 | 72.3 | 82.9 | 284.8 | 43.8 | 390.2 | 684.6 | 694.4
2024-07-02 23:02 | 72.1 | 83 | 285.2 | 43.8 | 392.1 | 686.9 | 698.1
2024-07-02 23:04 | 72.6 | 83 | 285.9 | 43.7 | 392.9 | 691.4 | 703.9
2024-07-02 23:06 | 72.5 | 83.3 | 285.1 | 43.7 | 388.1 | 691.8 | 701.7
2024-07-02 23:08 | 72.6 | 83.1 | 283.6 | 43.7 | 386.1 | 686.8 | 690.2
2024-07-02 23:10 | 73 | 83.3 | 284.5 | 43.7 | 387.6 | 685.3 | 691.4
2024-07-02 23:12 | 72.8 | 83.5 | 283.6 | 43.7 | 385 | 682 | 683.8
2024-07-02 23:14 | 72.9 | 83.4 | 283.7 | 43.7 | 385.7 | 680.1 | 678.2
2024-07-02 23:16 | 72.8 | 83.5 | 283.6 | 43.6 | 387.1 | 678.9 | 678.9
2024-07-02 23:18 | 72.5 | 83.3 | 283.8 | 43.6 | 386.6 | 678.4 | 677
2024-07-02 23:20 | 73.1 | 83.1 | 282.7 | 43.6 | 386 | 677.3 | 671.6
2024-07-02 23:22 | 72.2 | 83.8 | 282 | 43.7 | 379.3 | 675.4 | 669.9
2024-07-02 23:24 | 72.3 | 82.8 | 282 | 43.7 | 378.7 | 666.6 | 660.1
2024-07-02 23:26 | 71.9 | 82.9 | 283.7 | 43.8 | 384.7 | 661.6 | 667.1
2024-07-02 23:28 | 71.6 | 82.8 | 292.7 | 43.7 | 404.6 | 675.1 | 690.3
2024-07-02 23:30 | 71.8 | 83.2 | 301.1 | 43.7 | 422 | 696.7 | 713
2024-07-02 23:32 | 71.6 | 83.7 | 301.8 | 43.7 | 412.6 | 712.7 | 723.3
2024-07-02 23:34 | 71.8 | 83.6 | 300.8 | 43.6 | 412.8 | 721.3 | 727.2
2024-07-02 23:36 | 71.9 | 83.6 | 293.6 | 43.5 | 389.8 | 715.4 | 709.1
2024-07-02 23:38 | 71.8 | 83.1 | 285.9 | 43.3 | 375.8 | 698.2 | 686.1
2024-07-02 23:40 | 71.6 | 82.5 | 283.1 | 43.3 | 376.6 | 684.9 | 678.9
2024-07-02 23:42 | 71.5 | 82.3 | 287.4 | 43.2 | 389.7 | 685.8 | 698.8
2024-07-02 23:44 | 71.4 | 82.4 | 291.3 | 43.3 | 395.5 | 692.4 | 709.3
2024-07-02 23:46 | 71.3 | 82.7 | 295.2 | 43.3 | 400.7 | 699.1 | 719.2
2024-07-02 23:48 | 71.5 | 82.7 | 295.4 | 43.3 | 398.8 | 703.7 | 720.1
2024-07-02 23:50 | 71.6 | 82.7 | 287.3 | 43.2 | 377 | 695.2 | 694.8
2024-07-02 23:52 | 71.4 | 82.2 | 279.6 | 43.2 | 366 | 677.8 | 668.9
2024-07-02 23:54 | 71.5 | 81.8 | 276 | 43.3 | 362.7 | 662.7 | 653.9
2024-07-02 23:56 | 71.3 | 81.6 | 273.8 | 43.3 | 361.1 | 651 | 643.5
2024-07-02 23:58 | 71.2 | 81.2 | 272.4 | 43.4 | 363.1 | 642.6 | 642.9
2024-07-03 | 71.1 | 81.1 | 271.8 | 43.5 | 363.7 | 638.5 | 644.2
2024-07-03 00:02 | 70.9 | 81 | 272.4 | 43.5 | 364.9 | 635.8 | 643.5
2024-07-03 00:04 | 70.8 | 80.7 | 271.9 | 43.5 | 365.4 | 635 | 646.9
2024-07-03 00:06 | 70.8 | 80.7 | 272.2 | 43.6 | 367 | 635 | 654.1
2024-07-03 00:08 | 70.5 | 80.6 | 273.2 | 43.6 | 368.6 | 636.9 | 655.7
2024-07-03 00:10 | 70.5 | 80.7 | 283.5 | 43.8 | 393.9 | 649.5 | 686.9
2024-07-03 00:12 | 70.6 | 81.4 | 295.6 | 43.8 | 414.2 | 673.3 | 713.1
2024-07-03 00:14 | 70.6 | 82.4 | 305 | 43.9 | 424 | 696.1 | 738.4
2024-07-03 00:16 | 70.9 | 82.9 | 298.6 | 43.9 | 399.6 | 698.7 | 715.7
2024-07-03 00:18 | 71.2 | 82.4 | 289.1 | 43.9 | 382.1 | 686.1 | 688.4
2024-07-03 00:20 | 71.2 | 82.3 | 286.5 | 44 | 381.6 | 674.1 | 677.1
2024-07-03 00:22 | 71.2 | 82.2 | 292.4 | 43.9 | 396.9 | 676.1 | 689.2
2024-07-03 00:24 | 71.2 | 82.6 | 296.3 | 44 | 402.7 | 685.4 | 704
2024-07-03 00:26 | 71.3 | 82.8 | 297.5 | 43.9 | 402 | 692.1 | 715.4
2024-07-03 00:28 | 71.4 | 82.7 | 292.6 | 43.9 | 389.5 | 690.3 | 710.2
2024-07-03 00:30 | 71.4 | 82.8 | 291.5 | 43.9 | 388.2 | 687.6 | 710.8
2024-07-03 00:32 | 71.5 | 82.5 | 290.9 | 43.9 | 389.9 | 688.5 | 716.9
2024-07-03 00:34 | 71.6 | 82.6 | 289.9 | 43.9 | 388.6 | 690 | 718.9
2024-07-03 00:36 | 71.6 | 82.5 | 289.5 | 43.9 | 387.5 | 691 | 718
2024-07-03 00:38 | 71.6 | 82.5 | 287.8 | 43.9 | 384.8 | 689.3 | 712.4
2024-07-03 00:40 | 71.6 | 82.6 | 288.3 | 44 | 386.3 | 688.7 | 709
2024-07-03 00:42 | 71.4 | 82.4 | 287.9 | 44 | 386 | 689.4 | 705.4
2024-07-03 00:44 | 71.4 | 82.3 | 286.7 | 44.1 | 384 | 687.1 | 698.6
2024-07-03 00:46 | 71.3 | 82.3 | 288.4 | 44.1 | 391.1 | 687.2 | 705.9
2024-07-03 00:48 | 71 | 82.3 | 293.5 | 44.1 | 399.8 | 694.7 | 715.5
2024-07-03 00:50 | 70.9 | 82.3 | 296.6 | 44.1 | 405.3 | 701.6 | 718.3
2024-07-03 00:52 | 71 | 82.5 | 296.1 | 44.1 | 401 | 706.3 | 719.9
2024-07-03 00:54 | 71 | 82.4 | 289.9 | 44.1 | 385.6 | 702.2 | 704.4
2024-07-03 00:56 | 70.9 | 82 | 283.8 | 44 | 374.6 | 689 | 687.2
2024-07-03 00:58 | 71 | 81.5 | 281.5 | 44 | 374.9 | 678.3 | 680
2024-07-03 01:00 | 70.8 | 81.3 | 279.9 | 44 | 373.8 | 671.7 | 683.7
2024-07-03 01:02 | 70.7 | 81.1 | 278.2 | 44 | 372.4 | 666.1 | 682.8
2024-07-03 01:04 | 70.6 | 80.8 | 277.2 | 43.9 | 371.4 | 662.5 | 689.5
2024-07-03 01:06 | 70.5 | 80.6 | 275.5 | 43.8 | 369.4 | 659.1 | 685.7
2024-07-03 01:08 | 70.3 | 80.6 | 273.6 | 43.8 | 366.5 | 653.9 | 679.7
2024-07-03 01:10 | 70.2 | 80.2 | 272.2 | 43.8 | 365.6 | 648.4 | 669.6
2024-07-03 01:12 | 70.5 | 80.2 | 271.9 | 43.8 | 366.4 | 645.1 | 670.4
2024-07-03 01:14 | 70.2 | 80 | 271.7 | 43.7 | 366 | 643.1 | 671.9
2024-07-03 01:16 | 70.4 | 79.9 | 270.5 | 43.6 | 366.1 | 641.3 | 671.6
2024-07-03 01:18 | 70.6 | 80.1 | 270.3 | 43.7 | 364.5 | 639.6 | 669
2024-07-03 01:20 | 70.5 | 80.1 | 270.5 | 43.6 | 365.7 | 639.1 | 670
2024-07-03 01:22 | 70.7 | 80.3 | 270.6 | 43.7 | 366.7 | 639.4 | 675.6
2024-07-03 01:24 | 70.9 | 80.3 | 271.7 | 43.6 | 368.5 | 641.7 | 683.2
2024-07-03 01:26 | 70.6 | 80.4 | 272 | 43.7 | 367.5 | 643.1 | 686.5
2024-07-03 01:28 | 70.6 | 80.4 | 269.9 | 43.6 | 364 | 641.3 | 677.3
2024-07-03 01:30 | 70.7 | 80.2 | 270.4 | 43.6 | 366.1 | 639.9 | 673
2024-07-03 01:32 | 70.6 | 80.3 | 268.5 | 43.7 | 361.5 | 633.3 | 648.9
2024-07-03 01:34 | 70.4 | 80.1 | 269 | 43.7 | 364.3 | 627.3 | 646.2
2024-07-03 01:36 | 70.4 | 80 | 270.9 | 43.7 | 370.4 | 630.7 | 669.5
2024-07-03 01:38 | 70.5 | 80.3 | 273.5 | 43.8 | 373.2 | 638.5 | 680.6
2024-07-03 01:40 | 70.5 | 80.5 | 273.4 | 43.8 | 378.4 | 645.4 | 692.4
2024-07-03 01:42 | 70.5 | 80.3 | 271.1 | 43.9 | 367.1 | 651.3 | 702.1
2024-07-03 01:44 | 70.5 | 80.3 | 274.5 | 43.9 | 378.8 | 656.7 | 710
2024-07-03 01:46 | 70.3 | 80.5 | 278.1 | 43.9 | 381.8 | 664.5 | 716.7
2024-07-03 01:48 | 70.5 | 80.6 | 279 | 43.9 | 381.8 | 669 | 713.8
2024-07-03 01:50 | 70.5 | 80.8 | 280.6 | 44 | 382.3 | 671.9 | 707.3
2024-07-03 01:52 | 70.4 | 80.9 | 281 | 43.9 | 381.8 | 672.5 | 696.8
2024-07-03 01:54 | 70.5 | 80.9 | 281.1 | 43.9 | 382.7 | 673.2 | 694.9
2024-07-03 01:56 | 70.6 | 81 | 280.4 | 44 | 379.7 | 671.1 | 690.2
2024-07-03 01:58 | 70.4 | 80.9 | 282.1 | 44 | 382 | 671.5 | 692.7
2024-07-03 02:00 | 70.6 | 81 | 282.2 | 44 | 382.8 | 671.6 | 692.3
2024-07-03 02:02 | 70.6 | 81.1 | 284.9 | 44.1 | 387.9 | 674.6 | 696.2
2024-07-03 02:04 | 70.7 | 81.4 | 285.7 | 44.1 | 388.1 | 676.7 | 694.2
2024-07-03 02:06 | 70.6 | 81.4 | 287.4 | 44.1 | 389.2 | 678.8 | 699.9
2024-07-03 02:08 | 70.6 | 81.5 | 287.3 | 44.1 | 389.9 | 680.1 | 700.2
2024-07-03 02:10 | 70.6 | 81.5 | 287.9 | 44.1 | 389.8 | 681.1 | 696.5
2024-07-03 02:12 | 70.7 | 81.6 | 289.1 | 44.1 | 392.6 | 683.4 | 702.2
2024-07-03 02:14 | 70.7 | 81.6 | 285.9 | 44.1 | 382.6 | 682.1 | 696.3
2024-07-03 02:16 | 70.7 | 81.4 | 283.9 | 44.1 | 381.9 | 678.7 | 696.8
2024-07-03 02:18 | 70.7 | 81.3 | 282.8 | 44.1 | 379.9 | 676.7 | 693.4
2024-07-03 02:20 | 70.5 | 81.2 | 282.7 | 44 | 380.8 | 676.2 | 699.2
2024-07-03 02:22 | 70.4 | 81 | 281.6 | 43.9 | 379.6 | 675.8 | 699.4
2024-07-03 02:24 | 70.6 | 80.9 | 282.9 | 43.9 | 381.9 | 677.3 | 709.4
2024-07-03 02:26 | 70.5 | 81 | 284 | 43.8 | 385.6 | 682.5 | 723.6
2024-07-03 02:28 | 70.4 | 81.1 | 286.4 | 43.7 | 391 | 690.6 | 732.8
2024-07-03 02:30 | 70.5 | 81.1 | 286.1 | 43.5 | 387.2 | 693.1 | 721.2
2024-07-03 02:32 | 70.6 | 81.1 | 282.2 | 43.5 | 376.5 | 688.7 | 711.5
2024-07-03 02:34 | 70.5 | 80.7 | 277.3 | 43.4 | 367.6 | 677.2 | 691.2
2024-07-03 02:36 | 70.6 | 80.5 | 275.1 | 43.5 | 365.2 | 664.6 | 677.5
2024-07-03 02:38 | 70.7 | 80.5 | 273.7 | 43.5 | 366.1 | 656.4 | 668.1
2024-07-03 02:40 | 70.5 | 80.4 | 274.6 | 43.6 | 368.9 | 652.4 | 669.7
2024-07-03 02:42 | 70.4 | 80.3 | 274.8 | 43.6 | 371 | 651.4 | 675.2
2024-07-03 02:44 | 70.4 | 80.4 | 274.6 | 43.6 | 370.2 | 650.4 | 679.9
2024-07-03 02:46 | 70.4 | 80.5 | 275.2 | 43.5 | 371 | 650.9 | 682.1
2024-07-03 02:48 | 70.3 | 80.4 | 275.7 | 43.6 | 374 | 653.4 | 688.5
2024-07-03 02:50 | 70.4 | 80.3 | 277.8 | 43.6 | 375 | 655.8 | 687.2
2024-07-03 02:52 | 70.4 | 80.4 | 277.7 | 43.6 | 374.7 | 658 | 688.5
2024-07-03 02:54 | 70.2 | 80.4 | 278.1 | 43.7 | 375.4 | 660.5 | 694.4
2024-07-03 02:56 | 70.2 | 80.3 | 278.6 | 43.6 | 375.2 | 661.9 | 696.2
2024-07-03 02:58 | 70.2 | 80.3 | 278.9 | 43.6 | 376.1 | 663.2 | 699.1
2024-07-03 03:00 | 70.2 | 80.4 | 278.3 | 43.6 | 374.7 | 664.6 | 697.8
2024-07-03 03:02 | 70.3 | 80.4 | 277.8 | 43.6 | 374.9 | 664.1 | 694.6
2024-07-03 03:04 | 70.5 | 80.3 | 278.6 | 43.6 | 376.3 | 663.8 | 688.5
2024-07-03 03:06 | 70.4 | 80.6 | 279.6 | 43.7 | 377 | 665.6 | 687.4
2024-07-03 03:08 | 70.4 | 80.6 | 280.3 | 43.7 | 379 | 667.6 | 690.3
2024-07-03 03:10 | 70.5 | 80.7 | 280.3 | 43.7 | 378.3 | 670.2 | 695.3
2024-07-03 03:12 | 70.4 | 80.8 | 279.6 | 43.6 | 379.1 | 671.6 | 696
2024-07-03 03:14 | 70.5 | 80.7 | 280 | 43.5 | 378.3 | 671.8 | 690.7
2024-07-03 03:16 | 70.5 | 80.7 | 280.7 | 43.5 | 380.2 | 673.1 | 687.5
2024-07-03 03:18 | 70.4 | 80.7 | 280.6 | 43.8 | 379.3 | 674.2 | 684.1
2024-07-03 03:20 | 70.3 | 80.6 | 279.9 | 44.2 | 378 | 673.6 | 689
2024-07-03 03:22 | 70.4 | 80.6 | 280.9 | 44.2 | 381.2 | 674.7 | 691.7
2024-07-03 03:24 | 70.3 | 80.6 | 281.8 | 44.1 | 381.4 | 677.1 | 692
2024-07-03 03:26 | 70.2 | 80.7 | 281.8 | 44.1 | 380.9 | 678.1 | 691
2024-07-03 03:28 | 70.4 | 80.7 | 282.6 | 44 | 382.4 | 680.3 | 695.8
2024-07-03 03:30 | 70.3 | 80.8 | 283 | 44.1 | 382.4 | 681.9 | 697
2024-07-03 03:32 | 70.2 | 80.7 | 282.3 | 44.1 | 380.3 | 680.5 | 690.4
2024-07-03 03:34 | 70.2 | 80.6 | 286.3 | 44 | 393 | 684 | 700.1
2024-07-03 03:36 | 70.3 | 81.1 | 296.3 | 44.1 | 412.9 | 698.8 | 712.2
2024-07-03 03:38 | 70.2 | 81.8 | 304.8 | 44 | 422.8 | 714.2 | 729.4
2024-07-03 03:40 | 70.4 | 82.5 | 308.1 | 44.1 | 423.8 | 723.5 | 738.7
2024-07-03 03:42 | 70.7 | 82.8 | 309.3 | 44.1 | 421.7 | 728.4 | 737.7
2024-07-03 03:44 | 70.7 | 82.8 | 300.2 | 44 | 399.2 | 721.1 | 720.1
2024-07-03 03:46 | 70.8 | 82.3 | 293.3 | 44.1 | 385.5 | 705.4 | 694.8
2024-07-03 03:48 | 70.8 | 81.9 | 288.4 | 44.1 | 380.2 | 691.1 | 681.3
2024-07-03 03:50 | 71 | 81.5 | 286.5 | 44 | 379.6 | 681 | 675.3
2024-07-03 03:52 | 70.9 | 81.6 | 285.4 | 44 | 378.9 | 676.4 | 676.3
2024-07-03 03:54 | 70.9 | 81.6 | 284.4 | 44 | 378.9 | 671.4 | 673.9
2024-07-03 03:56 | 71 | 81.5 | 283.2 | 44.1 | 377.9 | 667.7 | 669.8
2024-07-03 03:58 | 70.8 | 81.4 | 281.9 | 44.1 | 376.3 | 664.4 | 670.1
2024-07-03 04:00 | 70.7 | 81.1 | 281.7 | 44 | 375 | 661.5 | 668.4
2024-07-03 04:02 | 70.9 | 81.1 | 285.5 | 44.1 | 386.4 | 662.2 | 677.6
2024-07-03 04:04 | 70.6 | 81.6 | 295.4 | 44.1 | 409 | 675.5 | 692.4
2024-07-03 04:06 | 70.7 | 82.2 | 305.5 | 44.1 | 423.1 | 694.7 | 713.2
2024-07-03 04:08 | 71.1 | 82.8 | 309.9 | 44.1 | 423.2 | 705.9 | 718.8
2024-07-03 04:10 | 71.5 | 83.3 | 305.5 | 44.1 | 407.1 | 703.9 | 709.1
2024-07-03 04:12 | 71.8 | 83.3 | 298.2 | 44 | 392.9 | 693 | 689.9
2024-07-03 04:14 | 72.2 | 83.3 | 294.8 | 43.9 | 388 | 681.3 | 679.4
2024-07-03 04:16 | 72.5 | 83.5 | 299.2 | 43.8 | 402.8 | 680.9 | 693
2024-07-03 04:18 | 72.4 | 84 | 304.8 | 43.8 | 413 | 687.9 | 703.6
2024-07-03 04:20 | 72.5 | 84.3 | 299.2 | 43.8 | 396.1 | 688.9 | 700.9
2024-07-03 04:22 | 72.6 | 83.9 | 293.3 | 43.8 | 384.7 | 680.4 | 686.8
2024-07-03 04:24 | 72.8 | 83.8 | 290.5 | 43.7 | 383.2 | 672.8 | 680.9
2024-07-03 04:26 | 72.7 | 83.6 | 289.2 | 43.8 | 382.3 | 666.5 | 673.6
2024-07-03 04:28 | 72.8 | 83.5 | 288.6 | 43.8 | 382.7 | 663.7 | 676.3
2024-07-03 04:30 | 72.8 | 83.5 | 288.1 | 43.8 | 383.3 | 663.2 | 681.5
2024-07-03 04:32 | 72.8 | 83.6 | 288.3 | 43.8 | 384.5 | 662.9 | 682.4
2024-07-03 04:34 | 72.9 | 83.4 | 287.8 | 43.7 | 384.2 | 663.5 | 684.4
2024-07-03 04:36 | 72.8 | 83.5 | 288 | 43.8 | 383.4 | 663.2 | 684.6
2024-07-03 04:38 | 72.6 | 83.4 | 288.4 | 43.8 | 385.6 | 663.6 | 690.7
2024-07-03 04:40 | 72.7 | 83.4 | 289.3 | 43.8 | 388.1 | 666.8 | 692.9
2024-07-03 04:42 | 72.8 | 83.5 | 289.3 | 43.8 | 387.9 | 670.4 | 695.5
2024-07-03 04:44 | 72.6 | 83.5 | 289.2 | 43.9 | 388.4 | 672.3 | 697
2024-07-03 04:46 | 72.8 | 83.4 | 287.5 | 43.9 | 384.3 | 674.3 | 695.6
2024-07-03 04:48 | 72.8 | 83.5 | 286 | 43.9 | 382.2 | 673.7 | 696.1
2024-07-03 04:50 | 72.6 | 83.4 | 285.4 | 43.8 | 379.6 | 672.3 | 691
2024-07-03 04:52 | 72.7 | 83.1 | 284.2 | 43.8 | 378.4 | 670.3 | 690.2
2024-07-03 04:54 | 72.8 | 83.3 | 282 | 43.9 | 375.1 | 667.3 | 688.9
2024-07-03 04:56 | 72.6 | 82.9 | 280.6 | 43.7 | 373.7 | 663.7 | 688.5
2024-07-03 04:58 | 72.7 | 82.8 | 280.7 | 43.7 | 374.9 | 662.6 | 695.5
2024-07-03 05:00 | 72.6 | 82.8 | 279.7 | 43.7 | 374.6 | 662.3 | 700.1
2024-07-03 05:02 | 72.4 | 82.6 | 278.4 | 43.6 | 372.5 | 660.4 | 696.7
2024-07-03 05:04 | 72.5 | 82.5 | 278 | 43.5 | 372.2 | 658.2 | 691.8
2024-07-03 05:06 | 72.3 | 82.3 | 276.4 | 43.5 | 369.8 | 654.8 | 689.2
2024-07-03 05:08 | 72.1 | 82.1 | 276.2 | 43.4 | 370 | 652.1 | 682.6
2024-07-03 05:10 | 72.2 | 82 | 275.3 | 43.4 | 370.4 | 650.6 | 683.9
2024-07-03 05:12 | 72.2 | 82 | 275.6 | 43.5 | 369.9 | 649.1 | 682.8
2024-07-03 05:14 | 72 | 81.9 | 274.2 | 43.6 | 367.8 | 646.3 | 674.4
2024-07-03 05:16 | 72 | 81.7 | 273.8 | 43.5 | 367.5 | 642.8 | 670.4
2024-07-03 05:18 | 72.1 | 81.8 | 274.8 | 43.6 | 370.9 | 642.2 | 671.7
2024-07-03 05:20 | 72 | 81.9 | 276 | 43.6 | 373.8 | 643.2 | 672.3
2024-07-03 05:22 | 71.8 | 81.9 | 276.4 | 43.5 | 374.5 | 646 | 674.8
2024-07-03 05:24 | 71.9 | 81.8 | 276.5 | 43.5 | 371.9 | 646.4 | 669.7
2024-07-03 05:26 | 71.9 | 81.9 | 276.2 | 43.5 | 372.3 | 645.8 | 668.9
2024-07-03 05:28 | 71.8 | 81.8 | 275.8 | 43.5 | 369.9 | 644 | 662.2
2024-07-03 05:30 | 71.5 | 81.7 | 282.2 | 43.4 | 387.9 | 647.5 | 668.8
2024-07-03 05:32 | 71.4 | 82 | 288.8 | 43.4 | 395.2 | 659 | 684.3
2024-07-03 05:34 | 71.3 | 82.1 | 285.2 | 43.4 | 382.6 | 658.8 | 670.9
2024-07-03 05:36 | 71.4 | 81.9 | 284.2 | 43.5 | 380.3 | 654.8 | 663.4
2024-07-03 05:38 | 71.2 | 81.9 | 286.9 | 43.4 | 388.1 | 656.3 | 670.6
2024-07-03 05:40 | 71.1 | 81.9 | 288.4 | 43.5 | 388.8 | 660.8 | 680.4
2024-07-03 05:42 | 71 | 81.8 | 285.7 | 43.5 | 382.7 | 658.4 | 671.7
2024-07-03 05:44 | 70.9 | 81.6 | 286.9 | 43.6 | 387.8 | 659.4 | 677.9
2024-07-03 05:46 | 70.6 | 81.7 | 290.9 | 43.6 | 394.3 | 665.5 | 691.6
2024-07-03 05:48 | 70.5 | 81.6 | 292.3 | 43.6 | 395 | 671.6 | 702.1
2024-07-03 05:50 | 70.6 | 81.4 | 291.3 | 43.6 | 390.1 | 673.8 | 700.4
2024-07-03 05:52 | 70.4 | 81.4 | 290.4 | 43.6 | 388.6 | 674.2 | 702.1
2024-07-03 05:54 | 70.3 | 81.3 | 290.1 | 43.7 | 388.1 | 674.5 | 707
2024-07-03 05:56 | 70.3 | 81 | 289.4 | 43.7 | 386.4 | 673.8 | 701.5
2024-07-03 05:58 | 70.1 | 81 | 288.7 | 43.6 | 385.8 | 672.7 | 697.8
2024-07-03 06:00 | 70.3 | 81 | 295.3 | 43.7 | 402.6 | 677.9 | 714
2024-07-03 06:02 | 70.3 | 81.6 | 301.5 | 43.6 | 414 | 692.8 | 732
2024-07-03 06:04 | 70.2 | 81.9 | 304.3 | 43.6 | 413.8 | 701.8 | 729.4
2024-07-03 06:06 | 70.5 | 81.9 | 300.1 | 43.6 | 400.7 | 700.2 | 717.8
2024-07-03 06:08 | 70.7 | 81.9 | 296.9 | 43.5 | 392.8 | 695 | 710
2024-07-03 06:10 | 70.7 | 81.8 | 292.9 | 43.5 | 386.8 | 687.1 | 698
2024-07-03 06:12 | 70.8 | 81.6 | 294 | 43.5 | 393.7 | 680.2 | 690.2
2024-07-03 06:14 | 70.9 | 82.1 | 302.4 | 43.6 | 412.3 | 688.8 | 709.5
2024-07-03 06:16 | 71 | 82.6 | 307.9 | 43.7 | 419.9 | 700.5 | 717.7
2024-07-03 06:18 | 71.1 | 82.9 | 304.1 | 43.6 | 405.2 | 702.3 | 710.2
2024-07-03 06:20 | 71.5 | 82.8 | 295.8 | 43.7 | 386.7 | 691.1 | 691.9
2024-07-03 06:22 | 71.7 | 82.5 | 292.9 | 43.6 | 385.1 | 680.6 | 681.5
2024-07-03 06:24 | 71.7 | 82.7 | 297.8 | 43.6 | 401.3 | 680.3 | 691.3
2024-07-03 06:26 | 71.7 | 83 | 304.1 | 43.6 | 413.1 | 689.5 | 706
2024-07-03 06:28 | 72.1 | 83.4 | 302.4 | 43.6 | 403.5 | 694.5 | 708.2
2024-07-03 06:30 | 72.2 | 83.4 | 293.9 | 43.6 | 384.3 | 685.2 | 692.1
2024-07-03 06:32 | 72.4 | 83.2 | 289.3 | 43.7 | 379.2 | 674.6 | 678.9
2024-07-03 06:34 | 72.6 | 83 | 288.9 | 43.6 | 382.5 | 668.2 | 677.8
2024-07-03 06:36 | 72.5 | 83.3 | 293.4 | 43.6 | 396.1 | 672.9 | 692.5
2024-07-03 06:38 | 72.6 | 83.5 | 297.1 | 43.6 | 400.5 | 680.5 | 699.6
2024-07-03 06:40 | 72.8 | 83.6 | 294.3 | 43.6 | 391.1 | 681.6 | 693.4
2024-07-03 06:42 | 72.8 | 83.6 | 290.7 | 43.6 | 383.9 | 675.9 | 685.6
2024-07-03 06:44 | 72.8 | 83.4 | 288.8 | 43.5 | 383.7 | 671.3 | 681.3
2024-07-03 06:46 | 72.9 | 83.5 | 290.9 | 43.6 | 390.9 | 671.4 | 682.1
2024-07-03 06:48 | 72.9 | 83.4 | 269.5 | 43.7 | 329.5 | 658.9 | 639.4
2024-07-03 06:50 | 72.6 | 81 | 250.9 | 43.1 | 296.4 | 615 | 560.6
2024-07-03 06:52 | 72.3 | 79.5 | 254.7 | 42.6 | 337.5 | 578.7 | 534.2
2024-07-03 06:54 | 71.5 | 80.9 | 288.1 | 42.5 | 412.8 | 607.8 | 629.6
2024-07-03 06:56 | 71.3 | 82.5 | 304 | 42.5 | 430.7 | 651.5 | 700.2
2024-07-03 06:58 | 71.9 | 83.2 | 305.6 | 42.6 | 419.6 | 677.8 | 723.5
2024-07-03 07:00 | 72.2 | 83.7 | 300 | 42.6 | 401.2 | 681.5 | 710
2024-07-03 07:02 | 72.3 | 83.7 | 295.1 | 42.6 | 392.4 | 677.4 | 700.2
2024-07-03 07:04 | 72.6 | 83.5 | 292.5 | 42.6 | 387.1 | 671.6 | 695.7
2024-07-03 07:06 | 72.6 | 83.5 | 291.4 | 42.6 | 386.7 | 666.2 | 692.2
2024-07-03 07:08 | 72.5 | 83.5 | 291.8 | 42.6 | 387.6 | 664.6 | 689.6
2024-07-03 07:10 | 72.5 | 83.3 | 292 | 42.6 | 390.8 | 667.1 | 698.2
2024-07-03 07:12 | 72.5 | 83.6 | 293.4 | 42.6 | 392.7 | 669.5 | 699.8
2024-07-03 07:14 | 72.4 | 83.6 | 295.2 | 42.6 | 395.1 | 675.6 | 712.5
2024-07-03 07:16 | 72.6 | 83.7 | 294.1 | 42.7 | 391.4 | 677.2 | 713.7
2024-07-03 07:18 | 72.6 | 83.8 | 296.4 | 42.7 | 397 | 681.4 | 722.5
2024-07-03 07:20 | 72.4 | 83.8 | 297.7 | 42.7 | 399.8 | 689.7 | 730.3
2024-07-03 07:22 | 72.6 | 83.8 | 297.8 | 42.7 | 397.4 | 694.5 | 732.9
2024-07-03 07:24 | 72.7 | 84 | 297.5 | 42.8 | 398.8 | 698 | 736.9
2024-07-03 07:26 | 72.4 | 84 | 297.5 | 42.8 | 397.9 | 701.3 | 736.5
2024-07-03 07:28 | 72.3 | 83.7 | 297.9 | 42.9 | 397.9 | 701.8 | 733.1
2024-07-03 07:30 | 72.3 | 83.6 | 296.6 | 43 | 395.4 | 703.1 | 734.8
2024-07-03 07:32 | 72.2 | 83.4 | 295 | 43 | 391.8 | 701.9 | 730.9
2024-07-03 07:34 | 72 | 83.3 | 295 | 43 | 393.8 | 702.6 | 735
2024-07-03 07:36 | 72 | 83.2 | 295.2 | 43.2 | 395.8 | 706.3 | 746.4
2024-07-03 07:38 | 71.6 | 83 | 292.6 | 43.2 | 389.7 | 707 | 745.2
2024-07-03 07:40 | 71.3 | 82.6 | 290.7 | 43.3 | 387 | 705.9 | 743.4
2024-07-03 07:42 | 71.5 | 82 | 289.2 | 43.2 | 387.8 | 705.4 | 748.8
2024-07-03 07:44 | 71.1 | 82.3 | 288.3 | 43.4 | 386.3 | 706.7 | 756
2024-07-03 07:46 | 71 | 82 | 287 | 43.5 | 383.5 | 703.8 | 750.6
2024-07-03 07:48 | 71.3 | 81.5 | 285.8 | 43.5 | 380.8 | 699.5 | 743.7
2024-07-03 07:50 | 71.1 | 81.7 | 283.7 | 43.4 | 378.4 | 693.6 | 736.1
2024-07-03 07:52 | 71 | 81.3 | 282.7 | 43.5 | 377.1 | 687.2 | 728.8
2024-07-03 07:54 | 71 | 81.3 | 281.5 | 43.5 | 374.5 | 680.7 | 720.4
2024-07-03 07:56 | 71 | 81.1 | 279.8 | 43.6 | 372.5 | 673.7 | 705.9
2024-07-03 07:58 | 71.1 | 81 | 277.6 | 43.7 | 370.1 | 666.7 | 694.2
2024-07-03 08:00 | 71.3 | 81 | 276 | 43.6 | 367.6 | 659.3 | 684.7
2024-07-03 08:02 | 71.6 | 81 | 275.9 | 43.7 | 368.3 | 653.5 | 680.1
2024-07-03 08:04 | 71.7 | 81.3 | 274.1 | 43.8 | 365 | 647.8 | 672
2024-07-03 08:06 | 71.9 | 81.4 | 273.1 | 43.8 | 363.8 | 641.8 | 666.9
2024-07-03 08:08 | 71.9 | 81.3 | 272.3 | 43.8 | 364.1 | 638 | 663.5
2024-07-03 08:10 | 72.1 | 81.4 | 271.4 | 43.8 | 361 | 634.1 | 662.8
2024-07-03 08:12 | 72.3 | 81.6 | 269.8 | 43.8 | 359.4 | 629.9 | 661.6
2024-07-03 08:14 | 72.2 | 81.7 | 269.5 | 43.8 | 359.4 | 626.3 | 662.6
2024-07-03 08:16 | 72.1 | 81.6 | 269.8 | 43.9 | 360.8 | 624.9 | 663.7
2024-07-03 08:18 | 72.2 | 81.5 | 269.3 | 43.9 | 361 | 624.8 | 672
2024-07-03 08:20 | 72.1 | 81.6 | 270.8 | 44 | 363.2 | 627.1 | 680.4
2024-07-03 08:22 | 72.3 | 81.6 | 270.3 | 44.1 | 362 | 628.3 | 684.1
2024-07-03 08:24 | 72.3 | 81.9 | 270.9 | 44.2 | 364.7 | 630.6 | 688.1
2024-07-03 08:26 | 72.5 | 82.1 | 273.6 | 44.4 | 369.3 | 635.4 | 698.3
2024-07-03 08:28 | 72.6 | 82.2 | 275.2 | 44.5 | 371.5 | 642.9 | 712.3
2024-07-03 08:30 | 72.8 | 82.5 | 275.3 | 44.5 | 370.6 | 649.1 | 714.4
2024-07-03 08:32 | 72.8 | 82.7 | 276.3 | 44.6 | 372.7 | 653.6 | 717
2024-07-03 08:34 | 72.8 | 82.8 | 277.2 | 44.7 | 374.1 | 659.2 | 726.8
2024-07-03 08:36 | 73 | 82.9 | 277.2 | 44.7 | 372 | 662.7 | 725.4
2024-07-03 08:38 | 73.5 | 82.9 | 276.9 | 44.8 | 372.4 | 663.9 | 721.8
2024-07-03 08:40 | 73.8 | 83.5 | 277.5 | 44.9 | 372.6 | 664.8 | 718.9
2024-07-03 08:42 | 74 | 83.7 | 277.8 | 45 | 374.6 | 667.2 | 722.6
2024-07-03 08:44 | 74.2 | 83.9 | 278.9 | 45 | 374.1 | 669.7 | 726.9
2024-07-03 08:46 | 74.6 | 84.3 | 279.8 | 45 | 377 | 672.4 | 728.7
2024-07-03 08:48 | 74.7 | 84.6 | 280.8 | 45.1 | 378.6 | 674.9 | 728.9
2024-07-03 08:50 | 74.9 | 84.8 | 280.6 | 45.2 | 377.5 | 677.2 | 731.4
2024-07-03 08:52 | 75.2 | 85.1 | 279.4 | 45.1 | 375.1 | 676.5 | 719.6
2024-07-03 08:54 | 75.3 | 85.3 | 277.7 | 45.1 | 370.8 | 672.9 | 710.8
2024-07-03 08:56 | 75.5 | 85.1 | 275.5 | 45.1 | 367.4 | 667 | 700.3
2024-07-03 08:58 | 75.7 | 85.3 | 274.1 | 45 | 366.2 | 660.4 | 690.5
2024-07-03 09:00 | 75.7 | 85.3 | 273.5 | 45.1 | 364.5 | 654.9 | 682.7
2024-07-03 09:02 | 75.7 | 85.2 | 272.4 | 45.1 | 362.8 | 649.4 | 677.1
2024-07-03 09:04 | 75.7 | 85.1 | 271.8 | 45 | 363.5 | 645.6 | 676.3
2024-07-03 09:06 | 75.7 | 85 | 270.5 | 45 | 361.4 | 641.9 | 673.3
2024-07-03 09:08 | 75.8 | 85.3 | 270.6 | 45.2 | 361 | 638.2 | 673.6
2024-07-03 09:10 | 75.4 | 85 | 269.9 | 45.1 | 361.2 | 635.7 | 667.3
2024-07-03 09:12 | 75.6 | 84.8 | 270.2 | 45.1 | 362.5 | 634.2 | 667.8
2024-07-03 09:14 | 75.4 | 84.9 | 272 | 45.2 | 365.9 | 635.8 | 679.2
2024-07-03 09:16 | 75.1 | 84.9 | 272.4 | 45.2 | 365.2 | 637.6 | 683.7
2024-07-03 09:18 | 75 | 84.6 | 271.5 | 45.3 | 363.5 | 636.1 | 682.2
2024-07-03 09:20 | 75 | 84.5 | 271.9 | 45.2 | 365.5 | 636.4 | 687.1
2024-07-03 09:22 | 74.7 | 84.5 | 272.7 | 45.3 | 368.2 | 639 | 690.6
2024-07-03 09:24 | 74.7 | 84.3 | 272.7 | 45.4 | 367.7 | 642 | 689.6
2024-07-03 09:26 | 74.7 | 84.3 | 273.7 | 45.5 | 368 | 644 | 688.9
2024-07-03 09:28 | 74.1 | 84.3 | 274.3 | 45.6 | 369.7 | 646.1 | 687.9
2024-07-03 09:30 | 74.3 | 83.8 | 275 | 45.7 | 371.9 | 649.8 | 691.7
2024-07-03 09:32 | 74.2 | 83.9 | 276.5 | 45.7 | 374.2 | 654.2 | 691.1
2024-07-03 09:34 | 73.9 | 84.1 | 278.1 | 45.8 | 376.4 | 660.2 | 700.4
2024-07-03 09:36 | 73.9 | 83.8 | 278.8 | 45.8 | 377.6 | 666.8 | 708.2
2024-07-03 09:38 | 73.7 | 83.8 | 280.5 | 45.8 | 380.8 | 673.7 | 718.1
2024-07-03 09:40 | 73.7 | 84 | 281.6 | 45.9 | 381.2 | 679.9 | 723.6
2024-07-03 09:42 | 73.4 | 83.7 | 280.1 | 45.9 | 376.5 | 681 | 724.9
2024-07-03 09:44 | 73.6 | 83.5 | 280 | 45.9 | 375.8 | 680.7 | 725
2024-07-03 09:46 | 73.2 | 83.3 | 278.8 | 45.8 | 373.7 | 678 | 717.9
2024-07-03 09:48 | 73.2 | 83.2 | 277.4 | 45.8 | 370.4 | 673.9 | 710.2
2024-07-03 09:50 | 73.2 | 82.9 | 276.6 | 45.9 | 369.1 | 668.7 | 703.1
2024-07-03 09:52 | 73 | 83.1 | 276.6 | 46 | 369.1 | 664.8 | 699.1
2024-07-03 09:54 | 73.1 | 82.8 | 276 | 46 | 367.5 | 660.2 | 694.7
2024-07-03 09:56 | 73.1 | 82.6 | 274.9 | 46.1 | 365 | 655 | 690
2024-07-03 09:58 | 73.2 | 82.7 | 274 | 46.1 | 365.2 | 651.7 | 685.4
2024-07-03 10:00 | 72.9 | 82.8 | 274.7 | 46 | 367.3 | 649.7 | 685.3
2024-07-03 10:02 | 73.1 | 82.5 | 274 | 46.1 | 366.3 | 650 | 688.2
2024-07-03 10:04 | 73 | 82.5 | 273.4 | 46 | 364.8 | 647.8 | 683.6
2024-07-03 10:06 | 73.1 | 82.5 | 273 | 46 | 365.7 | 646.7 | 686.1
2024-07-03 10:08 | 72.8 | 82.7 | 273.7 | 46 | 365.9 | 646.5 | 690.6
2024-07-03 10:10 | 72.9 | 82.4 | 273.3 | 46 | 364.9 | 645.6 | 690.3
2024-07-03 10:12 | 73 | 82.3 | 273.2 | 46.1 | 364.3 | 643.9 | 690.7
2024-07-03 10:14 | 72.7 | 82.5 | 272.2 | 46.2 | 362.8 | 642.3 | 685.2
2024-07-03 10:16 | 72.8 | 82.2 | 271.9 | 46.1 | 361.8 | 639 | 679.3
2024-07-03 10:18 | 72.9 | 82.1 | 270.3 | 46.1 | 360.4 | 635.7 | 676
2024-07-03 10:20 | 72.5 | 82.2 | 270.4 | 46.2 | 359.8 | 632.1 | 671.3
2024-07-03 10:22 | 72.5 | 81.8 | 269.2 | 46.2 | 357.9 | 628.3 | 664.4
2024-07-03 10:24 | 72.6 | 81.7 | 268.4 | 46.1 | 356.5 | 623.8 | 657.1
2024-07-03 10:26 | 72.1 | 81.8 | 268.7 | 46.1 | 358.4 | 621.6 | 657.1
2024-07-03 10:28 | 72.1 | 81.3 | 268.8 | 46.1 | 359.2 | 620.5 | 660.9
2024-07-03 10:30 | 72 | 81.3 | 270.4 | 46.2 | 363 | 622.4 | 666.3
2024-07-03 10:32 | 71.8 | 81.3 | 270.2 | 46.2 | 362.1 | 624.9 | 668.7
2024-07-03 10:34 | 71.9 | 81.4 | 271.6 | 46.5 | 366 | 629 | 674.9
2024-07-03 10:36 | 71.8 | 81.3 | 274 | 46.4 | 369.7 | 636.3 | 682.3
2024-07-03 10:38 | 72 | 81.4 | 274.4 | 46.4 | 369.7 | 642.7 | 685.3
2024-07-03 10:40 | 71.9 | 81.7 | 275.7 | 46.5 | 370.5 | 647.2 | 691.7
2024-07-03 10:42 | 71.9 | 81.6 | 275.7 | 46.5 | 369.7 | 650.3 | 692.3
2024-07-03 10:44 | 72.2 | 81.5 | 275.4 | 46.5 | 368.7 | 651.2 | 685.2
2024-07-03 10:46 | 72.2 | 81.9 | 275.5 | 46.5 | 368.9 | 652 | 686.3
2024-07-03 10:48 | 72.1 | 81.9 | 275 | 46.5 | 368.8 | 650.7 | 678.8
2024-07-03 10:50 | 72.3 | 81.8 | 275.3 | 46.6 | 366.7 | 648.7 | 670.9
2024-07-03 10:52 | 72.2 | 82 | 275.2 | 46.5 | 367.6 | 646.8 | 667.9
2024-07-03 10:54 | 72.1 | 82 | 276.7 | 46.6 | 372.2 | 648.6 | 670.2
2024-07-03 10:56 | 72.1 | 82 | 278.7 | 46.6 | 375.1 | 652.3 | 673.8
2024-07-03 10:58 | 72.2 | 82.1 | 279.5 | 46.6 | 374.5 | 655.5 | 675.5
2024-07-03 11:00 | 72.3 | 82.3 | 279.8 | 46.7 | 374 | 657.9 | 676.5
2024-07-03 11:02 | 72.7 | 82.3 | 281.2 | 46.7 | 377.8 | 660.3 | 679
2024-07-03 11:04 | 73.9 | 83 | 286.2 | 46.8 | 388 | 669.1 | 690.8
2024-07-03 11:06 | 74.6 | 84.4 | 290.4 | 46.8 | 394.2 | 680.1 | 701.9
2024-07-03 11:08 | 75.9 | 85.2 | 293.8 | 46.8 | 398.5 | 689.2 | 708.4
2024-07-03 11:10 | 76.2 | 86.8 | 298 | 46.8 | 403 | 697.1 | 710.8
2024-07-03 11:12 | 77.3 | 87.5 | 301.2 | 46.8 | 407.4 | 704.3 | 723.3
2024-07-03 11:14 | 78 | 88.7 | 301.9 | 46.9 | 404.2 | 709.7 | 726.9
2024-07-03 11:16 | 78.7 | 89.3 | 295.2 | 46.9 | 385.1 | 706.6 | 715.4
2024-07-03 11:18 | 79.4 | 89.3 | 289 | 46.9 | 373.7 | 693.2 | 695.6
2024-07-03 11:20 | 79.9 | 89.8 | 285.7 | 46.9 | 370.7 | 682 | 685.1
2024-07-03 11:22 | 80.3 | 90.2 | 284.5 | 47.1 | 370.6 | 674.9 | 684.5
2024-07-03 11:24 | 80.8 | 90.4 | 282.8 | 47.1 | 368 | 669.7 | 680.8
2024-07-03 11:26 | 81 | 90.7 | 282.6 | 47.2 | 370.1 | 666.1 | 681.3
2024-07-03 11:28 | 81.1 | 90.9 | 283.4 | 47.2 | 373.2 | 665.9 | 686.7
2024-07-03 11:30 | 81.3 | 91.2 | 283.6 | 47.4 | 372.8 | 667 | 687.7
2024-07-03 11:32 | 81.7 | 91.4 | 283.4 | 47.7 | 372.7 | 665.8 | 682.3
2024-07-03 11:34 | 81.8 | 91.7 | 283.6 | 47.7 | 374.2 | 666.7 | 678.4
2024-07-03 11:36 | 81.7 | 91.7 | 284 | 47.7 | 374.9 | 667.8 | 675
2024-07-03 11:38 | 81.8 | 91.9 | 284.5 | 47.7 | 375.8 | 669.9 | 678.7
2024-07-03 11:40 | 82 | 92 | 285.2 | 47.8 | 376.5 | 671.7 | 677.7
2024-07-03 11:42 | 82.2 | 92.3 | 285.1 | 47.8 | 374.8 | 673.4 | 675.5
2024-07-03 11:44 | 82.2 | 92.4 | 288.4 | 47.8 | 385.4 | 675.1 | 678.8
2024-07-03 11:46 | 82.3 | 92.8 | 298.2 | 47.8 | 403.8 | 688.7 | 692
2024-07-03 11:48 | 82.5 | 93.4 | 303.8 | 47.9 | 411.3 | 703.2 | 700
2024-07-03 11:50 | 81.8 | 94 | 307.6 | 47.9 | 413.6 | 712.4 | 712.9
2024-07-03 11:52 | 80.9 | 93.9 | 310.4 | 48 | 415.6 | 718.3 | 717.6
2024-07-03 11:54 | 80.8 | 93.1 | 311.3 | 48.1 | 414.1 | 721.7 | 723
2024-07-03 11:56 | 80.2 | 93 | 309.6 | 48.1 | 405.3 | 720.1 | 717.5
2024-07-03 11:58 | 79.9 | 92 | 305.1 | 48.1 | 395.1 | 713.5 | 709.5
2024-07-03 12:00 | 79.1 | 91.8 | 302.5 | 48.3 | 390.9 | 705.6 | 701.3
2024-07-03 12:02 | 78.6 | 90.6 | 301 | 48.3 | 389.6 | 699.9 | 701
2024-07-03 12:04 | 78.4 | 89.8 | 299.9 | 48.3 | 390.8 | 697.6 | 696.5
2024-07-03 12:06 | 78 | 89.6 | 300.6 | 48.4 | 392.6 | 698 | 699.7
2024-07-03 12:08 | 78.3 | 89 | 300.7 | 48.4 | 393.5 | 700.3 | 707.7
2024-07-03 12:10 | 78.4 | 89.3 | 300 | 48.4 | 391.1 | 700.9 | 703.4
2024-07-03 12:12 | 78.6 | 89.5 | 299.9 | 48.4 | 391.6 | 700.7 | 701.3
2024-07-03 12:14 | 78.9 | 89.7 | 300.7 | 48.4 | 394 | 702.5 | 702.5
2024-07-03 12:16 | 79 | 90.1 | 301.4 | 48.4 | 394.2 | 705 | 704.3
2024-07-03 12:18 | 79.2 | 90.2 | 302.4 | 48.5 | 395.6 | 707.5 | 709.4
2024-07-03 12:20 | 79.4 | 90.6 | 302 | 48.5 | 393.8 | 708.1 | 708.9
2024-07-03 12:22 | 79.4 | 90.6 | 302.9 | 48.5 | 398.2 | 709.6 | 712.9
2024-07-03 12:24 | 79.6 | 90.9 | 310.2 | 48.6 | 414.7 | 718 | 727.8
2024-07-03 12:26 | 79.7 | 91.4 | 317 | 48.5 | 424.9 | 728.1 | 738.8
2024-07-03 12:28 | 79.8 | 92.2 | 322.6 | 48.6 | 430.5 | 738 | 751.5
2024-07-03 12:30 | 80.1 | 92.5 | 321.4 | 48.7 | 423.4 | 742.4 | 755.4
2024-07-03 12:32 | 80.4 | 92.4 | 311.6 | 48.6 | 400.2 | 736.1 | 735.8
2024-07-03 12:34 | 80.5 | 92.1 | 304.2 | 48.5 | 387.9 | 723.5 | 719.2
2024-07-03 12:36 | 78.8 | 91.8 | 300.9 | 48.5 | 384.8 | 711.9 | 712
2024-07-03 12:38 | 77.8 | 90.2 | 299.2 | 48.5 | 383.8 | 703.7 | 710.5
2024-07-03 12:40 | 77.4 | 88.8 | 299.4 | 48.5 | 386.4 | 700.9 | 716.5
2024-07-03 12:42 | 76.3 | 88.6 | 299.6 | 48.5 | 389 | 702.5 | 722.7
2024-07-03 12:44 | 76 | 87.4 | 300.4 | 48.5 | 392.3 | 707.4 | 732.4
2024-07-03 12:46 | 75.7 | 87.1 | 304.9 | 48.5 | 406.1 | 716.1 | 747
2024-07-03 12:48 | 75 | 87.1 | 310.6 | 48.6 | 414.3 | 729.5 | 763
2024-07-03 12:50 | 75.1 | 86.9 | 309.7 | 48.6 | 408.5 | 736 | 768.1
2024-07-03 12:52 | 74.9 | 86.8 | 307.7 | 48.5 | 402.4 | 736.2 | 762
2024-07-03 12:54 | 76.1 | 86.5 | 301.2 | 48.6 | 383.8 | 729.1 | 740.9
2024-07-03 12:56 | 76.3 | 86.9 | 295.6 | 48.5 | 376 | 713.6 | 721
2024-07-03 12:58 | 76.9 | 87 | 292.3 | 48.8 | 373.3 | 699 | 711
2024-07-03 13:00 | 77.5 | 87.2 | 291.7 | 48.9 | 375.6 | 688.5 | 705.4
2024-07-03 13:02 | 77.6 | 87.9 | 292.1 | 48.9 | 380.2 | 684.5 | 709.6
2024-07-03 13:04 | 78.4 | 88.2 | 297.1 | 49.1 | 391.2 | 688.7 | 718.8
2024-07-03 13:06 | 78.9 | 89.1 | 299.7 | 49 | 395.2 | 694 | 719.6
2024-07-03 13:08 | 79.4 | 90 | 301.7 | 49.2 | 396.4 | 697.6 | 723
2024-07-03 13:10 | 80.1 | 90.4 | 299.1 | 49.2 | 389.2 | 696.9 | 720.3
2024-07-03 13:12 | 81 | 91 | 298.3 | 49.1 | 388.5 | 694.6 | 717
2024-07-03 13:14 | 79.8 | 91.9 | 301.7 | 49.2 | 399.3 | 697.4 | 722.1
2024-07-03 13:16 | 79.4 | 91.3 | 308.2 | 49.2 | 410.4 | 708.3 | 736.3
2024-07-03 13:18 | 79 | 91 | 311.6 | 49.2 | 413.5 | 718.6 | 751.8
2024-07-03 13:20 | 78.3 | 90.9 | 312 | 49.2 | 413.5 | 725.2 | 756.2
2024-07-03 13:22 | 77.9 | 90.5 | 311.2 | 49.2 | 407 | 727.8 | 753.5
2024-07-03 13:24 | 77.6 | 89.6 | 302.7 | 49.3 | 384.9 | 717.9 | 730.5
2024-07-03 13:26 | 77.2 | 88.6 | 295.5 | 49.1 | 376.9 | 702.8 | 713.1
2024-07-03 13:28 | 76.6 | 87.7 | 292.1 | 49.1 | 373.6 | 689.7 | 702.5
2024-07-03 13:30 | 76 | 87 | 291.1 | 49.2 | 374.5 | 681.6 | 701.7
2024-07-03 13:32 | 75.8 | 86.4 | 291 | 49.3 | 377 | 678 | 706
2024-07-03 13:34 | 75.3 | 86.1 | 289.9 | 49.2 | 376.3 | 677 | 711
2024-07-03 13:36 | 75.2 | 85.7 | 289.6 | 49.4 | 378.2 | 675.7 | 712.4
2024-07-03 13:38 | 74.7 | 85.5 | 290.8 | 49.4 | 380.2 | 677.7 | 719.7
2024-07-03 13:40 | 74.6 | 85.2 | 290.1 | 49.4 | 380.7 | 679.7 | 716.3
2024-07-03 13:42 | 74.3 | 85 | 289.4 | 49.6 | 379 | 679.7 | 714.9
2024-07-03 13:44 | 74.1 | 84.7 | 289.4 | 49.5 | 379.4 | 677.8 | 708.2
2024-07-03 13:46 | 74 | 84.6 | 290.8 | 49.7 | 384.3 | 679.9 | 710
2024-07-03 13:48 | 73.8 | 84.4 | 291.1 | 49.7 | 383.7 | 681.3 | 708.3
2024-07-03 13:50 | 73.7 | 84.4 | 291.6 | 49.7 | 383.8 | 682.4 | 710.2
2024-07-03 13:52 | 74.4 | 84.1 | 292.1 | 49.6 | 384.9 | 683 | 706.8
2024-07-03 13:54 | 74.7 | 85 | 293.3 | 49.6 | 387.2 | 685.4 | 709.4
2024-07-03 13:56 | 74.6 | 85.3 | 293.6 | 49.5 | 385.5 | 687.8 | 710.5
2024-07-03 13:58 | 74.6 | 85.3 | 293.8 | 49.5 | 386.9 | 688.7 | 710.8
2024-07-03 14:00 | 74.7 | 85.3 | 295.1 | 49.6 | 389.3 | 690.5 | 712.4
2024-07-03 14:02 | 74.1 | 85.3 | 296 | 49.5 | 392.2 | 692.6 | 715.1
2024-07-03 14:04 | 73.9 | 85.1 | 304 | 49.5 | 409.8 | 703 | 730.9
2024-07-03 14:06 | 74.1 | 85.8 | 317 | 49.6 | 434.5 | 722.8 | 757.6
2024-07-03 14:08 | 74.1 | 86.5 | 319.7 | 49.6 | 430.2 | 736.3 | 774.7
2024-07-03 14:10 | 74.3 | 86.6 | 317.9 | 49.7 | 422.5 | 741.6 | 784.5
2024-07-03 14:12 | 74.3 | 86.5 | 315 | 49.4 | 416.4 | 743 | 787
2024-07-03 14:14 | 74.5 | 86.5 | 313.9 | 49.3 | 413.6 | 744 | 793.9
2024-07-03 14:16 | 74.5 | 86.4 | 311.4 | 49.3 | 406.9 | 742.7 | 792.7
2024-07-03 14:18 | 74.6 | 86.2 | 308.2 | 49.3 | 401.5 | 739.1 | 784.9
2024-07-03 14:20 | 74.5 | 86.1 | 303.8 | 49.3 | 392.3 | 732.9 | 778.5
2024-07-03 14:22 | 74.2 | 85.5 | 298.6 | 49.2 | 383.1 | 722.1 | 766.2
2024-07-03 14:24 | 74.2 | 85.2 | 295.6 | 49.2 | 379 | 709.9 | 758.5
2024-07-03 14:26 | 74.4 | 84.8 | 293.9 | 49.3 | 379.6 | 701.1 | 756.3
2024-07-03 14:28 | 74.2 | 84.8 | 292.2 | 49.3 | 379 | 695.5 | 757.7
2024-07-03 14:30 | 74.2 | 84.7 | 290.9 | 49.4 | 378.5 | 691 | 759.5
2024-07-03 14:32 | 74.1 | 84.6 | 289.8 | 49.4 | 377.4 | 687.4 | 754.5
2024-07-03 14:34 | 73.9 | 84.3 | 287.6 | 49.2 | 374.7 | 683 | 746.8
2024-07-03 14:36 | 73.9 | 84 | 286.1 | 49.2 | 372.4 | 677.9 | 736.7
2024-07-03 14:38 | 73.6 | 83.9 | 284.4 | 49.1 | 371 | 673.2 | 724
2024-07-03 14:40 | 73.6 | 83.6 | 283.3 | 49.1 | 371 | 669.5 | 720.6
2024-07-03 14:42 | 73.5 | 83.5 | 282 | 49 | 370.5 | 666.9 | 721.9
2024-07-03 14:44 | 73.3 | 83.4 | 281.6 | 49.1 | 369.1 | 665.4 | 722
2024-07-03 14:46 | 73.2 | 82.9 | 279.2 | 49.1 | 365.2 | 661.6 | 713.4
2024-07-03 14:48 | 73.5 | 83 | 279.4 | 49.1 | 365.8 | 657.3 | 705.4
2024-07-03 14:50 | 73.1 | 82.9 | 279.1 | 49.1 | 366.3 | 654.9 | 700
2024-07-03 14:52 | 72.8 | 82.7 | 279.9 | 49.2 | 369.4 | 654.1 | 705.2
2024-07-03 14:54 | 72.9 | 82.4 | 280.8 | 49.3 | 369.8 | 657.2 | 716.5
2024-07-03 14:56 | 72.6 | 82.6 | 281.4 | 49.2 | 371.9 | 659.3 | 720.9
2024-07-03 14:58 | 72.4 | 82.4 | 281.9 | 49.3 | 373.7 | 662.5 | 722.4
2024-07-03 15:00 | 72.6 | 82.3 | 283.1 | 49.3 | 375.4 | 667.1 | 736.9
2024-07-03 15:02 | 72.6 | 82.4 | 283.1 | 49.3 | 375.7 | 672.3 | 744.3
2024-07-03 15:04 | 72.6 | 82.7 | 284 | 49.4 | 375.4 | 675.4 | 746.7
2024-07-03 15:06 | 72.6 | 82.5 | 283.9 | 49.3 | 375.6 | 678.1 | 746.8
2024-07-03 15:08 | 72.8 | 82.7 | 284.2 | 49.4 | 375.6 | 679 | 744.4
2024-07-03 15:10 | 72.7 | 82.7 | 283.9 | 49.3 | 375.4 | 679.4 | 745.1
2024-07-03 15:12 | 72.7 | 82.8 | 285 | 49.3 | 377.9 | 681.8 | 746.8
2024-07-03 15:14 | 72.4 | 82.7 | 285.8 | 49.4 | 378.7 | 684.3 | 749.8
2024-07-03 15:16 | 72.6 | 82.5 | 286.7 | 49.3 | 380.3 | 686.6 | 750.1
2024-07-03 15:18 | 72.6 | 82.8 | 287.8 | 49.4 | 383.4 | 689.8 | 747.4
2024-07-03 15:20 | 72.4 | 82.8 | 288.6 | 49.4 | 384.3 | 694.3 | 755.2
2024-07-03 15:22 | 72.5 | 82.8 | 289.2 | 49.4 | 383.2 | 696.7 | 755.5
2024-07-03 15:24 | 72.4 | 82.7 | 289.6 | 49.3 | 385.1 | 699.3 | 759.2
2024-07-03 15:26 | 72.4 | 82.9 | 290.6 | 49.3 | 385.4 | 702.7 | 763
2024-07-03 15:28 | 72.2 | 82.7 | 290.2 | 49.3 | 384.2 | 703.9 | 763.3
2024-07-03 15:30 | 72.2 | 82.6 | 290.8 | 49.3 | 385.5 | 704.1 | 760.1
2024-07-03 15:32 | 72.3 | 82.7 | 291.4 | 49.3 | 386.4 | 706.1 | 760.1

## Group-5
M/S. PRIME POLYMERS R0 SRILANKA HTRG 70/280 Deg.C/WOOD CHIPS
2 Min Data Log Interval Group-5 Transmitter Report Generation
Start Time | 26.06.2024 00:00 | End Time | 03.07.2024 15:33 | Report Time | 03.07.2024 15:49
Min | 400 | 400 | 400 | 195.5 | 100
Max | 400 | 400 | 400 | 305.9 | 100
Average | 400 | 400 | 400 | 249.528 | 100
Date Time | ID Fan Bearing Cooling Water Inlet | Economiser Outlet Water Temperature | Bed Ash Screw Cooling Water Inlet | Bed Ash Screw Cooling Water Outlet | Spare
DD.MMM.YYYY HH:MM | (TT_1_10.PV) (°C) | (TT_1_11.PV) (°C) | (TT_1_12.PV) (°C) | (TT_1_13.PV) (°C) | (SPARE_TT.PV) (°C)
2024-06-26 | 400 | 400 | 400 | 255.4 | 100
2024-06-26 00:02 | 400 | 400 | 400 | 255.8 | 100
2024-06-26 00:04 | 400 | 400 | 400 | 256.3 | 100
2024-06-26 00:06 | 400 | 400 | 400 | 256.5 | 100
2024-06-26 00:08 | 400 | 400 | 400 | 256.4 | 100
2024-06-26 00:10 | 400 | 400 | 400 | 256.3 | 100
2024-06-26 00:12 | 400 | 400 | 400 | 256.4 | 100
2024-06-26 00:14 | 400 | 400 | 400 | 256.2 | 100
2024-06-26 00:16 | 400 | 400 | 400 | 256.6 | 100
2024-06-26 00:18 | 400 | 400 | 400 | 256.7 | 100
2024-06-26 00:20 | 400 | 400 | 400 | 256.4 | 100
2024-06-26 00:22 | 400 | 400 | 400 | 255.9 | 100
2024-06-26 00:24 | 400 | 400 | 400 | 255.4 | 100
2024-06-26 00:26 | 400 | 400 | 400 | 255.1 | 100
2024-06-26 00:28 | 400 | 400 | 400 | 255 | 100
2024-06-26 00:30 | 400 | 400 | 400 | 254.6 | 100
2024-06-26 00:32 | 400 | 400 | 400 | 255.1 | 100
2024-06-26 00:34 | 400 | 400 | 400 | 255.4 | 100
2024-06-26 00:36 | 400 | 400 | 400 | 256 | 100
2024-06-26 00:38 | 400 | 400 | 400 | 255.3 | 100
2024-06-26 00:40 | 400 | 400 | 400 | 256.2 | 100
2024-06-26 00:42 | 400 | 400 | 400 | 256.7 | 100
2024-06-26 00:44 | 400 | 400 | 400 | 256.3 | 100
2024-06-26 00:46 | 400 | 400 | 400 | 256.6 | 100
2024-06-26 00:48 | 400 | 400 | 400 | 256.8 | 100
2024-06-26 00:50 | 400 | 400 | 400 | 257.2 | 100
2024-06-26 00:52 | 400 | 400 | 400 | 256.6 | 100
2024-06-26 00:54 | 400 | 400 | 400 | 256.5 | 100
2024-06-26 00:56 | 400 | 400 | 400 | 256.6 | 100
2024-06-26 00:58 | 400 | 400 | 400 | 256.9 | 100
2024-06-26 01:00 | 400 | 400 | 400 | 256.7 | 100
2024-06-26 01:02 | 400 | 400 | 400 | 258 | 100
2024-06-26 01:04 | 400 | 400 | 400 | 258.4 | 100
2024-06-26 01:06 | 400 | 400 | 400 | 257.2 | 100
2024-06-26 01:08 | 400 | 400 | 400 | 256.2 | 100
2024-06-26 01:10 | 400 | 400 | 400 | 255.4 | 100
2024-06-26 01:12 | 400 | 400 | 400 | 253.6 | 100
2024-06-26 01:14 | 400 | 400 | 400 | 251.6 | 100
2024-06-26 01:16 | 400 | 400 | 400 | 251.6 | 100
2024-06-26 01:18 | 400 | 400 | 400 | 250.1 | 100
2024-06-26 01:20 | 400 | 400 | 400 | 250 | 100
2024-06-26 01:22 | 400 | 400 | 400 | 249.1 | 100
2024-06-26 01:24 | 400 | 400 | 400 | 248.6 | 100
2024-06-26 01:26 | 400 | 400 | 400 | 247.7 | 100
2024-06-26 01:28 | 400 | 400 | 400 | 248.1 | 100
2024-06-26 01:30 | 400 | 400 | 400 | 248 | 100
2024-06-26 01:32 | 400 | 400 | 400 | 247.9 | 100
2024-06-26 01:34 | 400 | 400 | 400 | 247.1 | 100
2024-06-26 01:36 | 400 | 400 | 400 | 246.8 | 100
2024-06-26 01:38 | 400 | 400 | 400 | 245.3 | 100
2024-06-26 01:40 | 400 | 400 | 400 | 243.9 | 100
2024-06-26 01:42 | 400 | 400 | 400 | 241.4 | 100
2024-06-26 01:44 | 400 | 400 | 400 | 239.1 | 100
2024-06-26 01:46 | 400 | 400 | 400 | 237.9 | 100
2024-06-26 01:48 | 400 | 400 | 400 | 235.2 | 100
2024-06-26 01:50 | 400 | 400 | 400 | 234.3 | 100
2024-06-26 01:52 | 400 | 400 | 400 | 232.1 | 100
2024-06-26 01:54 | 400 | 400 | 400 | 231.7 | 100
2024-06-26 01:56 | 400 | 400 | 400 | 230.3 | 100
2024-06-26 01:58 | 400 | 400 | 400 | 229.3 | 100
2024-06-26 02:00 | 400 | 400 | 400 | 229.2 | 100
2024-06-26 02:02 | 400 | 400 | 400 | 229.3 | 100
2024-06-26 02:04 | 400 | 400 | 400 | 229.5 | 100
2024-06-26 02:06 | 400 | 400 | 400 | 228.8 | 100
2024-06-26 02:08 | 400 | 400 | 400 | 229.1 | 100
2024-06-26 02:10 | 400 | 400 | 400 | 229 | 100
2024-06-26 02:12 | 400 | 400 | 400 | 229.4 | 100
2024-06-26 02:14 | 400 | 400 | 400 | 229.2 | 100
2024-06-26 02:16 | 400 | 400 | 400 | 230.8 | 100
2024-06-26 02:18 | 400 | 400 | 400 | 236.8 | 100
2024-06-26 02:20 | 400 | 400 | 400 | 242.8 | 100
2024-06-26 02:22 | 400 | 400 | 400 | 243.6 | 100
2024-06-26 02:24 | 400 | 400 | 400 | 242.9 | 100
2024-06-26 02:26 | 400 | 400 | 400 | 243.5 | 100
2024-06-26 02:28 | 400 | 400 | 400 | 243.7 | 100
2024-06-26 02:30 | 400 | 400 | 400 | 245.2 | 100
2024-06-26 02:32 | 400 | 400 | 400 | 244.4 | 100
2024-06-26 02:34 | 400 | 400 | 400 | 242.5 | 100
2024-06-26 02:36 | 400 | 400 | 400 | 239 | 100
2024-06-26 02:38 | 400 | 400 | 400 | 234.8 | 100
2024-06-26 02:40 | 400 | 400 | 400 | 231.5 | 100
2024-06-26 02:42 | 400 | 400 | 400 | 229.5 | 100
2024-06-26 02:44 | 400 | 400 | 400 | 232.2 | 100
2024-06-26 02:46 | 400 | 400 | 400 | 239.4 | 100
2024-06-26 02:48 | 400 | 400 | 400 | 247.1 | 100
2024-06-26 02:50 | 400 | 400 | 400 | 253.7 | 100
2024-06-26 02:52 | 400 | 400 | 400 | 252.7 | 100
2024-06-26 02:54 | 400 | 400 | 400 | 244.7 | 100
2024-06-26 02:56 | 400 | 400 | 400 | 247.3 | 100
2024-06-26 02:58 | 400 | 400 | 400 | 254.7 | 100
2024-06-26 03:00 | 400 | 400 | 400 | 259 | 100
2024-06-26 03:02 | 400 | 400 | 400 | 255.7 | 100
2024-06-26 03:04 | 400 | 400 | 400 | 251.4 | 100
2024-06-26 03:06 | 400 | 400 | 400 | 254.1 | 100
2024-06-26 03:08 | 400 | 400 | 400 | 255.7 | 100
2024-06-26 03:10 | 400 | 400 | 400 | 256.7 | 100
2024-06-26 03:12 | 400 | 400 | 400 | 257.7 | 100
2024-06-26 03:14 | 400 | 400 | 400 | 259.1 | 100
2024-06-26 03:16 | 400 | 400 | 400 | 258.4 | 100
2024-06-26 03:18 | 400 | 400 | 400 | 259 | 100
2024-06-26 03:20 | 400 | 400 | 400 | 259.8 | 100
2024-06-26 03:22 | 400 | 400 | 400 | 258.6 | 100
2024-06-26 03:24 | 400 | 400 | 400 | 258.1 | 100
2024-06-26 03:26 | 400 | 400 | 400 | 257.5 | 100
2024-06-26 03:28 | 400 | 400 | 400 | 259 | 100
2024-06-26 03:30 | 400 | 400 | 400 | 259.1 | 100
2024-06-26 03:32 | 400 | 400 | 400 | 260.1 | 100
2024-06-26 03:34 | 400 | 400 | 400 | 259.7 | 100
2024-06-26 03:36 | 400 | 400 | 400 | 259.6 | 100
2024-06-26 03:38 | 400 | 400 | 400 | 260.1 | 100
2024-06-26 03:40 | 400 | 400 | 400 | 258.5 | 100
2024-06-26 03:42 | 400 | 400 | 400 | 258.2 | 100
2024-06-26 03:44 | 400 | 400 | 400 | 258.9 | 100
2024-06-26 03:46 | 400 | 400 | 400 | 259.1 | 100
2024-06-26 03:48 | 400 | 400 | 400 | 258.5 | 100
2024-06-26 03:50 | 400 | 400 | 400 | 256.8 | 100
2024-06-26 03:52 | 400 | 400 | 400 | 253.8 | 100
2024-06-26 03:54 | 400 | 400 | 400 | 252.3 | 100
2024-06-26 03:56 | 400 | 400 | 400 | 250.5 | 100
2024-06-26 03:58 | 400 | 400 | 400 | 250.7 | 100
2024-06-26 04:00 | 400 | 400 | 400 | 251.3 | 100
2024-06-26 04:02 | 400 | 400 | 400 | 250.9 | 100
2024-06-26 04:04 | 400 | 400 | 400 | 251.4 | 100
2024-06-26 04:06 | 400 | 400 | 400 | 251.5 | 100
2024-06-26 04:08 | 400 | 400 | 400 | 254.9 | 100
2024-06-26 04:10 | 400 | 400 | 400 | 255.8 | 100
2024-06-26 04:12 | 400 | 400 | 400 | 255.3 | 100
2024-06-26 04:14 | 400 | 400 | 400 | 255.4 | 100
2024-06-26 04:16 | 400 | 400 | 400 | 255.9 | 100
2024-06-26 04:18 | 400 | 400 | 400 | 256 | 100
2024-06-26 04:20 | 400 | 400 | 400 | 256.4 | 100
2024-06-26 04:22 | 400 | 400 | 400 | 255.9 | 100
2024-06-26 04:24 | 400 | 400 | 400 | 256.5 | 100
2024-06-26 04:26 | 400 | 400 | 400 | 255.9 | 100
2024-06-26 04:28 | 400 | 400 | 400 | 256.9 | 100
2024-06-26 04:30 | 400 | 400 | 400 | 256.3 | 100
2024-06-26 04:32 | 400 | 400 | 400 | 255.7 | 100
2024-06-26 04:34 | 400 | 400 | 400 | 255 | 100
2024-06-26 04:36 | 400 | 400 | 400 | 255.1 | 100
2024-06-26 04:38 | 400 | 400 | 400 | 255.5 | 100
2024-06-26 04:40 | 400 | 400 | 400 | 254.8 | 100
2024-06-26 04:42 | 400 | 400 | 400 | 254.2 | 100
2024-06-26 04:44 | 400 | 400 | 400 | 254.4 | 100
2024-06-26 04:46 | 400 | 400 | 400 | 254.5 | 100
2024-06-26 04:48 | 400 | 400 | 400 | 255.5 | 100
2024-06-26 04:50 | 400 | 400 | 400 | 255.2 | 100
2024-06-26 04:52 | 400 | 400 | 400 | 255.6 | 100
2024-06-26 04:54 | 400 | 400 | 400 | 254.5 | 100
2024-06-26 04:56 | 400 | 400 | 400 | 253.6 | 100
2024-06-26 04:58 | 400 | 400 | 400 | 254 | 100
2024-06-26 05:00 | 400 | 400 | 400 | 253.6 | 100
2024-06-26 05:02 | 400 | 400 | 400 | 253.5 | 100
2024-06-26 05:04 | 400 | 400 | 400 | 253 | 100
2024-06-26 05:06 | 400 | 400 | 400 | 252.6 | 100
2024-06-26 05:08 | 400 | 400 | 400 | 252.3 | 100
2024-06-26 05:10 | 400 | 400 | 400 | 251.4 | 100
2024-06-26 05:12 | 400 | 400 | 400 | 252.3 | 100
2024-06-26 05:14 | 400 | 400 | 400 | 252.6 | 100
2024-06-26 05:16 | 400 | 400 | 400 | 253.6 | 100
2024-06-26 05:18 | 400 | 400 | 400 | 254.3 | 100
2024-06-26 05:20 | 400 | 400 | 400 | 253.8 | 100
2024-06-26 05:22 | 400 | 400 | 400 | 252.5 | 100
2024-06-26 05:24 | 400 | 400 | 400 | 252.4 | 100
2024-06-26 05:26 | 400 | 400 | 400 | 252.5 | 100
2024-06-26 05:28 | 400 | 400 | 400 | 251.8 | 100
2024-06-26 05:30 | 400 | 400 | 400 | 253.6 | 100
2024-06-26 05:32 | 400 | 400 | 400 | 253.8 | 100
2024-06-26 05:34 | 400 | 400 | 400 | 253.1 | 100
2024-06-26 05:36 | 400 | 400 | 400 | 252.9 | 100
2024-06-26 05:38 | 400 | 400 | 400 | 253.5 | 100
2024-06-26 05:40 | 400 | 400 | 400 | 254.6 | 100
2024-06-26 05:42 | 400 | 400 | 400 | 255.3 | 100
2024-06-26 05:44 | 400 | 400 | 400 | 254.6 | 100
2024-06-26 05:46 | 400 | 400 | 400 | 254.2 | 100
2024-06-26 05:48 | 400 | 400 | 400 | 255.3 | 100
2024-06-26 05:50 | 400 | 400 | 400 | 256 | 100
2024-06-26 05:52 | 400 | 400 | 400 | 255.4 | 100
2024-06-26 05:54 | 400 | 400 | 400 | 256.7 | 100
2024-06-26 05:56 | 400 | 400 | 400 | 255.9 | 100
2024-06-26 05:58 | 400 | 400 | 400 | 254.8 | 100
2024-06-26 06:00 | 400 | 400 | 400 | 254.8 | 100
2024-06-26 06:02 | 400 | 400 | 400 | 255.4 | 100
2024-06-26 06:04 | 400 | 400 | 400 | 254.9 | 100
2024-06-26 06:06 | 400 | 400 | 400 | 255.1 | 100
2024-06-26 06:08 | 400 | 400 | 400 | 255.7 | 100
2024-06-26 06:10 | 400 | 400 | 400 | 253.6 | 100
2024-06-26 06:12 | 400 | 400 | 400 | 256.8 | 100
2024-06-26 06:14 | 400 | 400 | 400 | 257.8 | 100
2024-06-26 06:16 | 400 | 400 | 400 | 257.2 | 100
2024-06-26 06:18 | 400 | 400 | 400 | 258.4 | 100
2024-06-26 06:20 | 400 | 400 | 400 | 259.1 | 100
2024-06-26 06:22 | 400 | 400 | 400 | 259 | 100
2024-06-26 06:24 | 400 | 400 | 400 | 258.2 | 100
2024-06-26 06:26 | 400 | 400 | 400 | 257.1 | 100
2024-06-26 06:28 | 400 | 400 | 400 | 256.7 | 100
2024-06-26 06:30 | 400 | 400 | 400 | 256.6 | 100
2024-06-26 06:32 | 400 | 400 | 400 | 257.2 | 100
2024-06-26 06:34 | 400 | 400 | 400 | 256.7 | 100
2024-06-26 06:36 | 400 | 400 | 400 | 256.5 | 100
2024-06-26 06:38 | 400 | 400 | 400 | 256 | 100
2024-06-26 06:40 | 400 | 400 | 400 | 255.6 | 100
2024-06-26 06:42 | 400 | 400 | 400 | 254.5 | 100
2024-06-26 06:44 | 400 | 400 | 400 | 254.4 | 100
2024-06-26 06:46 | 400 | 400 | 400 | 254.8 | 100
2024-06-26 06:48 | 400 | 400 | 400 | 256.3 | 100
2024-06-26 06:50 | 400 | 400 | 400 | 256.2 | 100
2024-06-26 06:52 | 400 | 400 | 400 | 255.5 | 100
2024-06-26 06:54 | 400 | 400 | 400 | 256 | 100
2024-06-26 06:56 | 400 | 400 | 400 | 254.3 | 100
2024-06-26 06:58 | 400 | 400 | 400 | 254.8 | 100
2024-06-26 07:00 | 400 | 400 | 400 | 257.6 | 100
2024-06-26 07:02 | 400 | 400 | 400 | 260 | 100
2024-06-26 07:04 | 400 | 400 | 400 | 258.5 | 100
2024-06-26 07:06 | 400 | 400 | 400 | 257.2 | 100
2024-06-26 07:08 | 400 | 400 | 400 | 256 | 100
2024-06-26 07:10 | 400 | 400 | 400 | 256 | 100
2024-06-26 07:12 | 400 | 400 | 400 | 257.1 | 100
2024-06-26 07:14 | 400 | 400 | 400 | 257.7 | 100
2024-06-26 07:16 | 400 | 400 | 400 | 257.1 | 100
2024-06-26 07:18 | 400 | 400 | 400 | 257.8 | 100
2024-06-26 07:20 | 400 | 400 | 400 | 258.3 | 100
2024-06-26 07:22 | 400 | 400 | 400 | 257.8 | 100
2024-06-26 07:24 | 400 | 400 | 400 | 258.3 | 100
2024-06-26 07:26 | 400 | 400 | 400 | 258.2 | 100
2024-06-26 07:28 | 400 | 400 | 400 | 258.6 | 100
2024-06-26 07:30 | 400 | 400 | 400 | 258.1 | 100
2024-06-26 07:32 | 400 | 400 | 400 | 257.7 | 100
2024-06-26 07:34 | 400 | 400 | 400 | 257.4 | 100
2024-06-26 07:36 | 400 | 400 | 400 | 256.9 | 100
2024-06-26 07:38 | 400 | 400 | 400 | 257 | 100
2024-06-26 07:40 | 400 | 400 | 400 | 257.4 | 100
2024-06-26 07:42 | 400 | 400 | 400 | 257.6 | 100
2024-06-26 07:44 | 400 | 400 | 400 | 258.7 | 100
2024-06-26 07:46 | 400 | 400 | 400 | 259.3 | 100
2024-06-26 07:48 | 400 | 400 | 400 | 259.5 | 100
2024-06-26 07:50 | 400 | 400 | 400 | 262.1 | 100
2024-06-26 07:52 | 400 | 400 | 400 | 266.3 | 100
2024-06-26 07:54 | 400 | 400 | 400 | 271.6 | 100
2024-06-26 07:56 | 400 | 400 | 400 | 272.8 | 100
2024-06-26 07:58 | 400 | 400 | 400 | 273 | 100
2024-06-26 08:00 | 400 | 400 | 400 | 272.3 | 100
2024-06-26 08:02 | 400 | 400 | 400 | 268.3 | 100
2024-06-26 08:04 | 400 | 400 | 400 | 267 | 100
2024-06-26 08:06 | 400 | 400 | 400 | 266.5 | 100
2024-06-26 08:08 | 400 | 400 | 400 | 264.6 | 100
2024-06-26 08:10 | 400 | 400 | 400 | 264.7 | 100
2024-06-26 08:12 | 400 | 400 | 400 | 264.3 | 100
2024-06-26 08:14 | 400 | 400 | 400 | 263.8 | 100
2024-06-26 08:16 | 400 | 400 | 400 | 264.2 | 100
2024-06-26 08:18 | 400 | 400 | 400 | 264.7 | 100
2024-06-26 08:20 | 400 | 400 | 400 | 265.3 | 100
2024-06-26 08:22 | 400 | 400 | 400 | 263.9 | 100
2024-06-26 08:24 | 400 | 400 | 400 | 262.9 | 100
2024-06-26 08:26 | 400 | 400 | 400 | 260.5 | 100
2024-06-26 08:28 | 400 | 400 | 400 | 260.5 | 100
2024-06-26 08:30 | 400 | 400 | 400 | 258.7 | 100
2024-06-26 08:32 | 400 | 400 | 400 | 259.6 | 100
2024-06-26 08:34 | 400 | 400 | 400 | 260.1 | 100
2024-06-26 08:36 | 400 | 400 | 400 | 260 | 100
2024-06-26 08:38 | 400 | 400 | 400 | 260.7 | 100
2024-06-26 08:40 | 400 | 400 | 400 | 259.2 | 100
2024-06-26 08:42 | 400 | 400 | 400 | 258 | 100
2024-06-26 08:44 | 400 | 400 | 400 | 258 | 100
2024-06-26 08:46 | 400 | 400 | 400 | 257.7 | 100
2024-06-26 08:48 | 400 | 400 | 400 | 258.3 | 100
2024-06-26 08:50 | 400 | 400 | 400 | 257.6 | 100
2024-06-26 08:52 | 400 | 400 | 400 | 259.7 | 100
2024-06-26 08:54 | 400 | 400 | 400 | 257.1 | 100
2024-06-26 08:56 | 400 | 400 | 400 | 257.2 | 100
2024-06-26 08:58 | 400 | 400 | 400 | 256.1 | 100
2024-06-26 09:00 | 400 | 400 | 400 | 256.4 | 100
2024-06-26 09:02 | 400 | 400 | 400 | 256.7 | 100
2024-06-26 09:04 | 400 | 400 | 400 | 257.1 | 100
2024-06-26 09:06 | 400 | 400 | 400 | 259 | 100
2024-06-26 09:08 | 400 | 400 | 400 | 259.3 | 100
2024-06-26 09:10 | 400 | 400 | 400 | 260.4 | 100
2024-06-26 09:12 | 400 | 400 | 400 | 261.5 | 100
2024-06-26 09:14 | 400 | 400 | 400 | 266.8 | 100
2024-06-26 09:16 | 400 | 400 | 400 | 273.1 | 100
2024-06-26 09:18 | 400 | 400 | 400 | 275.1 | 100
2024-06-26 09:20 | 400 | 400 | 400 | 271.1 | 100
2024-06-26 09:22 | 400 | 400 | 400 | 270.2 | 100
2024-06-26 09:24 | 400 | 400 | 400 | 268.2 | 100
2024-06-26 09:26 | 400 | 400 | 400 | 268.8 | 100
2024-06-26 09:28 | 400 | 400 | 400 | 269.2 | 100
2024-06-26 09:30 | 400 | 400 | 400 | 269 | 100
2024-06-26 09:32 | 400 | 400 | 400 | 269.9 | 100
2024-06-26 09:34 | 400 | 400 | 400 | 268.1 | 100
2024-06-26 09:36 | 400 | 400 | 400 | 269 | 100
2024-06-26 09:38 | 400 | 400 | 400 | 268.5 | 100
2024-06-26 09:40 | 400 | 400 | 400 | 267.1 | 100
2024-06-26 09:42 | 400 | 400 | 400 | 266.8 | 100
2024-06-26 09:44 | 400 | 400 | 400 | 268.4 | 100
2024-06-26 09:46 | 400 | 400 | 400 | 269.1 | 100
2024-06-26 09:48 | 400 | 400 | 400 | 272.2 | 100
2024-06-26 09:50 | 400 | 400 | 400 | 276.4 | 100
2024-06-26 09:52 | 400 | 400 | 400 | 278.8 | 100
2024-06-26 09:54 | 400 | 400 | 400 | 279.2 | 100
2024-06-26 09:56 | 400 | 400 | 400 | 276.7 | 100
2024-06-26 09:58 | 400 | 400 | 400 | 278.3 | 100
2024-06-26 10:00 | 400 | 400 | 400 | 280 | 100
2024-06-26 10:02 | 400 | 400 | 400 | 275.8 | 100
2024-06-26 10:04 | 400 | 400 | 400 | 272.2 | 100
2024-06-26 10:06 | 400 | 400 | 400 | 271.2 | 100
2024-06-26 10:08 | 400 | 400 | 400 | 270.6 | 100
2024-06-26 10:10 | 400 | 400 | 400 | 270.3 | 100
2024-06-26 10:12 | 400 | 400 | 400 | 270.9 | 100
2024-06-26 10:14 | 400 | 400 | 400 | 269.8 | 100
2024-06-26 10:16 | 400 | 400 | 400 | 268.9 | 100
2024-06-26 10:18 | 400 | 400 | 400 | 271.5 | 100
2024-06-26 10:20 | 400 | 400 | 400 | 276 | 100
2024-06-26 10:22 | 400 | 400 | 400 | 279.3 | 100
2024-06-26 10:24 | 400 | 400 | 400 | 281.5 | 100
2024-06-26 10:26 | 400 | 400 | 400 | 279.6 | 100
2024-06-26 10:28 | 400 | 400 | 400 | 277.1 | 100
2024-06-26 10:30 | 400 | 400 | 400 | 276.6 | 100
2024-06-26 10:32 | 400 | 400 | 400 | 275 | 100
2024-06-26 10:34 | 400 | 400 | 400 | 274.9 | 100
2024-06-26 10:36 | 400 | 400 | 400 | 276.3 | 100
2024-06-26 10:38 | 400 | 400 | 400 | 275.9 | 100
2024-06-26 10:40 | 400 | 400 | 400 | 275.5 | 100
2024-06-26 10:42 | 400 | 400 | 400 | 270.2 | 100
2024-06-26 10:44 | 400 | 400 | 400 | 269.6 | 100
2024-06-26 10:46 | 400 | 400 | 400 | 271 | 100
2024-06-26 10:48 | 400 | 400 | 400 | 277.8 | 100
2024-06-26 10:50 | 400 | 400 | 400 | 281.3 | 100
2024-06-26 10:52 | 400 | 400 | 400 | 282.1 | 100
2024-06-26 10:54 | 400 | 400 | 400 | 281.5 | 100
2024-06-26 10:56 | 400 | 400 | 400 | 281.1 | 100
2024-06-26 10:58 | 400 | 400 | 400 | 281.2 | 100
2024-06-26 11:00 | 400 | 400 | 400 | 281.1 | 100
2024-06-26 11:02 | 400 | 400 | 400 | 282.8 | 100
2024-06-26 11:04 | 400 | 400 | 400 | 283 | 100
2024-06-26 11:06 | 400 | 400 | 400 | 282.7 | 100
2024-06-26 11:08 | 400 | 400 | 400 | 279.5 | 100
2024-06-26 11:10 | 400 | 400 | 400 | 277.4 | 100
2024-06-26 11:12 | 400 | 400 | 400 | 277.5 | 100
2024-06-26 11:14 | 400 | 400 | 400 | 277.2 | 100
2024-06-26 11:16 | 400 | 400 | 400 | 277.8 | 100
2024-06-26 11:18 | 400 | 400 | 400 | 278.3 | 100
2024-06-26 11:20 | 400 | 400 | 400 | 278.6 | 100
2024-06-26 11:22 | 400 | 400 | 400 | 283.2 | 100
2024-06-26 11:24 | 400 | 400 | 400 | 287.7 | 100
2024-06-26 11:26 | 400 | 400 | 400 | 283.2 | 100
2024-06-26 11:28 | 400 | 400 | 400 | 282.7 | 100
2024-06-26 11:30 | 400 | 400 | 400 | 279.3 | 100
2024-06-26 11:32 | 400 | 400 | 400 | 278.6 | 100
2024-06-26 11:34 | 400 | 400 | 400 | 283.5 | 100
2024-06-26 11:36 | 400 | 400 | 400 | 283.9 | 100
2024-06-26 11:38 | 400 | 400 | 400 | 279.9 | 100
2024-06-26 11:40 | 400 | 400 | 400 | 278.3 | 100
2024-06-26 11:42 | 400 | 400 | 400 | 277 | 100
2024-06-26 11:44 | 400 | 400 | 400 | 275.6 | 100
2024-06-26 11:46 | 400 | 400 | 400 | 273.4 | 100
2024-06-26 11:48 | 400 | 400 | 400 | 271.9 | 100
2024-06-26 11:50 | 400 | 400 | 400 | 271.4 | 100
2024-06-26 11:52 | 400 | 400 | 400 | 269.4 | 100
2024-06-26 11:54 | 400 | 400 | 400 | 268.8 | 100
2024-06-26 11:56 | 400 | 400 | 400 | 275.4 | 100
2024-06-26 11:58 | 400 | 400 | 400 | 284.7 | 100
2024-06-26 12:00 | 400 | 400 | 400 | 277.2 | 100
2024-06-26 12:02 | 400 | 400 | 400 | 269.4 | 100
2024-06-26 12:04 | 400 | 400 | 400 | 275.4 | 100
2024-06-26 12:06 | 400 | 400 | 400 | 276.4 | 100
2024-06-26 12:08 | 400 | 400 | 400 | 270.3 | 100
2024-06-26 12:10 | 400 | 400 | 400 | 266.7 | 100
2024-06-26 12:12 | 400 | 400 | 400 | 266.3 | 100
2024-06-26 12:14 | 400 | 400 | 400 | 265.3 | 100
2024-06-26 12:16 | 400 | 400 | 400 | 264.3 | 100
2024-06-26 12:18 | 400 | 400 | 400 | 260.8 | 100
2024-06-26 12:20 | 400 | 400 | 400 | 259.5 | 100
2024-06-26 12:22 | 400 | 400 | 400 | 257.4 | 100
2024-06-26 12:24 | 400 | 400 | 400 | 255.7 | 100
2024-06-26 12:26 | 400 | 400 | 400 | 253.5 | 100
2024-06-26 12:28 | 400 | 400 | 400 | 250.5 | 100
2024-06-26 12:30 | 400 | 400 | 400 | 247.2 | 100
2024-06-26 12:32 | 400 | 400 | 400 | 245.1 | 100
2024-06-26 12:34 | 400 | 400 | 400 | 243.6 | 100
2024-06-26 12:36 | 400 | 400 | 400 | 240.4 | 100
2024-06-26 12:38 | 400 | 400 | 400 | 237.9 | 100
2024-06-26 12:40 | 400 | 400 | 400 | 235.9 | 100
2024-06-26 12:42 | 400 | 400 | 400 | 234.9 | 100
2024-06-26 12:44 | 400 | 400 | 400 | 233.7 | 100
2024-06-26 12:46 | 400 | 400 | 400 | 232.8 | 100
2024-06-26 12:48 | 400 | 400 | 400 | 232.1 | 100
2024-06-26 12:50 | 400 | 400 | 400 | 231 | 100
2024-06-26 12:52 | 400 | 400 | 400 | 231.4 | 100
2024-06-26 12:54 | 400 | 400 | 400 | 235.6 | 100
2024-06-26 12:56 | 400 | 400 | 400 | 237.8 | 100
2024-06-26 12:58 | 400 | 400 | 400 | 238 | 100
2024-06-26 13:00 | 400 | 400 | 400 | 237.1 | 100
2024-06-26 13:02 | 400 | 400 | 400 | 237.1 | 100
2024-06-26 13:04 | 400 | 400 | 400 | 235.2 | 100
2024-06-26 13:06 | 400 | 400 | 400 | 229.1 | 100
2024-06-26 13:08 | 400 | 400 | 400 | 224.4 | 100
2024-06-26 13:10 | 400 | 400 | 400 | 220.2 | 100
2024-06-26 13:12 | 400 | 400 | 400 | 217.9 | 100
2024-06-26 13:14 | 400 | 400 | 400 | 220.6 | 100
2024-06-26 13:16 | 400 | 400 | 400 | 225.9 | 100
2024-06-26 13:18 | 400 | 400 | 400 | 229.1 | 100
2024-06-26 13:20 | 400 | 400 | 400 | 232.2 | 100
2024-06-26 13:22 | 400 | 400 | 400 | 237.1 | 100
2024-06-26 13:24 | 400 | 400 | 400 | 240.3 | 100
2024-06-26 13:26 | 400 | 400 | 400 | 247.5 | 100
2024-06-26 13:28 | 400 | 400 | 400 | 251.7 | 100
2024-06-26 13:30 | 400 | 400 | 400 | 257.1 | 100
2024-06-26 13:32 | 400 | 400 | 400 | 256.4 | 100
2024-06-26 13:34 | 400 | 400 | 400 | 254.6 | 100
2024-06-26 13:36 | 400 | 400 | 400 | 253.4 | 100
2024-06-26 13:38 | 400 | 400 | 400 | 253.8 | 100
2024-06-26 13:40 | 400 | 400 | 400 | 254.5 | 100
2024-06-26 13:42 | 400 | 400 | 400 | 257.1 | 100
2024-06-26 13:44 | 400 | 400 | 400 | 259 | 100
2024-06-26 13:46 | 400 | 400 | 400 | 255.9 | 100
2024-06-26 13:48 | 400 | 400 | 400 | 252.8 | 100
2024-06-26 13:50 | 400 | 400 | 400 | 252.5 | 100
2024-06-26 13:52 | 400 | 400 | 400 | 253.1 | 100
2024-06-26 13:54 | 400 | 400 | 400 | 255.1 | 100
2024-06-26 13:56 | 400 | 400 | 400 | 259.6 | 100
2024-06-26 13:58 | 400 | 400 | 400 | 265.3 | 100
2024-06-26 14:00 | 400 | 400 | 400 | 262.6 | 100
2024-06-26 14:02 | 400 | 400 | 400 | 257.8 | 100
2024-06-26 14:04 | 400 | 400 | 400 | 253.1 | 100
2024-06-26 14:06 | 400 | 400 | 400 | 250.4 | 100
2024-06-26 14:08 | 400 | 400 | 400 | 250.4 | 100
2024-06-26 14:10 | 400 | 400 | 400 | 250 | 100
2024-06-26 14:12 | 400 | 400 | 400 | 252.1 | 100
2024-06-26 14:14 | 400 | 400 | 400 | 251.2 | 100
2024-06-26 14:16 | 400 | 400 | 400 | 250.7 | 100
2024-06-26 14:18 | 400 | 400 | 400 | 250.3 | 100
2024-06-26 14:20 | 400 | 400 | 400 | 253.7 | 100
2024-06-26 14:22 | 400 | 400 | 400 | 254.5 | 100
2024-06-26 14:24 | 400 | 400 | 400 | 258.4 | 100
2024-06-26 14:26 | 400 | 400 | 400 | 260.3 | 100
2024-06-26 14:28 | 400 | 400 | 400 | 259.1 | 100
2024-06-26 14:30 | 400 | 400 | 400 | 254.2 | 100
2024-06-26 14:32 | 400 | 400 | 400 | 252.6 | 100
2024-06-26 14:34 | 400 | 400 | 400 | 249.8 | 100
2024-06-26 14:36 | 400 | 400 | 400 | 249.8 | 100
2024-06-26 14:38 | 400 | 400 | 400 | 251.5 | 100
2024-06-26 14:40 | 400 | 400 | 400 | 255.7 | 100
2024-06-26 14:42 | 400 | 400 | 400 | 256.9 | 100
2024-06-26 14:44 | 400 | 400 | 400 | 259.7 | 100
2024-06-26 14:46 | 400 | 400 | 400 | 251.7 | 100
2024-06-26 14:48 | 400 | 400 | 400 | 246.6 | 100
2024-06-26 14:50 | 400 | 400 | 400 | 251.7 | 100
2024-06-26 14:52 | 400 | 400 | 400 | 252.2 | 100
2024-06-26 14:54 | 400 | 400 | 400 | 248.7 | 100
2024-06-26 14:56 | 400 | 400 | 400 | 246 | 100
2024-06-26 14:58 | 400 | 400 | 400 | 249.2 | 100
2024-06-26 15:00 | 400 | 400 | 400 | 250 | 100
2024-06-26 15:02 | 400 | 400 | 400 | 251.3 | 100
2024-06-26 15:04 | 400 | 400 | 400 | 253.2 | 100
2024-06-26 15:06 | 400 | 400 | 400 | 253 | 100
2024-06-26 15:08 | 400 | 400 | 400 | 252.4 | 100
2024-06-26 15:10 | 400 | 400 | 400 | 258.4 | 100
2024-06-26 15:12 | 400 | 400 | 400 | 261.3 | 100
2024-06-26 15:14 | 400 | 400 | 400 | 258.7 | 100
2024-06-26 15:16 | 400 | 400 | 400 | 257.9 | 100
2024-06-26 15:18 | 400 | 400 | 400 | 257.5 | 100
2024-06-26 15:20 | 400 | 400 | 400 | 261.8 | 100
2024-06-26 15:22 | 400 | 400 | 400 | 265.1 | 100
2024-06-26 15:24 | 400 | 400 | 400 | 269.1 | 100
2024-06-26 15:26 | 400 | 400 | 400 | 272.5 | 100
2024-06-26 15:28 | 400 | 400 | 400 | 274.3 | 100
2024-06-26 15:30 | 400 | 400 | 400 | 271.4 | 100
2024-06-26 15:32 | 400 | 400 | 400 | 269.3 | 100
2024-06-26 15:34 | 400 | 400 | 400 | 267.1 | 100
2024-06-26 15:36 | 400 | 400 | 400 | 266.7 | 100
2024-06-26 15:38 | 400 | 400 | 400 | 268.1 | 100
2024-06-26 15:40 | 400 | 400 | 400 | 268.1 | 100
2024-06-26 15:42 | 400 | 400 | 400 | 262.5 | 100
2024-06-26 15:44 | 400 | 400 | 400 | 259.6 | 100
2024-06-26 15:46 | 400 | 400 | 400 | 260.4 | 100
2024-06-26 15:48 | 400 | 400 | 400 | 258.5 | 100
2024-06-26 15:50 | 400 | 400 | 400 | 256.1 | 100
2024-06-26 15:52 | 400 | 400 | 400 | 253 | 100
2024-06-26 15:54 | 400 | 400 | 400 | 249.1 | 100
2024-06-26 15:56 | 400 | 400 | 400 | 245.6 | 100
2024-06-26 15:58 | 400 | 400 | 400 | 242.8 | 100
2024-06-26 16:00 | 400 | 400 | 400 | 240.4 | 100
2024-06-26 16:02 | 400 | 400 | 400 | 239.5 | 100
2024-06-26 16:04 | 400 | 400 | 400 | 238.9 | 100
2024-06-26 16:06 | 400 | 400 | 400 | 238 | 100
2024-06-26 16:08 | 400 | 400 | 400 | 237.7 | 100
2024-06-26 16:10 | 400 | 400 | 400 | 237.8 | 100
2024-06-26 16:12 | 400 | 400 | 400 | 238 | 100
2024-06-26 16:14 | 400 | 400 | 400 | 238.4 | 100
2024-06-26 16:16 | 400 | 400 | 400 | 242.8 | 100
2024-06-26 16:18 | 400 | 400 | 400 | 246.4 | 100
2024-06-26 16:20 | 400 | 400 | 400 | 246.4 | 100
2024-06-26 16:22 | 400 | 400 | 400 | 245.3 | 100
2024-06-26 16:24 | 400 | 400 | 400 | 242.7 | 100
2024-06-26 16:26 | 400 | 400 | 400 | 237 | 100
2024-06-26 16:28 | 400 | 400 | 400 | 234.6 | 100
2024-06-26 16:30 | 400 | 400 | 400 | 233.5 | 100
2024-06-26 16:32 | 400 | 400 | 400 | 231.4 | 100
2024-06-26 16:34 | 400 | 400 | 400 | 231 | 100
2024-06-26 16:36 | 400 | 400 | 400 | 232.6 | 100
2024-06-26 16:38 | 400 | 400 | 400 | 237.5 | 100
2024-06-26 16:40 | 400 | 400 | 400 | 238.1 | 100
2024-06-26 16:42 | 400 | 400 | 400 | 237.3 | 100
2024-06-26 16:44 | 400 | 400 | 400 | 238 | 100
2024-06-26 16:46 | 400 | 400 | 400 | 241.6 | 100
2024-06-26 16:48 | 400 | 400 | 400 | 244.4 | 100
2024-06-26 16:50 | 400 | 400 | 400 | 245.9 | 100
2024-06-26 16:52 | 400 | 400 | 400 | 247.2 | 100
2024-06-26 16:54 | 400 | 400 | 400 | 250 | 100
2024-06-26 16:56 | 400 | 400 | 400 | 251.6 | 100
2024-06-26 16:58 | 400 | 400 | 400 | 252.8 | 100
2024-06-26 17:00 | 400 | 400 | 400 | 250.9 | 100
2024-06-26 17:02 | 400 | 400 | 400 | 247.8 | 100
2024-06-26 17:04 | 400 | 400 | 400 | 246.7 | 100
2024-06-26 17:06 | 400 | 400 | 400 | 252.6 | 100
2024-06-26 17:08 | 400 | 400 | 400 | 257.9 | 100
2024-06-26 17:10 | 400 | 400 | 400 | 257.9 | 100
2024-06-26 17:12 | 400 | 400 | 400 | 256 | 100
2024-06-26 17:14 | 400 | 400 | 400 | 253.8 | 100
2024-06-26 17:16 | 400 | 400 | 400 | 249.3 | 100
2024-06-26 17:18 | 400 | 400 | 400 | 247 | 100
2024-06-26 17:20 | 400 | 400 | 400 | 246 | 100
2024-06-26 17:22 | 400 | 400 | 400 | 245.7 | 100
2024-06-26 17:24 | 400 | 400 | 400 | 246.1 | 100
2024-06-26 17:26 | 400 | 400 | 400 | 245.8 | 100
2024-06-26 17:28 | 400 | 400 | 400 | 245.3 | 100
2024-06-26 17:30 | 400 | 400 | 400 | 247.5 | 100
2024-06-26 17:32 | 400 | 400 | 400 | 253.2 | 100
2024-06-26 17:34 | 400 | 400 | 400 | 261.6 | 100
2024-06-26 17:36 | 400 | 400 | 400 | 257.5 | 100
2024-06-26 17:38 | 400 | 400 | 400 | 250.8 | 100
2024-06-26 17:40 | 400 | 400 | 400 | 248.9 | 100
2024-06-26 17:42 | 400 | 400 | 400 | 246.3 | 100
2024-06-26 17:44 | 400 | 400 | 400 | 244.8 | 100
2024-06-26 17:46 | 400 | 400 | 400 | 243.5 | 100
2024-06-26 17:48 | 400 | 400 | 400 | 244.2 | 100
2024-06-26 17:50 | 400 | 400 | 400 | 249.2 | 100
2024-06-26 17:52 | 400 | 400 | 400 | 251.7 | 100
2024-06-26 17:54 | 400 | 400 | 400 | 250.3 | 100
2024-06-26 17:56 | 400 | 400 | 400 | 250.9 | 100
2024-06-26 17:58 | 400 | 400 | 400 | 248.9 | 100
2024-06-26 18:00 | 400 | 400 | 400 | 242.8 | 100
2024-06-26 18:02 | 400 | 400 | 400 | 237.7 | 100
2024-06-26 18:04 | 400 | 400 | 400 | 234.9 | 100
2024-06-26 18:06 | 400 | 400 | 400 | 233.9 | 100
2024-06-26 18:08 | 400 | 400 | 400 | 232.2 | 100
2024-06-26 18:10 | 400 | 400 | 400 | 232.1 | 100
2024-06-26 18:12 | 400 | 400 | 400 | 233 | 100
2024-06-26 18:14 | 400 | 400 | 400 | 233.9 | 100
2024-06-26 18:16 | 400 | 400 | 400 | 234.4 | 100
2024-06-26 18:18 | 400 | 400 | 400 | 234.1 | 100
2024-06-26 18:20 | 400 | 400 | 400 | 234.9 | 100
2024-06-26 18:22 | 400 | 400 | 400 | 234.9 | 100
2024-06-26 18:24 | 400 | 400 | 400 | 234.8 | 100
2024-06-26 18:26 | 400 | 400 | 400 | 235 | 100
2024-06-26 18:28 | 400 | 400 | 400 | 234.7 | 100
2024-06-26 18:30 | 400 | 400 | 400 | 233.9 | 100
2024-06-26 18:32 | 400 | 400 | 400 | 233.6 | 100
2024-06-26 18:34 | 400 | 400 | 400 | 232.6 | 100
2024-06-26 18:36 | 400 | 400 | 400 | 235.4 | 100
2024-06-26 18:38 | 400 | 400 | 400 | 236.4 | 100
2024-06-26 18:40 | 400 | 400 | 400 | 237.7 | 100
2024-06-26 18:42 | 400 | 400 | 400 | 244.5 | 100
2024-06-26 18:44 | 400 | 400 | 400 | 261 | 100
2024-06-26 18:46 | 400 | 400 | 400 | 262.5 | 100
2024-06-26 18:48 | 400 | 400 | 400 | 265.9 | 100
2024-06-26 18:50 | 400 | 400 | 400 | 270 | 100
2024-06-26 18:52 | 400 | 400 | 400 | 272.6 | 100
2024-06-26 18:54 | 400 | 400 | 400 | 276.9 | 100
2024-06-26 18:56 | 400 | 400 | 400 | 283.3 | 100
2024-06-26 18:58 | 400 | 400 | 400 | 285.9 | 100
2024-06-26 19:00 | 400 | 400 | 400 | 286.1 | 100
2024-06-26 19:02 | 400 | 400 | 400 | 285.3 | 100
2024-06-26 19:04 | 400 | 400 | 400 | 277.7 | 100
2024-06-26 19:06 | 400 | 400 | 400 | 272.8 | 100
2024-06-26 19:08 | 400 | 400 | 400 | 270 | 100
2024-06-26 19:10 | 400 | 400 | 400 | 267.4 | 100
2024-06-26 19:12 | 400 | 400 | 400 | 265.3 | 100
2024-06-26 19:14 | 400 | 400 | 400 | 265 | 100
2024-06-26 19:16 | 400 | 400 | 400 | 264.8 | 100
2024-06-26 19:18 | 400 | 400 | 400 | 263.8 | 100
2024-06-26 19:20 | 400 | 400 | 400 | 263.6 | 100
2024-06-26 19:22 | 400 | 400 | 400 | 263.8 | 100
2024-06-26 19:24 | 400 | 400 | 400 | 268.8 | 100
2024-06-26 19:26 | 400 | 400 | 400 | 272.9 | 100
2024-06-26 19:28 | 400 | 400 | 400 | 277.7 | 100
2024-06-26 19:30 | 400 | 400 | 400 | 277 | 100
2024-06-26 19:32 | 400 | 400 | 400 | 275.6 | 100
2024-06-26 19:34 | 400 | 400 | 400 | 276.8 | 100
2024-06-26 19:36 | 400 | 400 | 400 | 274.9 | 100
2024-06-26 19:38 | 400 | 400 | 400 | 272 | 100
2024-06-26 19:40 | 400 | 400 | 400 | 273.1 | 100
2024-06-26 19:42 | 400 | 400 | 400 | 274.9 | 100
2024-06-26 19:44 | 400 | 400 | 400 | 277.1 | 100
2024-06-26 19:46 | 400 | 400 | 400 | 273.3 | 100
2024-06-26 19:48 | 400 | 400 | 400 | 255.5 | 100
2024-06-26 19:50 | 400 | 400 | 400 | 250.9 | 100
2024-06-26 19:52 | 400 | 400 | 400 | 251 | 100
2024-06-26 19:54 | 400 | 400 | 400 | 251.4 | 100
2024-06-26 19:56 | 400 | 400 | 400 | 253.1 | 100
2024-06-26 19:58 | 400 | 400 | 400 | 253.6 | 100
2024-06-26 20:00 | 400 | 400 | 400 | 251.9 | 100
2024-06-26 20:02 | 400 | 400 | 400 | 243.4 | 100
2024-06-26 20:04 | 400 | 400 | 400 | 236.6 | 100
2024-06-26 20:06 | 400 | 400 | 400 | 234.9 | 100
2024-06-26 20:08 | 400 | 400 | 400 | 233.1 | 100
2024-06-26 20:10 | 400 | 400 | 400 | 232 | 100
2024-06-26 20:12 | 400 | 400 | 400 | 232.4 | 100
2024-06-26 20:14 | 400 | 400 | 400 | 238.3 | 100
2024-06-26 20:16 | 400 | 400 | 400 | 246.9 | 100
2024-06-26 20:18 | 400 | 400 | 400 | 250.4 | 100
2024-06-26 20:20 | 400 | 400 | 400 | 247.9 | 100
2024-06-26 20:22 | 400 | 400 | 400 | 246.3 | 100
2024-06-26 20:24 | 400 | 400 | 400 | 243.7 | 100
2024-06-26 20:26 | 400 | 400 | 400 | 245.2 | 100
2024-06-26 20:28 | 400 | 400 | 400 | 246.8 | 100
2024-06-26 20:30 | 400 | 400 | 400 | 247.6 | 100
2024-06-26 20:32 | 400 | 400 | 400 | 249.4 | 100
2024-06-26 20:34 | 400 | 400 | 400 | 248.4 | 100
2024-06-26 20:36 | 400 | 400 | 400 | 249.4 | 100
2024-06-26 20:38 | 400 | 400 | 400 | 250.6 | 100
2024-06-26 20:40 | 400 | 400 | 400 | 254 | 100
2024-06-26 20:42 | 400 | 400 | 400 | 257.2 | 100
2024-06-26 20:44 | 400 | 400 | 400 | 258.4 | 100
2024-06-26 20:46 | 400 | 400 | 400 | 259 | 100
2024-06-26 20:48 | 400 | 400 | 400 | 261.9 | 100
2024-06-26 20:50 | 400 | 400 | 400 | 262.6 | 100
2024-06-26 20:52 | 400 | 400 | 400 | 260.4 | 100
2024-06-26 20:54 | 400 | 400 | 400 | 258.5 | 100
2024-06-26 20:56 | 400 | 400 | 400 | 260 | 100
2024-06-26 20:58 | 400 | 400 | 400 | 271 | 100
2024-06-26 21:00 | 400 | 400 | 400 | 277.1 | 100
2024-06-26 21:02 | 400 | 400 | 400 | 268.7 | 100
2024-06-26 21:04 | 400 | 400 | 400 | 261.2 | 100
2024-06-26 21:06 | 400 | 400 | 400 | 258.7 | 100
2024-06-26 21:08 | 400 | 400 | 400 | 259.2 | 100
2024-06-26 21:10 | 400 | 400 | 400 | 258.3 | 100
2024-06-26 21:12 | 400 | 400 | 400 | 258.5 | 100
2024-06-26 21:14 | 400 | 400 | 400 | 262.1 | 100
2024-06-26 21:16 | 400 | 400 | 400 | 266.2 | 100
2024-06-26 21:18 | 400 | 400 | 400 | 269.8 | 100
2024-06-26 21:20 | 400 | 400 | 400 | 272.4 | 100
2024-06-26 21:22 | 400 | 400 | 400 | 272.1 | 100
2024-06-26 21:24 | 400 | 400 | 400 | 273.3 | 100
2024-06-26 21:26 | 400 | 400 | 400 | 271 | 100
2024-06-26 21:28 | 400 | 400 | 400 | 269.5 | 100
2024-06-26 21:30 | 400 | 400 | 400 | 266.9 | 100
2024-06-26 21:32 | 400 | 400 | 400 | 264.6 | 100
2024-06-26 21:34 | 400 | 400 | 400 | 263 | 100
2024-06-26 21:36 | 400 | 400 | 400 | 261.6 | 100
2024-06-26 21:38 | 400 | 400 | 400 | 264.2 | 100
2024-06-26 21:40 | 400 | 400 | 400 | 264.1 | 100
2024-06-26 21:42 | 400 | 400 | 400 | 264.5 | 100
2024-06-26 21:44 | 400 | 400 | 400 | 265.4 | 100
2024-06-26 21:46 | 400 | 400 | 400 | 266.3 | 100
2024-06-26 21:48 | 400 | 400 | 400 | 266.5 | 100
2024-06-26 21:50 | 400 | 400 | 400 | 267 | 100
2024-06-26 21:52 | 400 | 400 | 400 | 267.8 | 100
2024-06-26 21:54 | 400 | 400 | 400 | 268.7 | 100
2024-06-26 21:56 | 400 | 400 | 400 | 269.4 | 100
2024-06-26 21:58 | 400 | 400 | 400 | 269.8 | 100
2024-06-26 22:00 | 400 | 400 | 400 | 270.8 | 100
2024-06-26 22:02 | 400 | 400 | 400 | 266.9 | 100
2024-06-26 22:04 | 400 | 400 | 400 | 263.7 | 100
2024-06-26 22:06 | 400 | 400 | 400 | 265 | 100
2024-06-26 22:08 | 400 | 400 | 400 | 265.3 | 100
2024-06-26 22:10 | 400 | 400 | 400 | 264.2 | 100
2024-06-26 22:12 | 400 | 400 | 400 | 263.8 | 100
2024-06-26 22:14 | 400 | 400 | 400 | 264.9 | 100
2024-06-26 22:16 | 400 | 400 | 400 | 267.5 | 100
2024-06-26 22:18 | 400 | 400 | 400 | 264.2 | 100
2024-06-26 22:20 | 400 | 400 | 400 | 258.2 | 100
2024-06-26 22:22 | 400 | 400 | 400 | 262.9 | 100
2024-06-26 22:24 | 400 | 400 | 400 | 267.5 | 100
2024-06-26 22:26 | 400 | 400 | 400 | 269.7 | 100
2024-06-26 22:28 | 400 | 400 | 400 | 261.5 | 100
2024-06-26 22:30 | 400 | 400 | 400 | 256.3 | 100
2024-06-26 22:32 | 400 | 400 | 400 | 255.9 | 100
2024-06-26 22:34 | 400 | 400 | 400 | 257.2 | 100
2024-06-26 22:36 | 400 | 400 | 400 | 254.5 | 100
2024-06-26 22:38 | 400 | 400 | 400 | 253.5 | 100
2024-06-26 22:40 | 400 | 400 | 400 | 257 | 100
2024-06-26 22:42 | 400 | 400 | 400 | 259.4 | 100
2024-06-26 22:44 | 400 | 400 | 400 | 260.3 | 100
2024-06-26 22:46 | 400 | 400 | 400 | 265.6 | 100
2024-06-26 22:48 | 400 | 400 | 400 | 267.3 | 100
2024-06-26 22:50 | 400 | 400 | 400 | 268.5 | 100
2024-06-26 22:52 | 400 | 400 | 400 | 270.3 | 100
2024-06-26 22:54 | 400 | 400 | 400 | 271.9 | 100
2024-06-26 22:56 | 400 | 400 | 400 | 269.6 | 100
2024-06-26 22:58 | 400 | 400 | 400 | 266.5 | 100
2024-06-26 23:00 | 400 | 400 | 400 | 264.6 | 100
2024-06-26 23:02 | 400 | 400 | 400 | 265.2 | 100
2024-06-26 23:04 | 400 | 400 | 400 | 265.6 | 100
2024-06-26 23:06 | 400 | 400 | 400 | 265.8 | 100
2024-06-26 23:08 | 400 | 400 | 400 | 266.7 | 100
2024-06-26 23:10 | 400 | 400 | 400 | 267.4 | 100
2024-06-26 23:12 | 400 | 400 | 400 | 270.5 | 100
2024-06-26 23:14 | 400 | 400 | 400 | 274 | 100
2024-06-26 23:16 | 400 | 400 | 400 | 278.8 | 100
2024-06-26 23:18 | 400 | 400 | 400 | 279.8 | 100
2024-06-26 23:20 | 400 | 400 | 400 | 278.7 | 100
2024-06-26 23:22 | 400 | 400 | 400 | 275.4 | 100
2024-06-26 23:24 | 400 | 400 | 400 | 271.1 | 100
2024-06-26 23:26 | 400 | 400 | 400 | 268.4 | 100
2024-06-26 23:28 | 400 | 400 | 400 | 269.1 | 100
2024-06-26 23:30 | 400 | 400 | 400 | 269.1 | 100
2024-06-26 23:32 | 400 | 400 | 400 | 269.4 | 100
2024-06-26 23:34 | 400 | 400 | 400 | 267.9 | 100
2024-06-26 23:36 | 400 | 400 | 400 | 267.5 | 100
2024-06-26 23:38 | 400 | 400 | 400 | 270.1 | 100
2024-06-26 23:40 | 400 | 400 | 400 | 272.6 | 100
2024-06-26 23:42 | 400 | 400 | 400 | 272.3 | 100
2024-06-26 23:44 | 400 | 400 | 400 | 272.4 | 100
2024-06-26 23:46 | 400 | 400 | 400 | 282.9 | 100
2024-06-26 23:48 | 400 | 400 | 400 | 283 | 100
2024-06-26 23:50 | 400 | 400 | 400 | 281.4 | 100
2024-06-26 23:52 | 400 | 400 | 400 | 283.2 | 100
2024-06-26 23:54 | 400 | 400 | 400 | 284.5 | 100
2024-06-26 23:56 | 400 | 400 | 400 | 281.9 | 100
2024-06-26 23:58 | 400 | 400 | 400 | 281.6 | 100
2024-06-27 | 400 | 400 | 400 | 279.5 | 100
2024-06-27 00:02 | 400 | 400 | 400 | 276.7 | 100
2024-06-27 00:04 | 400 | 400 | 400 | 275.2 | 100
2024-06-27 00:06 | 400 | 400 | 400 | 274.6 | 100
2024-06-27 00:08 | 400 | 400 | 400 | 273 | 100
2024-06-27 00:10 | 400 | 400 | 400 | 271.9 | 100
2024-06-27 00:12 | 400 | 400 | 400 | 272 | 100
2024-06-27 00:14 | 400 | 400 | 400 | 271.7 | 100
2024-06-27 00:16 | 400 | 400 | 400 | 271.7 | 100
2024-06-27 00:18 | 400 | 400 | 400 | 275.6 | 100
2024-06-27 00:20 | 400 | 400 | 400 | 279.3 | 100
2024-06-27 00:22 | 400 | 400 | 400 | 280.1 | 100
2024-06-27 00:24 | 400 | 400 | 400 | 282.3 | 100
2024-06-27 00:26 | 400 | 400 | 400 | 282.2 | 100
2024-06-27 00:28 | 400 | 400 | 400 | 280.7 | 100
2024-06-27 00:30 | 400 | 400 | 400 | 280.7 | 100
2024-06-27 00:32 | 400 | 400 | 400 | 277.8 | 100
2024-06-27 00:34 | 400 | 400 | 400 | 274.1 | 100
2024-06-27 00:36 | 400 | 400 | 400 | 271.8 | 100
2024-06-27 00:38 | 400 | 400 | 400 | 269.4 | 100
2024-06-27 00:40 | 400 | 400 | 400 | 270.8 | 100
2024-06-27 00:42 | 400 | 400 | 400 | 273 | 100
2024-06-27 00:44 | 400 | 400 | 400 | 275.2 | 100
2024-06-27 00:46 | 400 | 400 | 400 | 277.3 | 100
2024-06-27 00:48 | 400 | 400 | 400 | 276.6 | 100
2024-06-27 00:50 | 400 | 400 | 400 | 272.1 | 100
2024-06-27 00:52 | 400 | 400 | 400 | 270.1 | 100
2024-06-27 00:54 | 400 | 400 | 400 | 269.4 | 100
2024-06-27 00:56 | 400 | 400 | 400 | 269.7 | 100
2024-06-27 00:58 | 400 | 400 | 400 | 268 | 100
2024-06-27 01:00 | 400 | 400 | 400 | 268.2 | 100
2024-06-27 01:02 | 400 | 400 | 400 | 268.2 | 100
2024-06-27 01:04 | 400 | 400 | 400 | 273 | 100
2024-06-27 01:06 | 400 | 400 | 400 | 276.6 | 100
2024-06-27 01:08 | 400 | 400 | 400 | 277.4 | 100
2024-06-27 01:10 | 400 | 400 | 400 | 278.2 | 100
2024-06-27 01:12 | 400 | 400 | 400 | 277.1 | 100
2024-06-27 01:14 | 400 | 400 | 400 | 278.7 | 100
2024-06-27 01:16 | 400 | 400 | 400 | 276.2 | 100
2024-06-27 01:18 | 400 | 400 | 400 | 274.2 | 100
2024-06-27 01:20 | 400 | 400 | 400 | 273.8 | 100
2024-06-27 01:22 | 400 | 400 | 400 | 272.1 | 100
2024-06-27 01:24 | 400 | 400 | 400 | 270.3 | 100
2024-06-27 01:26 | 400 | 400 | 400 | 271.5 | 100
2024-06-27 01:28 | 400 | 400 | 400 | 270.7 | 100
2024-06-27 01:30 | 400 | 400 | 400 | 269.8 | 100
2024-06-27 01:32 | 400 | 400 | 400 | 270.5 | 100
2024-06-27 01:34 | 400 | 400 | 400 | 274.9 | 100
2024-06-27 01:36 | 400 | 400 | 400 | 277.8 | 100
2024-06-27 01:38 | 400 | 400 | 400 | 269.3 | 100
2024-06-27 01:40 | 400 | 400 | 400 | 263.2 | 100
2024-06-27 01:42 | 400 | 400 | 400 | 270.6 | 100
2024-06-27 01:44 | 400 | 400 | 400 | 276.6 | 100
2024-06-27 01:46 | 400 | 400 | 400 | 272.5 | 100
2024-06-27 01:48 | 400 | 400 | 400 | 264 | 100
2024-06-27 01:50 | 400 | 400 | 400 | 267.3 | 100
2024-06-27 01:52 | 400 | 400 | 400 | 265.6 | 100
2024-06-27 01:54 | 400 | 400 | 400 | 262 | 100
2024-06-27 01:56 | 400 | 400 | 400 | 258.2 | 100
2024-06-27 01:58 | 400 | 400 | 400 | 258.7 | 100
2024-06-27 02:00 | 400 | 400 | 400 | 263.8 | 100
2024-06-27 02:02 | 400 | 400 | 400 | 266.7 | 100
2024-06-27 02:04 | 400 | 400 | 400 | 264.3 | 100
2024-06-27 02:06 | 400 | 400 | 400 | 262 | 100
2024-06-27 02:08 | 400 | 400 | 400 | 264.8 | 100
2024-06-27 02:10 | 400 | 400 | 400 | 266.1 | 100
2024-06-27 02:12 | 400 | 400 | 400 | 262.3 | 100
2024-06-27 02:14 | 400 | 400 | 400 | 260.8 | 100
2024-06-27 02:16 | 400 | 400 | 400 | 260 | 100
2024-06-27 02:18 | 400 | 400 | 400 | 259.8 | 100
2024-06-27 02:20 | 400 | 400 | 400 | 260.2 | 100
2024-06-27 02:22 | 400 | 400 | 400 | 260.1 | 100
2024-06-27 02:24 | 400 | 400 | 400 | 261.2 | 100
2024-06-27 02:26 | 400 | 400 | 400 | 261.8 | 100
2024-06-27 02:28 | 400 | 400 | 400 | 261.4 | 100
2024-06-27 02:30 | 400 | 400 | 400 | 265.1 | 100
2024-06-27 02:32 | 400 | 400 | 400 | 271.5 | 100
2024-06-27 02:34 | 400 | 400 | 400 | 275.3 | 100
2024-06-27 02:36 | 400 | 400 | 400 | 270.6 | 100
2024-06-27 02:38 | 400 | 400 | 400 | 261.7 | 100
2024-06-27 02:40 | 400 | 400 | 400 | 257 | 100
2024-06-27 02:42 | 400 | 400 | 400 | 254.6 | 100
2024-06-27 02:44 | 400 | 400 | 400 | 254.8 | 100
2024-06-27 02:46 | 400 | 400 | 400 | 258.2 | 100
2024-06-27 02:48 | 400 | 400 | 400 | 260.6 | 100
2024-06-27 02:50 | 400 | 400 | 400 | 260 | 100
2024-06-27 02:52 | 400 | 400 | 400 | 256.2 | 100
2024-06-27 02:54 | 400 | 400 | 400 | 252.7 | 100
2024-06-27 02:56 | 400 | 400 | 400 | 254.8 | 100
2024-06-27 02:58 | 400 | 400 | 400 | 259.3 | 100
2024-06-27 03:00 | 400 | 400 | 400 | 265.5 | 100
2024-06-27 03:02 | 400 | 400 | 400 | 270.4 | 100
2024-06-27 03:04 | 400 | 400 | 400 | 267.4 | 100
2024-06-27 03:06 | 400 | 400 | 400 | 263.8 | 100
2024-06-27 03:08 | 400 | 400 | 400 | 262.8 | 100
2024-06-27 03:10 | 400 | 400 | 400 | 259.7 | 100
2024-06-27 03:12 | 400 | 400 | 400 | 256.7 | 100
2024-06-27 03:14 | 400 | 400 | 400 | 259.8 | 100
2024-06-27 03:16 | 400 | 400 | 400 | 263.2 | 100
2024-06-27 03:18 | 400 | 400 | 400 | 260 | 100
2024-06-27 03:20 | 400 | 400 | 400 | 258.7 | 100
2024-06-27 03:22 | 400 | 400 | 400 | 261.9 | 100
2024-06-27 03:24 | 400 | 400 | 400 | 263.3 | 100
2024-06-27 03:26 | 400 | 400 | 400 | 263.1 | 100
2024-06-27 03:28 | 400 | 400 | 400 | 265.3 | 100
2024-06-27 03:30 | 400 | 400 | 400 | 267.2 | 100
2024-06-27 03:32 | 400 | 400 | 400 | 263.4 | 100
2024-06-27 03:34 | 400 | 400 | 400 | 262.6 | 100
2024-06-27 03:36 | 400 | 400 | 400 | 264.1 | 100
2024-06-27 03:38 | 400 | 400 | 400 | 269.4 | 100
2024-06-27 03:40 | 400 | 400 | 400 | 267.5 | 100
2024-06-27 03:42 | 400 | 400 | 400 | 266 | 100
2024-06-27 03:44 | 400 | 400 | 400 | 264 | 100
2024-06-27 03:46 | 400 | 400 | 400 | 265.2 | 100
2024-06-27 03:48 | 400 | 400 | 400 | 265.5 | 100
2024-06-27 03:50 | 400 | 400 | 400 | 264.7 | 100
2024-06-27 03:52 | 400 | 400 | 400 | 264.8 | 100
2024-06-27 03:54 | 400 | 400 | 400 | 265 | 100
2024-06-27 03:56 | 400 | 400 | 400 | 265.5 | 100
2024-06-27 03:58 | 400 | 400 | 400 | 266.4 | 100
2024-06-27 04:00 | 400 | 400 | 400 | 266.5 | 100
2024-06-27 04:02 | 400 | 400 | 400 | 265.7 | 100
2024-06-27 04:04 | 400 | 400 | 400 | 264.7 | 100
2024-06-27 04:06 | 400 | 400 | 400 | 264.6 | 100
2024-06-27 04:08 | 400 | 400 | 400 | 263.1 | 100
2024-06-27 04:10 | 400 | 400 | 400 | 263.5 | 100
2024-06-27 04:12 | 400 | 400 | 400 | 264.7 | 100
2024-06-27 04:14 | 400 | 400 | 400 | 264.9 | 100
2024-06-27 04:16 | 400 | 400 | 400 | 265.2 | 100
2024-06-27 04:18 | 400 | 400 | 400 | 266.1 | 100
2024-06-27 04:20 | 400 | 400 | 400 | 267.1 | 100
2024-06-27 04:22 | 400 | 400 | 400 | 266.9 | 100
2024-06-27 04:24 | 400 | 400 | 400 | 267.6 | 100
2024-06-27 04:26 | 400 | 400 | 400 | 268 | 100
2024-06-27 04:28 | 400 | 400 | 400 | 274.3 | 100
2024-06-27 04:30 | 400 | 400 | 400 | 278.4 | 100
2024-06-27 04:32 | 400 | 400 | 400 | 272.4 | 100
2024-06-27 04:34 | 400 | 400 | 400 | 268.4 | 100
2024-06-27 04:36 | 400 | 400 | 400 | 264.7 | 100
2024-06-27 04:38 | 400 | 400 | 400 | 264.1 | 100
2024-06-27 04:40 | 400 | 400 | 400 | 264.9 | 100
2024-06-27 04:42 | 400 | 400 | 400 | 263.6 | 100
2024-06-27 04:44 | 400 | 400 | 400 | 263.2 | 100
2024-06-27 04:46 | 400 | 400 | 400 | 265.7 | 100
2024-06-27 04:48 | 400 | 400 | 400 | 273.4 | 100
2024-06-27 04:50 | 400 | 400 | 400 | 275.3 | 100
2024-06-27 04:52 | 400 | 400 | 400 | 275.4 | 100
2024-06-27 04:54 | 400 | 400 | 400 | 273.8 | 100
2024-06-27 04:56 | 400 | 400 | 400 | 265.1 | 100
2024-06-27 04:58 | 400 | 400 | 400 | 259.3 | 100
2024-06-27 05:00 | 400 | 400 | 400 | 257.9 | 100
2024-06-27 05:02 | 400 | 400 | 400 | 258.9 | 100
2024-06-27 05:04 | 400 | 400 | 400 | 259.6 | 100
2024-06-27 05:06 | 400 | 400 | 400 | 259.9 | 100
2024-06-27 05:08 | 400 | 400 | 400 | 260.4 | 100
2024-06-27 05:10 | 400 | 400 | 400 | 260.9 | 100
2024-06-27 05:12 | 400 | 400 | 400 | 260.1 | 100
2024-06-27 05:14 | 400 | 400 | 400 | 259.7 | 100
2024-06-27 05:16 | 400 | 400 | 400 | 260.5 | 100
2024-06-27 05:18 | 400 | 400 | 400 | 262.4 | 100
2024-06-27 05:20 | 400 | 400 | 400 | 263.7 | 100
2024-06-27 05:22 | 400 | 400 | 400 | 265 | 100
2024-06-27 05:24 | 400 | 400 | 400 | 265.4 | 100
2024-06-27 05:26 | 400 | 400 | 400 | 265 | 100
2024-06-27 05:28 | 400 | 400 | 400 | 265.1 | 100
2024-06-27 05:30 | 400 | 400 | 400 | 266.9 | 100
2024-06-27 05:32 | 400 | 400 | 400 | 268.9 | 100
2024-06-27 05:34 | 400 | 400 | 400 | 268.7 | 100
2024-06-27 05:36 | 400 | 400 | 400 | 269.8 | 100
2024-06-27 05:38 | 400 | 400 | 400 | 271 | 100
2024-06-27 05:40 | 400 | 400 | 400 | 267.1 | 100
2024-06-27 05:42 | 400 | 400 | 400 | 264.6 | 100
2024-06-27 05:44 | 400 | 400 | 400 | 266.7 | 100
2024-06-27 05:46 | 400 | 400 | 400 | 268.3 | 100
2024-06-27 05:48 | 400 | 400 | 400 | 271 | 100
2024-06-27 05:50 | 400 | 400 | 400 | 273 | 100
2024-06-27 05:52 | 400 | 400 | 400 | 272.8 | 100
2024-06-27 05:54 | 400 | 400 | 400 | 273.2 | 100
2024-06-27 05:56 | 400 | 400 | 400 | 271.8 | 100
2024-06-27 05:58 | 400 | 400 | 400 | 263.6 | 100
2024-06-27 06:00 | 400 | 400 | 400 | 262.2 | 100
2024-06-27 06:02 | 400 | 400 | 400 | 264.2 | 100
2024-06-27 06:04 | 400 | 400 | 400 | 265.3 | 100
2024-06-27 06:06 | 400 | 400 | 400 | 264.7 | 100
2024-06-27 06:08 | 400 | 400 | 400 | 262.3 | 100
2024-06-27 06:10 | 400 | 400 | 400 | 259.5 | 100
2024-06-27 06:12 | 400 | 400 | 400 | 261.8 | 100
2024-06-27 06:14 | 400 | 400 | 400 | 264.1 | 100
2024-06-27 06:16 | 400 | 400 | 400 | 265.2 | 100
2024-06-27 06:18 | 400 | 400 | 400 | 267.1 | 100
2024-06-27 06:20 | 400 | 400 | 400 | 268.1 | 100
2024-06-27 06:22 | 400 | 400 | 400 | 262.8 | 100
2024-06-27 06:24 | 400 | 400 | 400 | 257.7 | 100
2024-06-27 06:26 | 400 | 400 | 400 | 259.4 | 100
2024-06-27 06:28 | 400 | 400 | 400 | 261.9 | 100
2024-06-27 06:30 | 400 | 400 | 400 | 261.3 | 100
2024-06-27 06:32 | 400 | 400 | 400 | 260.9 | 100
2024-06-27 06:34 | 400 | 400 | 400 | 259.6 | 100
2024-06-27 06:36 | 400 | 400 | 400 | 258.5 | 100
2024-06-27 06:38 | 400 | 400 | 400 | 259.1 | 100
2024-06-27 06:40 | 400 | 400 | 400 | 259.2 | 100
2024-06-27 06:42 | 400 | 400 | 400 | 258.6 | 100
2024-06-27 06:44 | 400 | 400 | 400 | 257.5 | 100
2024-06-27 06:46 | 400 | 400 | 400 | 257 | 100
2024-06-27 06:48 | 400 | 400 | 400 | 257.9 | 100
2024-06-27 06:50 | 400 | 400 | 400 | 260.3 | 100
2024-06-27 06:52 | 400 | 400 | 400 | 261.4 | 100
2024-06-27 06:54 | 400 | 400 | 400 | 262.3 | 100
2024-06-27 06:56 | 400 | 400 | 400 | 263.3 | 100
2024-06-27 06:58 | 400 | 400 | 400 | 258.8 | 100
2024-06-27 07:00 | 400 | 400 | 400 | 254.7 | 100
2024-06-27 07:02 | 400 | 400 | 400 | 253.7 | 100
2024-06-27 07:04 | 400 | 400 | 400 | 252 | 100
2024-06-27 07:06 | 400 | 400 | 400 | 251.9 | 100
2024-06-27 07:08 | 400 | 400 | 400 | 253.1 | 100
2024-06-27 07:10 | 400 | 400 | 400 | 250.8 | 100
2024-06-27 07:12 | 400 | 400 | 400 | 247.7 | 100
2024-06-27 07:14 | 400 | 400 | 400 | 250 | 100
2024-06-27 07:16 | 400 | 400 | 400 | 251.6 | 100
2024-06-27 07:18 | 400 | 400 | 400 | 252.8 | 100
2024-06-27 07:20 | 400 | 400 | 400 | 253.5 | 100
2024-06-27 07:22 | 400 | 400 | 400 | 254.4 | 100
2024-06-27 07:24 | 400 | 400 | 400 | 260.5 | 100
2024-06-27 07:26 | 400 | 400 | 400 | 262.7 | 100
2024-06-27 07:28 | 400 | 400 | 400 | 258.3 | 100
2024-06-27 07:30 | 400 | 400 | 400 | 254 | 100
2024-06-27 07:32 | 400 | 400 | 400 | 254.4 | 100
2024-06-27 07:34 | 400 | 400 | 400 | 258.4 | 100
2024-06-27 07:36 | 400 | 400 | 400 | 259.5 | 100
2024-06-27 07:38 | 400 | 400 | 400 | 261.7 | 100
2024-06-27 07:40 | 400 | 400 | 400 | 261 | 100
2024-06-27 07:42 | 400 | 400 | 400 | 256.4 | 100
2024-06-27 07:44 | 400 | 400 | 400 | 250.7 | 100
2024-06-27 07:46 | 400 | 400 | 400 | 247.1 | 100
2024-06-27 07:48 | 400 | 400 | 400 | 245.5 | 100
2024-06-27 07:50 | 400 | 400 | 400 | 243.9 | 100
2024-06-27 07:52 | 400 | 400 | 400 | 243.6 | 100
2024-06-27 07:54 | 400 | 400 | 400 | 243.5 | 100
2024-06-27 07:56 | 400 | 400 | 400 | 242.7 | 100
2024-06-27 07:58 | 400 | 400 | 400 | 242.2 | 100
2024-06-27 08:00 | 400 | 400 | 400 | 241.5 | 100
2024-06-27 08:02 | 400 | 400 | 400 | 245.7 | 100
2024-06-27 08:04 | 400 | 400 | 400 | 248.5 | 100
2024-06-27 08:06 | 400 | 400 | 400 | 250.5 | 100
2024-06-27 08:08 | 400 | 400 | 400 | 246.5 | 100
2024-06-27 08:10 | 400 | 400 | 400 | 246.8 | 100
2024-06-27 08:12 | 400 | 400 | 400 | 250.4 | 100
2024-06-27 08:14 | 400 | 400 | 400 | 252.7 | 100
2024-06-27 08:16 | 400 | 400 | 400 | 254.3 | 100
2024-06-27 08:18 | 400 | 400 | 400 | 250.7 | 100
2024-06-27 08:20 | 400 | 400 | 400 | 249.2 | 100
2024-06-27 08:22 | 400 | 400 | 400 | 250.9 | 100
2024-06-27 08:24 | 400 | 400 | 400 | 254.4 | 100
2024-06-27 08:26 | 400 | 400 | 400 | 256 | 100
2024-06-27 08:28 | 400 | 400 | 400 | 256.2 | 100
2024-06-27 08:30 | 400 | 400 | 400 | 257.3 | 100
2024-06-27 08:32 | 400 | 400 | 400 | 258.8 | 100
2024-06-27 08:34 | 400 | 400 | 400 | 257.7 | 100
2024-06-27 08:36 | 400 | 400 | 400 | 255.6 | 100
2024-06-27 08:38 | 400 | 400 | 400 | 251.5 | 100
2024-06-27 08:40 | 400 | 400 | 400 | 248.7 | 100
2024-06-27 08:42 | 400 | 400 | 400 | 249.9 | 100
2024-06-27 08:44 | 400 | 400 | 400 | 252.7 | 100
2024-06-27 08:46 | 400 | 400 | 400 | 254.7 | 100
2024-06-27 08:48 | 400 | 400 | 400 | 253.6 | 100
2024-06-27 08:50 | 400 | 400 | 400 | 252.5 | 100
2024-06-27 08:52 | 400 | 400 | 400 | 252.5 | 100
2024-06-27 08:54 | 400 | 400 | 400 | 255.8 | 100
2024-06-27 08:56 | 400 | 400 | 400 | 257.4 | 100
2024-06-27 08:58 | 400 | 400 | 400 | 259.8 | 100
2024-06-27 09:00 | 400 | 400 | 400 | 265 | 100
2024-06-27 09:02 | 400 | 400 | 400 | 265.9 | 100
2024-06-27 09:04 | 400 | 400 | 400 | 257.1 | 100
2024-06-27 09:06 | 400 | 400 | 400 | 252.8 | 100
2024-06-27 09:08 | 400 | 400 | 400 | 253.3 | 100
2024-06-27 09:10 | 400 | 400 | 400 | 252.8 | 100
2024-06-27 09:12 | 400 | 400 | 400 | 252.9 | 100
2024-06-27 09:14 | 400 | 400 | 400 | 251.8 | 100
2024-06-27 09:16 | 400 | 400 | 400 | 252.8 | 100
2024-06-27 09:18 | 400 | 400 | 400 | 253.9 | 100
2024-06-27 09:20 | 400 | 400 | 400 | 253.2 | 100
2024-06-27 09:22 | 400 | 400 | 400 | 255.5 | 100
2024-06-27 09:24 | 400 | 400 | 400 | 255.3 | 100
2024-06-27 09:26 | 400 | 400 | 400 | 256.5 | 100
2024-06-27 09:28 | 400 | 400 | 400 | 258.8 | 100
2024-06-27 09:30 | 400 | 400 | 400 | 263.3 | 100
2024-06-27 09:32 | 400 | 400 | 400 | 263 | 100
2024-06-27 09:34 | 400 | 400 | 400 | 255.8 | 100
2024-06-27 09:36 | 400 | 400 | 400 | 253.7 | 100
2024-06-27 09:38 | 400 | 400 | 400 | 255 | 100
2024-06-27 09:40 | 400 | 400 | 400 | 258.3 | 100
2024-06-27 09:42 | 400 | 400 | 400 | 258.5 | 100
2024-06-27 09:44 | 400 | 400 | 400 | 255.2 | 100
2024-06-27 09:46 | 400 | 400 | 400 | 253.6 | 100
2024-06-27 09:48 | 400 | 400 | 400 | 252.5 | 100
2024-06-27 09:50 | 400 | 400 | 400 | 250.5 | 100
2024-06-27 09:52 | 400 | 400 | 400 | 250.2 | 100
2024-06-27 09:54 | 400 | 400 | 400 | 250.4 | 100
2024-06-27 09:56 | 400 | 400 | 400 | 251.1 | 100
2024-06-27 09:58 | 400 | 400 | 400 | 254.6 | 100
2024-06-27 10:00 | 400 | 400 | 400 | 260.3 | 100
2024-06-27 10:02 | 400 | 400 | 400 | 260.8 | 100
2024-06-27 10:04 | 400 | 400 | 400 | 255.2 | 100
2024-06-27 10:06 | 400 | 400 | 400 | 252.8 | 100
2024-06-27 10:08 | 400 | 400 | 400 | 250.9 | 100
2024-06-27 10:10 | 400 | 400 | 400 | 249.5 | 100
2024-06-27 10:12 | 400 | 400 | 400 | 248.4 | 100
2024-06-27 10:14 | 400 | 400 | 400 | 247.6 | 100
2024-06-27 10:16 | 400 | 400 | 400 | 247 | 100
2024-06-27 10:18 | 400 | 400 | 400 | 247.2 | 100
2024-06-27 10:20 | 400 | 400 | 400 | 249.4 | 100
2024-06-27 10:22 | 400 | 400 | 400 | 253.7 | 100
2024-06-27 10:24 | 400 | 400 | 400 | 257.8 | 100
2024-06-27 10:26 | 400 | 400 | 400 | 260.2 | 100
2024-06-27 10:28 | 400 | 400 | 400 | 259.9 | 100
2024-06-27 10:30 | 400 | 400 | 400 | 260.4 | 100
2024-06-27 10:32 | 400 | 400 | 400 | 261.1 | 100
2024-06-27 10:34 | 400 | 400 | 400 | 261 | 100
2024-06-27 10:36 | 400 | 400 | 400 | 261.7 | 100
2024-06-27 10:38 | 400 | 400 | 400 | 261.5 | 100
2024-06-27 10:40 | 400 | 400 | 400 | 260 | 100
2024-06-27 10:42 | 400 | 400 | 400 | 260.5 | 100
2024-06-27 10:44 | 400 | 400 | 400 | 261.1 | 100
2024-06-27 10:46 | 400 | 400 | 400 | 263.9 | 100
2024-06-27 10:48 | 400 | 400 | 400 | 265.9 | 100
2024-06-27 10:50 | 400 | 400 | 400 | 266.6 | 100
2024-06-27 10:52 | 400 | 400 | 400 | 267.1 | 100
2024-06-27 10:54 | 400 | 400 | 400 | 269.9 | 100
2024-06-27 10:56 | 400 | 400 | 400 | 267.6 | 100
2024-06-27 10:58 | 400 | 400 | 400 | 262.6 | 100
2024-06-27 11:00 | 400 | 400 | 400 | 264 | 100
2024-06-27 11:02 | 400 | 400 | 400 | 265.3 | 100
2024-06-27 11:04 | 400 | 400 | 400 | 267 | 100
2024-06-27 11:06 | 400 | 400 | 400 | 267.1 | 100
2024-06-27 11:08 | 400 | 400 | 400 | 260 | 100
2024-06-27 11:10 | 400 | 400 | 400 | 255.8 | 100
2024-06-27 11:12 | 400 | 400 | 400 | 257.5 | 100
2024-06-27 11:14 | 400 | 400 | 400 | 259 | 100
2024-06-27 11:16 | 400 | 400 | 400 | 264.2 | 100
2024-06-27 11:18 | 400 | 400 | 400 | 262 | 100
2024-06-27 11:20 | 400 | 400 | 400 | 256.8 | 100
2024-06-27 11:22 | 400 | 400 | 400 | 252.4 | 100
2024-06-27 11:24 | 400 | 400 | 400 | 248.5 | 100
2024-06-27 11:26 | 400 | 400 | 400 | 248.2 | 100
2024-06-27 11:28 | 400 | 400 | 400 | 251.6 | 100
2024-06-27 11:30 | 400 | 400 | 400 | 255.1 | 100
2024-06-27 11:32 | 400 | 400 | 400 | 256.7 | 100
2024-06-27 11:34 | 400 | 400 | 400 | 257.4 | 100
2024-06-27 11:36 | 400 | 400 | 400 | 258.4 | 100
2024-06-27 11:38 | 400 | 400 | 400 | 256.9 | 100
2024-06-27 11:40 | 400 | 400 | 400 | 251.9 | 100
2024-06-27 11:42 | 400 | 400 | 400 | 247.6 | 100
2024-06-27 11:44 | 400 | 400 | 400 | 245.1 | 100
2024-06-27 11:46 | 400 | 400 | 400 | 244.8 | 100
2024-06-27 11:48 | 400 | 400 | 400 | 247 | 100
2024-06-27 11:50 | 400 | 400 | 400 | 248 | 100
2024-06-27 11:52 | 400 | 400 | 400 | 245.7 | 100
2024-06-27 11:54 | 400 | 400 | 400 | 243.1 | 100
2024-06-27 11:56 | 400 | 400 | 400 | 244.7 | 100
2024-06-27 11:58 | 400 | 400 | 400 | 246.2 | 100
2024-06-27 12:00 | 400 | 400 | 400 | 247.3 | 100
2024-06-27 12:02 | 400 | 400 | 400 | 248.6 | 100
2024-06-27 12:04 | 400 | 400 | 400 | 251.1 | 100
2024-06-27 12:06 | 400 | 400 | 400 | 257 | 100
2024-06-27 12:08 | 400 | 400 | 400 | 258.2 | 100
2024-06-27 12:10 | 400 | 400 | 400 | 255.5 | 100
2024-06-27 12:12 | 400 | 400 | 400 | 251.9 | 100
2024-06-27 12:14 | 400 | 400 | 400 | 250.7 | 100
2024-06-27 12:16 | 400 | 400 | 400 | 248.3 | 100
2024-06-27 12:18 | 400 | 400 | 400 | 248.4 | 100
2024-06-27 12:20 | 400 | 400 | 400 | 248 | 100
2024-06-27 12:22 | 400 | 400 | 400 | 248.8 | 100
2024-06-27 12:24 | 400 | 400 | 400 | 248 | 100
2024-06-27 12:26 | 400 | 400 | 400 | 247.1 | 100
2024-06-27 12:28 | 400 | 400 | 400 | 246.4 | 100
2024-06-27 12:30 | 400 | 400 | 400 | 246.1 | 100
2024-06-27 12:32 | 400 | 400 | 400 | 245.9 | 100
2024-06-27 12:34 | 400 | 400 | 400 | 245.9 | 100
2024-06-27 12:36 | 400 | 400 | 400 | 246.6 | 100
2024-06-27 12:38 | 400 | 400 | 400 | 245.5 | 100
2024-06-27 12:40 | 400 | 400 | 400 | 245.3 | 100
2024-06-27 12:42 | 400 | 400 | 400 | 244.8 | 100
2024-06-27 12:44 | 400 | 400 | 400 | 246.4 | 100
2024-06-27 12:46 | 400 | 400 | 400 | 250 | 100
2024-06-27 12:48 | 400 | 400 | 400 | 253 | 100
2024-06-27 12:50 | 400 | 400 | 400 | 251.8 | 100
2024-06-27 12:52 | 400 | 400 | 400 | 250.5 | 100
2024-06-27 12:54 | 400 | 400 | 400 | 245.9 | 100
2024-06-27 12:56 | 400 | 400 | 400 | 242.3 | 100
2024-06-27 12:58 | 400 | 400 | 400 | 239.5 | 100
2024-06-27 13:00 | 400 | 400 | 400 | 237 | 100
2024-06-27 13:02 | 400 | 400 | 400 | 236.2 | 100
2024-06-27 13:04 | 400 | 400 | 400 | 236.3 | 100
2024-06-27 13:06 | 400 | 400 | 400 | 236.8 | 100
2024-06-27 13:08 | 400 | 400 | 400 | 237.2 | 100
2024-06-27 13:10 | 400 | 400 | 400 | 237.4 | 100
2024-06-27 13:12 | 400 | 400 | 400 | 238.3 | 100
2024-06-27 13:14 | 400 | 400 | 400 | 239.3 | 100
2024-06-27 13:16 | 400 | 400 | 400 | 239.3 | 100
2024-06-27 13:18 | 400 | 400 | 400 | 240.9 | 100
2024-06-27 13:20 | 400 | 400 | 400 | 241.8 | 100
2024-06-27 13:22 | 400 | 400 | 400 | 243.9 | 100
2024-06-27 13:24 | 400 | 400 | 400 | 247.2 | 100
2024-06-27 13:26 | 400 | 400 | 400 | 247.7 | 100
2024-06-27 13:28 | 400 | 400 | 400 | 247.8 | 100
2024-06-27 13:30 | 400 | 400 | 400 | 248.2 | 100
2024-06-27 13:32 | 400 | 400 | 400 | 248.6 | 100
2024-06-27 13:34 | 400 | 400 | 400 | 247.5 | 100
2024-06-27 13:36 | 400 | 400 | 400 | 244.5 | 100
2024-06-27 13:38 | 400 | 400 | 400 | 237.3 | 100
2024-06-27 13:40 | 400 | 400 | 400 | 233 | 100
2024-06-27 13:42 | 400 | 400 | 400 | 230.2 | 100
2024-06-27 13:44 | 400 | 400 | 400 | 228 | 100
2024-06-27 13:46 | 400 | 400 | 400 | 226.8 | 100
2024-06-27 13:48 | 400 | 400 | 400 | 232.5 | 100
2024-06-27 13:50 | 400 | 400 | 400 | 236 | 100
2024-06-27 13:52 | 400 | 400 | 400 | 242.1 | 100
2024-06-27 13:54 | 400 | 400 | 400 | 241.6 | 100
2024-06-27 13:56 | 400 | 400 | 400 | 236.6 | 100
2024-06-27 13:58 | 400 | 400 | 400 | 236.7 | 100
2024-06-27 14:00 | 400 | 400 | 400 | 238.5 | 100
2024-06-27 14:02 | 400 | 400 | 400 | 239.8 | 100
2024-06-27 14:04 | 400 | 400 | 400 | 242.1 | 100
2024-06-27 14:06 | 400 | 400 | 400 | 243.1 | 100
2024-06-27 14:08 | 400 | 400 | 400 | 241.3 | 100
2024-06-27 14:10 | 400 | 400 | 400 | 240.7 | 100
2024-06-27 14:12 | 400 | 400 | 400 | 241.1 | 100
2024-06-27 14:14 | 400 | 400 | 400 | 242.2 | 100
2024-06-27 14:16 | 400 | 400 | 400 | 248.8 | 100
2024-06-27 14:18 | 400 | 400 | 400 | 253.8 | 100
2024-06-27 14:20 | 400 | 400 | 400 | 250.8 | 100
2024-06-27 14:22 | 400 | 400 | 400 | 250.6 | 100
2024-06-27 14:24 | 400 | 400 | 400 | 249 | 100
2024-06-27 14:26 | 400 | 400 | 400 | 246.4 | 100
2024-06-27 14:28 | 400 | 400 | 400 | 243.3 | 100
2024-06-27 14:30 | 400 | 400 | 400 | 239.9 | 100
2024-06-27 14:32 | 400 | 400 | 400 | 237.7 | 100
2024-06-27 14:34 | 400 | 400 | 400 | 235.9 | 100
2024-06-27 14:36 | 400 | 400 | 400 | 234.3 | 100
2024-06-27 14:38 | 400 | 400 | 400 | 234.2 | 100
2024-06-27 14:40 | 400 | 400 | 400 | 233.7 | 100
2024-06-27 14:42 | 400 | 400 | 400 | 232.8 | 100
2024-06-27 14:44 | 400 | 400 | 400 | 232.4 | 100
2024-06-27 14:46 | 400 | 400 | 400 | 232.1 | 100
2024-06-27 14:48 | 400 | 400 | 400 | 232.8 | 100
2024-06-27 14:50 | 400 | 400 | 400 | 233.1 | 100
2024-06-27 14:52 | 400 | 400 | 400 | 233.8 | 100
2024-06-27 14:54 | 400 | 400 | 400 | 235.2 | 100
2024-06-27 14:56 | 400 | 400 | 400 | 235.4 | 100
2024-06-27 14:58 | 400 | 400 | 400 | 234.9 | 100
2024-06-27 15:00 | 400 | 400 | 400 | 234.2 | 100
2024-06-27 15:02 | 400 | 400 | 400 | 232.5 | 100
2024-06-27 15:04 | 400 | 400 | 400 | 230.6 | 100
2024-06-27 15:06 | 400 | 400 | 400 | 228.3 | 100
2024-06-27 15:08 | 400 | 400 | 400 | 226 | 100
2024-06-27 15:10 | 400 | 400 | 400 | 225.1 | 100
2024-06-27 15:12 | 400 | 400 | 400 | 223.7 | 100
2024-06-27 15:14 | 400 | 400 | 400 | 222.8 | 100
2024-06-27 15:16 | 400 | 400 | 400 | 222.7 | 100
2024-06-27 15:18 | 400 | 400 | 400 | 226.3 | 100
2024-06-27 15:20 | 400 | 400 | 400 | 231.4 | 100
2024-06-27 15:22 | 400 | 400 | 400 | 235.8 | 100
2024-06-27 15:24 | 400 | 400 | 400 | 234.4 | 100
2024-06-27 15:26 | 400 | 400 | 400 | 233.4 | 100
2024-06-27 15:28 | 400 | 400 | 400 | 234.4 | 100
2024-06-27 15:30 | 400 | 400 | 400 | 236.3 | 100
2024-06-27 15:32 | 400 | 400 | 400 | 237.4 | 100
2024-06-27 15:34 | 400 | 400 | 400 | 243.3 | 100
2024-06-27 15:36 | 400 | 400 | 400 | 250.9 | 100
2024-06-27 15:38 | 400 | 400 | 400 | 255.4 | 100
2024-06-27 15:40 | 400 | 400 | 400 | 257.6 | 100
2024-06-27 15:42 | 400 | 400 | 400 | 258.9 | 100
2024-06-27 15:44 | 400 | 400 | 400 | 260.6 | 100
2024-06-27 15:46 | 400 | 400 | 400 | 262 | 100
2024-06-27 15:48 | 400 | 400 | 400 | 260.4 | 100
2024-06-27 15:50 | 400 | 400 | 400 | 252.9 | 100
2024-06-27 15:52 | 400 | 400 | 400 | 247.8 | 100
2024-06-27 15:54 | 400 | 400 | 400 | 246.7 | 100
2024-06-27 15:56 | 400 | 400 | 400 | 248.2 | 100
2024-06-27 15:58 | 400 | 400 | 400 | 249.1 | 100
2024-06-27 16:00 | 400 | 400 | 400 | 249.7 | 100
2024-06-27 16:02 | 400 | 400 | 400 | 249.6 | 100
2024-06-27 16:04 | 400 | 400 | 400 | 249.9 | 100
2024-06-27 16:06 | 400 | 400 | 400 | 250.2 | 100
2024-06-27 16:08 | 400 | 400 | 400 | 250.7 | 100
2024-06-27 16:10 | 400 | 400 | 400 | 252.4 | 100
2024-06-27 16:12 | 400 | 400 | 400 | 253.5 | 100
2024-06-27 16:14 | 400 | 400 | 400 | 254.3 | 100
2024-06-27 16:16 | 400 | 400 | 400 | 253.4 | 100
2024-06-27 16:18 | 400 | 400 | 400 | 251.6 | 100
2024-06-27 16:20 | 400 | 400 | 400 | 247.1 | 100
2024-06-27 16:22 | 400 | 400 | 400 | 243.1 | 100
2024-06-27 16:24 | 400 | 400 | 400 | 240.7 | 100
2024-06-27 16:26 | 400 | 400 | 400 | 239.3 | 100
2024-06-27 16:28 | 400 | 400 | 400 | 237.9 | 100
2024-06-27 16:30 | 400 | 400 | 400 | 238 | 100
2024-06-27 16:32 | 400 | 400 | 400 | 239.3 | 100
2024-06-27 16:34 | 400 | 400 | 400 | 241.1 | 100
2024-06-27 16:36 | 400 | 400 | 400 | 240.7 | 100
2024-06-27 16:38 | 400 | 400 | 400 | 237.9 | 100
2024-06-27 16:40 | 400 | 400 | 400 | 237.6 | 100
2024-06-27 16:42 | 400 | 400 | 400 | 242.1 | 100
2024-06-27 16:44 | 400 | 400 | 400 | 245 | 100
2024-06-27 16:46 | 400 | 400 | 400 | 245.7 | 100
2024-06-27 16:48 | 400 | 400 | 400 | 249 | 100
2024-06-27 16:50 | 400 | 400 | 400 | 252.1 | 100
2024-06-27 16:52 | 400 | 400 | 400 | 251.8 | 100
2024-06-27 16:54 | 400 | 400 | 400 | 254.1 | 100
2024-06-27 16:56 | 400 | 400 | 400 | 256.5 | 100
2024-06-27 16:58 | 400 | 400 | 400 | 257.6 | 100
2024-06-27 17:00 | 400 | 400 | 400 | 253.4 | 100
2024-06-27 17:02 | 400 | 400 | 400 | 247.4 | 100
2024-06-27 17:04 | 400 | 400 | 400 | 245 | 100
2024-06-27 17:06 | 400 | 400 | 400 | 248.6 | 100
2024-06-27 17:08 | 400 | 400 | 400 | 249 | 100
2024-06-27 17:10 | 400 | 400 | 400 | 248.4 | 100
2024-06-27 17:12 | 400 | 400 | 400 | 248.5 | 100
2024-06-27 17:14 | 400 | 400 | 400 | 250.2 | 100
2024-06-27 17:16 | 400 | 400 | 400 | 251.5 | 100
2024-06-27 17:18 | 400 | 400 | 400 | 252 | 100
2024-06-27 17:20 | 400 | 400 | 400 | 253.2 | 100
2024-06-27 17:22 | 400 | 400 | 400 | 255 | 100
2024-06-27 17:24 | 400 | 400 | 400 | 255.1 | 100
2024-06-27 17:26 | 400 | 400 | 400 | 254.7 | 100
2024-06-27 17:28 | 400 | 400 | 400 | 257.2 | 100
2024-06-27 17:30 | 400 | 400 | 400 | 258.2 | 100
2024-06-27 17:32 | 400 | 400 | 400 | 259.4 | 100
2024-06-27 17:34 | 400 | 400 | 400 | 257.9 | 100
2024-06-27 17:36 | 400 | 400 | 400 | 255 | 100
2024-06-27 17:38 | 400 | 400 | 400 | 254.5 | 100
2024-06-27 17:40 | 400 | 400 | 400 | 253.5 | 100
2024-06-27 17:42 | 400 | 400 | 400 | 253.8 | 100
2024-06-27 17:44 | 400 | 400 | 400 | 256.3 | 100
2024-06-27 17:46 | 400 | 400 | 400 | 257.3 | 100
2024-06-27 17:48 | 400 | 400 | 400 | 259.1 | 100
2024-06-27 17:50 | 400 | 400 | 400 | 258.3 | 100
2024-06-27 17:52 | 400 | 400 | 400 | 261 | 100
2024-06-27 17:54 | 400 | 400 | 400 | 263.7 | 100
2024-06-27 17:56 | 400 | 400 | 400 | 263.8 | 100
2024-06-27 17:58 | 400 | 400 | 400 | 263.8 | 100
2024-06-27 18:00 | 400 | 400 | 400 | 259.4 | 100
2024-06-27 18:02 | 400 | 400 | 400 | 253.9 | 100
2024-06-27 18:04 | 400 | 400 | 400 | 248.5 | 100
2024-06-27 18:06 | 400 | 400 | 400 | 245.1 | 100
2024-06-27 18:08 | 400 | 400 | 400 | 243.9 | 100
2024-06-27 18:10 | 400 | 400 | 400 | 241.7 | 100
2024-06-27 18:12 | 400 | 400 | 400 | 241 | 100
2024-06-27 18:14 | 400 | 400 | 400 | 240.8 | 100
2024-06-27 18:16 | 400 | 400 | 400 | 242.8 | 100
2024-06-27 18:18 | 400 | 400 | 400 | 248.1 | 100
2024-06-27 18:20 | 400 | 400 | 400 | 251.2 | 100
2024-06-27 18:22 | 400 | 400 | 400 | 253.2 | 100
2024-06-27 18:24 | 400 | 400 | 400 | 256.2 | 100
2024-06-27 18:26 | 400 | 400 | 400 | 257.2 | 100
2024-06-27 18:28 | 400 | 400 | 400 | 260.6 | 100
2024-06-27 18:30 | 400 | 400 | 400 | 259.9 | 100
2024-06-27 18:32 | 400 | 400 | 400 | 264.7 | 100
2024-06-27 18:34 | 400 | 400 | 400 | 268 | 100
2024-06-27 18:36 | 400 | 400 | 400 | 264.6 | 100
2024-06-27 18:38 | 400 | 400 | 400 | 259.8 | 100
2024-06-27 18:40 | 400 | 400 | 400 | 255 | 100
2024-06-27 18:42 | 400 | 400 | 400 | 253.3 | 100
2024-06-27 18:44 | 400 | 400 | 400 | 252.5 | 100
2024-06-27 18:46 | 400 | 400 | 400 | 250.8 | 100
2024-06-27 18:48 | 400 | 400 | 400 | 251.4 | 100
2024-06-27 18:50 | 400 | 400 | 400 | 254.1 | 100
2024-06-27 18:52 | 400 | 400 | 400 | 254.9 | 100
2024-06-27 18:54 | 400 | 400 | 400 | 254.4 | 100
2024-06-27 18:56 | 400 | 400 | 400 | 250.7 | 100
2024-06-27 18:58 | 400 | 400 | 400 | 249.2 | 100
2024-06-27 19:00 | 400 | 400 | 400 | 249.5 | 100
2024-06-27 19:02 | 400 | 400 | 400 | 248.9 | 100
2024-06-27 19:04 | 400 | 400 | 400 | 248.5 | 100
2024-06-27 19:06 | 400 | 400 | 400 | 251.6 | 100
2024-06-27 19:08 | 400 | 400 | 400 | 255.7 | 100
2024-06-27 19:10 | 400 | 400 | 400 | 257.5 | 100
2024-06-27 19:12 | 400 | 400 | 400 | 257.1 | 100
2024-06-27 19:14 | 400 | 400 | 400 | 256.8 | 100
2024-06-27 19:16 | 400 | 400 | 400 | 255.4 | 100
2024-06-27 19:18 | 400 | 400 | 400 | 254.1 | 100
2024-06-27 19:20 | 400 | 400 | 400 | 246.9 | 100
2024-06-27 19:22 | 400 | 400 | 400 | 241.9 | 100
2024-06-27 19:24 | 400 | 400 | 400 | 238.2 | 100
2024-06-27 19:26 | 400 | 400 | 400 | 235 | 100
2024-06-27 19:28 | 400 | 400 | 400 | 234.6 | 100
2024-06-27 19:30 | 400 | 400 | 400 | 233.1 | 100
2024-06-27 19:32 | 400 | 400 | 400 | 232.1 | 100
2024-06-27 19:34 | 400 | 400 | 400 | 232 | 100
2024-06-27 19:36 | 400 | 400 | 400 | 231.9 | 100
2024-06-27 19:38 | 400 | 400 | 400 | 230.4 | 100
2024-06-27 19:40 | 400 | 400 | 400 | 229.9 | 100
2024-06-27 19:42 | 400 | 400 | 400 | 229 | 100
2024-06-27 19:44 | 400 | 400 | 400 | 227.8 | 100
2024-06-27 19:46 | 400 | 400 | 400 | 228.4 | 100
2024-06-27 19:48 | 400 | 400 | 400 | 228.3 | 100
2024-06-27 19:50 | 400 | 400 | 400 | 228.7 | 100
2024-06-27 19:52 | 400 | 400 | 400 | 228.5 | 100
2024-06-27 19:54 | 400 | 400 | 400 | 228.8 | 100
2024-06-27 19:56 | 400 | 400 | 400 | 229.3 | 100
2024-06-27 19:58 | 400 | 400 | 400 | 230.2 | 100
2024-06-27 20:00 | 400 | 400 | 400 | 230.6 | 100
2024-06-27 20:02 | 400 | 400 | 400 | 231.5 | 100
2024-06-27 20:04 | 400 | 400 | 400 | 230.9 | 100
2024-06-27 20:06 | 400 | 400 | 400 | 230.1 | 100
2024-06-27 20:08 | 400 | 400 | 400 | 232.2 | 100
2024-06-27 20:10 | 400 | 400 | 400 | 231 | 100
2024-06-27 20:12 | 400 | 400 | 400 | 232 | 100
2024-06-27 20:14 | 400 | 400 | 400 | 231.6 | 100
2024-06-27 20:16 | 400 | 400 | 400 | 232 | 100
2024-06-27 20:18 | 400 | 400 | 400 | 232.9 | 100
2024-06-27 20:20 | 400 | 400 | 400 | 232.9 | 100
2024-06-27 20:22 | 400 | 400 | 400 | 234.7 | 100
2024-06-27 20:24 | 400 | 400 | 400 | 238.1 | 100
2024-06-27 20:26 | 400 | 400 | 400 | 241.4 | 100
2024-06-27 20:28 | 400 | 400 | 400 | 242.8 | 100
2024-06-27 20:30 | 400 | 400 | 400 | 242.1 | 100
2024-06-27 20:32 | 400 | 400 | 400 | 241.6 | 100
2024-06-27 20:34 | 400 | 400 | 400 | 239.4 | 100
2024-06-27 20:36 | 400 | 400 | 400 | 233.6 | 100
2024-06-27 20:38 | 400 | 400 | 400 | 229.9 | 100
2024-06-27 20:40 | 400 | 400 | 400 | 227.7 | 100
2024-06-27 20:42 | 400 | 400 | 400 | 225.5 | 100
2024-06-27 20:44 | 400 | 400 | 400 | 222.3 | 100
2024-06-27 20:46 | 400 | 400 | 400 | 221.4 | 100
2024-06-27 20:48 | 400 | 400 | 400 | 221 | 100
2024-06-27 20:50 | 400 | 400 | 400 | 219.9 | 100
2024-06-27 20:52 | 400 | 400 | 400 | 220.6 | 100
2024-06-27 20:54 | 400 | 400 | 400 | 223.8 | 100
2024-06-27 20:56 | 400 | 400 | 400 | 226.1 | 100
2024-06-27 20:58 | 400 | 400 | 400 | 227.9 | 100
2024-06-27 21:00 | 400 | 400 | 400 | 227.9 | 100
2024-06-27 21:02 | 400 | 400 | 400 | 228.2 | 100
2024-06-27 21:04 | 400 | 400 | 400 | 227.8 | 100
2024-06-27 21:06 | 400 | 400 | 400 | 228.5 | 100
2024-06-27 21:08 | 400 | 400 | 400 | 229.5 | 100
2024-06-27 21:10 | 400 | 400 | 400 | 228.4 | 100
2024-06-27 21:12 | 400 | 400 | 400 | 230 | 100
2024-06-27 21:14 | 400 | 400 | 400 | 235 | 100
2024-06-27 21:16 | 400 | 400 | 400 | 237.6 | 100
2024-06-27 21:18 | 400 | 400 | 400 | 239.6 | 100
2024-06-27 21:20 | 400 | 400 | 400 | 241.2 | 100
2024-06-27 21:22 | 400 | 400 | 400 | 242.2 | 100
2024-06-27 21:24 | 400 | 400 | 400 | 243.5 | 100
2024-06-27 21:26 | 400 | 400 | 400 | 245.6 | 100
2024-06-27 21:28 | 400 | 400 | 400 | 247.4 | 100
2024-06-27 21:30 | 400 | 400 | 400 | 249.2 | 100
2024-06-27 21:32 | 400 | 400 | 400 | 255.4 | 100
2024-06-27 21:34 | 400 | 400 | 400 | 259.7 | 100
2024-06-27 21:36 | 400 | 400 | 400 | 260 | 100
2024-06-27 21:38 | 400 | 400 | 400 | 255.3 | 100
2024-06-27 21:40 | 400 | 400 | 400 | 250.6 | 100
2024-06-27 21:42 | 400 | 400 | 400 | 255 | 100
2024-06-27 21:44 | 400 | 400 | 400 | 261.5 | 100
2024-06-27 21:46 | 400 | 400 | 400 | 264.3 | 100
2024-06-27 21:48 | 400 | 400 | 400 | 265 | 100
2024-06-27 21:50 | 400 | 400 | 400 | 260.6 | 100
2024-06-27 21:52 | 400 | 400 | 400 | 255.7 | 100
2024-06-27 21:54 | 400 | 400 | 400 | 261.9 | 100
2024-06-27 21:56 | 400 | 400 | 400 | 267.9 | 100
2024-06-27 21:58 | 400 | 400 | 400 | 271.2 | 100
2024-06-27 22:00 | 400 | 400 | 400 | 272.7 | 100
2024-06-27 22:02 | 400 | 400 | 400 | 275.2 | 100
2024-06-27 22:04 | 400 | 400 | 400 | 276.6 | 100
2024-06-27 22:06 | 400 | 400 | 400 | 272.5 | 100
2024-06-27 22:08 | 400 | 400 | 400 | 268.8 | 100
2024-06-27 22:10 | 400 | 400 | 400 | 266.8 | 100
2024-06-27 22:12 | 400 | 400 | 400 | 265.5 | 100
2024-06-27 22:14 | 400 | 400 | 400 | 265.1 | 100
2024-06-27 22:16 | 400 | 400 | 400 | 265.3 | 100
2024-06-27 22:18 | 400 | 400 | 400 | 264.4 | 100
2024-06-27 22:20 | 400 | 400 | 400 | 264.1 | 100
2024-06-27 22:22 | 400 | 400 | 400 | 263.9 | 100
2024-06-27 22:24 | 400 | 400 | 400 | 268.6 | 100
2024-06-27 22:26 | 400 | 400 | 400 | 275.5 | 100
2024-06-27 22:28 | 400 | 400 | 400 | 277.6 | 100
2024-06-27 22:30 | 400 | 400 | 400 | 269.5 | 100
2024-06-27 22:32 | 400 | 400 | 400 | 259.7 | 100
2024-06-27 22:34 | 400 | 400 | 400 | 257.5 | 100
2024-06-27 22:36 | 400 | 400 | 400 | 261.7 | 100
2024-06-27 22:38 | 400 | 400 | 400 | 262.8 | 100
2024-06-27 22:40 | 400 | 400 | 400 | 261.8 | 100
2024-06-27 22:42 | 400 | 400 | 400 | 257.9 | 100
2024-06-27 22:44 | 400 | 400 | 400 | 257.6 | 100
2024-06-27 22:46 | 400 | 400 | 400 | 261.4 | 100
2024-06-27 22:48 | 400 | 400 | 400 | 265.1 | 100
2024-06-27 22:50 | 400 | 400 | 400 | 268 | 100
2024-06-27 22:52 | 400 | 400 | 400 | 269.2 | 100
2024-06-27 22:54 | 400 | 400 | 400 | 267.6 | 100
2024-06-27 22:56 | 400 | 400 | 400 | 264.3 | 100
2024-06-27 22:58 | 400 | 400 | 400 | 262.6 | 100
2024-06-27 23:00 | 400 | 400 | 400 | 266.3 | 100
2024-06-27 23:02 | 400 | 400 | 400 | 267.1 | 100
2024-06-27 23:04 | 400 | 400 | 400 | 268.9 | 100
2024-06-27 23:06 | 400 | 400 | 400 | 271.6 | 100
2024-06-27 23:08 | 400 | 400 | 400 | 274.2 | 100
2024-06-27 23:10 | 400 | 400 | 400 | 276.2 | 100
2024-06-27 23:12 | 400 | 400 | 400 | 272.3 | 100
2024-06-27 23:14 | 400 | 400 | 400 | 264.8 | 100
2024-06-27 23:16 | 400 | 400 | 400 | 261.1 | 100
2024-06-27 23:18 | 400 | 400 | 400 | 263.1 | 100
2024-06-27 23:20 | 400 | 400 | 400 | 268.7 | 100
2024-06-27 23:22 | 400 | 400 | 400 | 272.1 | 100
2024-06-27 23:24 | 400 | 400 | 400 | 268.8 | 100
2024-06-27 23:26 | 400 | 400 | 400 | 263.4 | 100
2024-06-27 23:28 | 400 | 400 | 400 | 261.1 | 100
2024-06-27 23:30 | 400 | 400 | 400 | 259.8 | 100
2024-06-27 23:32 | 400 | 400 | 400 | 259.6 | 100
2024-06-27 23:34 | 400 | 400 | 400 | 264 | 100
2024-06-27 23:36 | 400 | 400 | 400 | 273.2 | 100
2024-06-27 23:38 | 400 | 400 | 400 | 276.2 | 100
2024-06-27 23:40 | 400 | 400 | 400 | 277.9 | 100
2024-06-27 23:42 | 400 | 400 | 400 | 271 | 100
2024-06-27 23:44 | 400 | 400 | 400 | 264.7 | 100
2024-06-27 23:46 | 400 | 400 | 400 | 260.8 | 100
2024-06-27 23:48 | 400 | 400 | 400 | 262.5 | 100
2024-06-27 23:50 | 400 | 400 | 400 | 265.5 | 100
2024-06-27 23:52 | 400 | 400 | 400 | 268.3 | 100
2024-06-27 23:54 | 400 | 400 | 400 | 271.1 | 100
2024-06-27 23:56 | 400 | 400 | 400 | 271.8 | 100
2024-06-27 23:58 | 400 | 400 | 400 | 273.5 | 100
2024-06-28 | 400 | 400 | 400 | 269.7 | 100
2024-06-28 00:02 | 400 | 400 | 400 | 261 | 100
2024-06-28 00:04 | 400 | 400 | 400 | 256.7 | 100
2024-06-28 00:06 | 400 | 400 | 400 | 259.2 | 100
2024-06-28 00:08 | 400 | 400 | 400 | 262.9 | 100
2024-06-28 00:10 | 400 | 400 | 400 | 264.9 | 100
2024-06-28 00:12 | 400 | 400 | 400 | 266.9 | 100
2024-06-28 00:14 | 400 | 400 | 400 | 267.2 | 100
2024-06-28 00:16 | 400 | 400 | 400 | 269.6 | 100
2024-06-28 00:18 | 400 | 400 | 400 | 270.1 | 100
2024-06-28 00:20 | 400 | 400 | 400 | 270.8 | 100
2024-06-28 00:22 | 400 | 400 | 400 | 272 | 100
2024-06-28 00:24 | 400 | 400 | 400 | 271 | 100
2024-06-28 00:26 | 400 | 400 | 400 | 265.1 | 100
2024-06-28 00:28 | 400 | 400 | 400 | 262.1 | 100
2024-06-28 00:30 | 400 | 400 | 400 | 262.1 | 100
2024-06-28 00:32 | 400 | 400 | 400 | 263.1 | 100
2024-06-28 00:34 | 400 | 400 | 400 | 264.1 | 100
2024-06-28 00:36 | 400 | 400 | 400 | 269.4 | 100
2024-06-28 00:38 | 400 | 400 | 400 | 276.1 | 100
2024-06-28 00:40 | 400 | 400 | 400 | 273.2 | 100
2024-06-28 00:42 | 400 | 400 | 400 | 265.2 | 100
2024-06-28 00:44 | 400 | 400 | 400 | 258.9 | 100
2024-06-28 00:46 | 400 | 400 | 400 | 259.2 | 100
2024-06-28 00:48 | 400 | 400 | 400 | 258.7 | 100
2024-06-28 00:50 | 400 | 400 | 400 | 258.5 | 100
2024-06-28 00:52 | 400 | 400 | 400 | 263.1 | 100
2024-06-28 00:54 | 400 | 400 | 400 | 266.8 | 100
2024-06-28 00:56 | 400 | 400 | 400 | 271.7 | 100
2024-06-28 00:58 | 400 | 400 | 400 | 266.4 | 100
2024-06-28 01:00 | 400 | 400 | 400 | 263.2 | 100
2024-06-28 01:02 | 400 | 400 | 400 | 261.1 | 100
2024-06-28 01:04 | 400 | 400 | 400 | 260.7 | 100
2024-06-28 01:06 | 400 | 400 | 400 | 259.3 | 100
2024-06-28 01:08 | 400 | 400 | 400 | 256.3 | 100
2024-06-28 01:10 | 400 | 400 | 400 | 252.4 | 100
2024-06-28 01:12 | 400 | 400 | 400 | 249.2 | 100
2024-06-28 01:14 | 400 | 400 | 400 | 246.6 | 100
2024-06-28 01:16 | 400 | 400 | 400 | 244.6 | 100
2024-06-28 01:18 | 400 | 400 | 400 | 244 | 100
2024-06-28 01:20 | 400 | 400 | 400 | 243.6 | 100
2024-06-28 01:22 | 400 | 400 | 400 | 242 | 100
2024-06-28 01:24 | 400 | 400 | 400 | 242.7 | 100
2024-06-28 01:26 | 400 | 400 | 400 | 242.2 | 100
2024-06-28 01:28 | 400 | 400 | 400 | 242.3 | 100
2024-06-28 01:30 | 400 | 400 | 400 | 241.7 | 100
2024-06-28 01:32 | 400 | 400 | 400 | 241.8 | 100
2024-06-28 01:34 | 400 | 400 | 400 | 245.9 | 100
2024-06-28 01:36 | 400 | 400 | 400 | 250.5 | 100
2024-06-28 01:38 | 400 | 400 | 400 | 253.7 | 100
2024-06-28 01:40 | 400 | 400 | 400 | 252.3 | 100
2024-06-28 01:42 | 400 | 400 | 400 | 251.3 | 100
2024-06-28 01:44 | 400 | 400 | 400 | 246 | 100
2024-06-28 01:46 | 400 | 400 | 400 | 241.6 | 100
2024-06-28 01:48 | 400 | 400 | 400 | 238.1 | 100
2024-06-28 01:50 | 400 | 400 | 400 | 235.5 | 100
2024-06-28 01:52 | 400 | 400 | 400 | 233.9 | 100
2024-06-28 01:54 | 400 | 400 | 400 | 233.6 | 100
2024-06-28 01:56 | 400 | 400 | 400 | 235.2 | 100
2024-06-28 01:58 | 400 | 400 | 400 | 239.2 | 100
2024-06-28 02:00 | 400 | 400 | 400 | 237.9 | 100
2024-06-28 02:02 | 400 | 400 | 400 | 236.9 | 100
2024-06-28 02:04 | 400 | 400 | 400 | 235.9 | 100
2024-06-28 02:06 | 400 | 400 | 400 | 238.6 | 100
2024-06-28 02:08 | 400 | 400 | 400 | 243 | 100
2024-06-28 02:10 | 400 | 400 | 400 | 246.7 | 100
2024-06-28 02:12 | 400 | 400 | 400 | 248.7 | 100
2024-06-28 02:14 | 400 | 400 | 400 | 246.9 | 100
2024-06-28 02:16 | 400 | 400 | 400 | 244.8 | 100
2024-06-28 02:18 | 400 | 400 | 400 | 245.4 | 100
2024-06-28 02:20 | 400 | 400 | 400 | 247.3 | 100
2024-06-28 02:22 | 400 | 400 | 400 | 249.5 | 100
2024-06-28 02:24 | 400 | 400 | 400 | 250.6 | 100
2024-06-28 02:26 | 400 | 400 | 400 | 250.5 | 100
2024-06-28 02:28 | 400 | 400 | 400 | 252 | 100
2024-06-28 02:30 | 400 | 400 | 400 | 255.4 | 100
2024-06-28 02:32 | 400 | 400 | 400 | 262.5 | 100
2024-06-28 02:34 | 400 | 400 | 400 | 261.9 | 100
2024-06-28 02:36 | 400 | 400 | 400 | 257.6 | 100
2024-06-28 02:38 | 400 | 400 | 400 | 255.9 | 100
2024-06-28 02:40 | 400 | 400 | 400 | 254.8 | 100
2024-06-28 02:42 | 400 | 400 | 400 | 253.3 | 100
2024-06-28 02:44 | 400 | 400 | 400 | 248.9 | 100
2024-06-28 02:46 | 400 | 400 | 400 | 246.2 | 100
2024-06-28 02:48 | 400 | 400 | 400 | 244.7 | 100
2024-06-28 02:50 | 400 | 400 | 400 | 243.2 | 100
2024-06-28 02:52 | 400 | 400 | 400 | 241.7 | 100
2024-06-28 02:54 | 400 | 400 | 400 | 240.5 | 100
2024-06-28 02:56 | 400 | 400 | 400 | 239.9 | 100
2024-06-28 02:58 | 400 | 400 | 400 | 239.5 | 100
2024-06-28 03:00 | 400 | 400 | 400 | 239.2 | 100
2024-06-28 03:02 | 400 | 400 | 400 | 239.5 | 100
2024-06-28 03:04 | 400 | 400 | 400 | 242.6 | 100
2024-06-28 03:06 | 400 | 400 | 400 | 245.5 | 100
2024-06-28 03:08 | 400 | 400 | 400 | 247.6 | 100
2024-06-28 03:10 | 400 | 400 | 400 | 248.8 | 100
2024-06-28 03:12 | 400 | 400 | 400 | 251.9 | 100
2024-06-28 03:14 | 400 | 400 | 400 | 252.7 | 100
2024-06-28 03:16 | 400 | 400 | 400 | 254.3 | 100
2024-06-28 03:18 | 400 | 400 | 400 | 248.4 | 100
2024-06-28 03:20 | 400 | 400 | 400 | 245.7 | 100
2024-06-28 03:22 | 400 | 400 | 400 | 244.3 | 100
2024-06-28 03:24 | 400 | 400 | 400 | 243.3 | 100
2024-06-28 03:26 | 400 | 400 | 400 | 243.2 | 100
2024-06-28 03:28 | 400 | 400 | 400 | 242.8 | 100
2024-06-28 03:30 | 400 | 400 | 400 | 242.9 | 100
2024-06-28 03:32 | 400 | 400 | 400 | 242.8 | 100
2024-06-28 03:34 | 400 | 400 | 400 | 242.1 | 100
2024-06-28 03:36 | 400 | 400 | 400 | 243.5 | 100
2024-06-28 03:38 | 400 | 400 | 400 | 243.7 | 100
2024-06-28 03:40 | 400 | 400 | 400 | 245.3 | 100
2024-06-28 03:42 | 400 | 400 | 400 | 249.7 | 100
2024-06-28 03:44 | 400 | 400 | 400 | 255 | 100
2024-06-28 03:46 | 400 | 400 | 400 | 255.1 | 100
2024-06-28 03:48 | 400 | 400 | 400 | 253.8 | 100
2024-06-28 03:50 | 400 | 400 | 400 | 253.4 | 100
2024-06-28 03:52 | 400 | 400 | 400 | 253 | 100
2024-06-28 03:54 | 400 | 400 | 400 | 251.6 | 100
2024-06-28 03:56 | 400 | 400 | 400 | 249.5 | 100
2024-06-28 03:58 | 400 | 400 | 400 | 248 | 100
2024-06-28 04:00 | 400 | 400 | 400 | 250 | 100
2024-06-28 04:02 | 400 | 400 | 400 | 252.9 | 100
2024-06-28 04:04 | 400 | 400 | 400 | 255.2 | 100
2024-06-28 04:06 | 400 | 400 | 400 | 255.8 | 100
2024-06-28 04:08 | 400 | 400 | 400 | 256.9 | 100
2024-06-28 04:10 | 400 | 400 | 400 | 256.4 | 100
2024-06-28 04:12 | 400 | 400 | 400 | 254.1 | 100
2024-06-28 04:14 | 400 | 400 | 400 | 248.7 | 100
2024-06-28 04:16 | 400 | 400 | 400 | 246.4 | 100
2024-06-28 04:18 | 400 | 400 | 400 | 244.8 | 100
2024-06-28 04:20 | 400 | 400 | 400 | 243.2 | 100
2024-06-28 04:22 | 400 | 400 | 400 | 242.2 | 100
2024-06-28 04:24 | 400 | 400 | 400 | 241.4 | 100
2024-06-28 04:26 | 400 | 400 | 400 | 239.8 | 100
2024-06-28 04:28 | 400 | 400 | 400 | 240.2 | 100
2024-06-28 04:30 | 400 | 400 | 400 | 241.9 | 100
2024-06-28 04:32 | 400 | 400 | 400 | 244.9 | 100
2024-06-28 04:34 | 400 | 400 | 400 | 247.1 | 100
2024-06-28 04:36 | 400 | 400 | 400 | 248.4 | 100
2024-06-28 04:38 | 400 | 400 | 400 | 250.5 | 100
2024-06-28 04:40 | 400 | 400 | 400 | 252.9 | 100
2024-06-28 04:42 | 400 | 400 | 400 | 256 | 100
2024-06-28 04:44 | 400 | 400 | 400 | 256.9 | 100
2024-06-28 04:46 | 400 | 400 | 400 | 258.4 | 100
2024-06-28 04:48 | 400 | 400 | 400 | 256.5 | 100
2024-06-28 04:50 | 400 | 400 | 400 | 252.2 | 100
2024-06-28 04:52 | 400 | 400 | 400 | 251.8 | 100
2024-06-28 04:54 | 400 | 400 | 400 | 255.8 | 100
2024-06-28 04:56 | 400 | 400 | 400 | 259.5 | 100
2024-06-28 04:58 | 400 | 400 | 400 | 260.5 | 100
2024-06-28 05:00 | 400 | 400 | 400 | 261.9 | 100
2024-06-28 05:02 | 400 | 400 | 400 | 260.1 | 100
2024-06-28 05:04 | 400 | 400 | 400 | 256.4 | 100
2024-06-28 05:06 | 400 | 400 | 400 | 256.5 | 100
2024-06-28 05:08 | 400 | 400 | 400 | 257.2 | 100
2024-06-28 05:10 | 400 | 400 | 400 | 259.2 | 100
2024-06-28 05:12 | 400 | 400 | 400 | 260.5 | 100
2024-06-28 05:14 | 400 | 400 | 400 | 261.5 | 100
2024-06-28 05:16 | 400 | 400 | 400 | 261.6 | 100
2024-06-28 05:18 | 400 | 400 | 400 | 261.1 | 100
2024-06-28 05:20 | 400 | 400 | 400 | 261.3 | 100
2024-06-28 05:22 | 400 | 400 | 400 | 261.7 | 100
2024-06-28 05:24 | 400 | 400 | 400 | 264.5 | 100
2024-06-28 05:26 | 400 | 400 | 400 | 266.1 | 100
2024-06-28 05:28 | 400 | 400 | 400 | 268.3 | 100
2024-06-28 05:30 | 400 | 400 | 400 | 276.6 | 100
2024-06-28 05:32 | 400 | 400 | 400 | 273.6 | 100
2024-06-28 05:34 | 400 | 400 | 400 | 262.6 | 100
2024-06-28 05:36 | 400 | 400 | 400 | 258 | 100
2024-06-28 05:38 | 400 | 400 | 400 | 256.7 | 100
2024-06-28 05:40 | 400 | 400 | 400 | 274.6 | 100
2024-06-28 05:42 | 400 | 400 | 400 | 288.5 | 100
2024-06-28 05:44 | 400 | 400 | 400 | 292.7 | 100
2024-06-28 05:46 | 400 | 400 | 400 | 295.3 | 100
2024-06-28 05:48 | 400 | 400 | 400 | 291.6 | 100
2024-06-28 05:50 | 400 | 400 | 400 | 286.6 | 100
2024-06-28 05:52 | 400 | 400 | 400 | 284 | 100
2024-06-28 05:54 | 400 | 400 | 400 | 283.9 | 100
2024-06-28 05:56 | 400 | 400 | 400 | 283.3 | 100
2024-06-28 05:58 | 400 | 400 | 400 | 283.3 | 100
2024-06-28 06:00 | 400 | 400 | 400 | 284.1 | 100
2024-06-28 06:02 | 400 | 400 | 400 | 283.2 | 100
2024-06-28 06:04 | 400 | 400 | 400 | 284.7 | 100
2024-06-28 06:06 | 400 | 400 | 400 | 285.2 | 100
2024-06-28 06:08 | 400 | 400 | 400 | 287 | 100
2024-06-28 06:10 | 400 | 400 | 400 | 292 | 100
2024-06-28 06:12 | 400 | 400 | 400 | 290.9 | 100
2024-06-28 06:14 | 400 | 400 | 400 | 287.7 | 100
2024-06-28 06:16 | 400 | 400 | 400 | 280.4 | 100
2024-06-28 06:18 | 400 | 400 | 400 | 273.1 | 100
2024-06-28 06:20 | 400 | 400 | 400 | 263.9 | 100
2024-06-28 06:22 | 400 | 400 | 400 | 259.6 | 100
2024-06-28 06:24 | 400 | 400 | 400 | 264.6 | 100
2024-06-28 06:26 | 400 | 400 | 400 | 268.1 | 100
2024-06-28 06:28 | 400 | 400 | 400 | 264.7 | 100
2024-06-28 06:30 | 400 | 400 | 400 | 262.7 | 100
2024-06-28 06:32 | 400 | 400 | 400 | 260.3 | 100
2024-06-28 06:34 | 400 | 400 | 400 | 258.6 | 100
2024-06-28 06:36 | 400 | 400 | 400 | 255.3 | 100
2024-06-28 06:38 | 400 | 400 | 400 | 254.2 | 100
2024-06-28 06:40 | 400 | 400 | 400 | 253.4 | 100
2024-06-28 06:42 | 400 | 400 | 400 | 253.1 | 100
2024-06-28 06:44 | 400 | 400 | 400 | 255.9 | 100
2024-06-28 06:46 | 400 | 400 | 400 | 261.4 | 100
2024-06-28 06:48 | 400 | 400 | 400 | 266.6 | 100
2024-06-28 06:50 | 400 | 400 | 400 | 262.5 | 100
2024-06-28 06:52 | 400 | 400 | 400 | 255.2 | 100
2024-06-28 06:54 | 400 | 400 | 400 | 251.2 | 100
2024-06-28 06:56 | 400 | 400 | 400 | 250.6 | 100
2024-06-28 06:58 | 400 | 400 | 400 | 251.6 | 100
2024-06-28 07:00 | 400 | 400 | 400 | 252.9 | 100
2024-06-28 07:02 | 400 | 400 | 400 | 252.1 | 100
2024-06-28 07:04 | 400 | 400 | 400 | 229.2 | 100
2024-06-28 07:06 | 400 | 400 | 400 | 229 | 100
2024-06-28 07:08 | 400 | 400 | 400 | 251.1 | 100
2024-06-28 07:10 | 400 | 400 | 400 | 257.5 | 100
2024-06-28 07:12 | 400 | 400 | 400 | 254.2 | 100
2024-06-28 07:14 | 400 | 400 | 400 | 251.1 | 100
2024-06-28 07:16 | 400 | 400 | 400 | 248.6 | 100
2024-06-28 07:18 | 400 | 400 | 400 | 251 | 100
2024-06-28 07:20 | 400 | 400 | 400 | 240.2 | 100
2024-06-28 07:22 | 400 | 400 | 400 | 213.1 | 100
2024-06-28 07:24 | 400 | 400 | 400 | 202.3 | 100
2024-06-28 07:26 | 400 | 400 | 400 | 195.9 | 100
2024-06-28 07:28 | 400 | 400 | 400 | 208.3 | 100
2024-06-28 07:30 | 400 | 400 | 400 | 232 | 100
2024-06-28 07:32 | 400 | 400 | 400 | 239.8 | 100
2024-06-28 07:34 | 400 | 400 | 400 | 240.8 | 100
2024-06-28 07:36 | 400 | 400 | 400 | 237.6 | 100
2024-06-28 07:38 | 400 | 400 | 400 | 240.7 | 100
2024-06-28 07:40 | 400 | 400 | 400 | 247.2 | 100
2024-06-28 07:42 | 400 | 400 | 400 | 251.3 | 100
2024-06-28 07:44 | 400 | 400 | 400 | 255.4 | 100
2024-06-28 07:46 | 400 | 400 | 400 | 258.2 | 100
2024-06-28 07:48 | 400 | 400 | 400 | 257.5 | 100
2024-06-28 07:50 | 400 | 400 | 400 | 250.8 | 100
2024-06-28 07:52 | 400 | 400 | 400 | 249.1 | 100
2024-06-28 07:54 | 400 | 400 | 400 | 259.8 | 100
2024-06-28 07:56 | 400 | 400 | 400 | 267.7 | 100
2024-06-28 07:58 | 400 | 400 | 400 | 273.4 | 100
2024-06-28 08:00 | 400 | 400 | 400 | 272.5 | 100
2024-06-28 08:02 | 400 | 400 | 400 | 263.6 | 100
2024-06-28 08:04 | 400 | 400 | 400 | 257.1 | 100
2024-06-28 08:06 | 400 | 400 | 400 | 255.6 | 100
2024-06-28 08:08 | 400 | 400 | 400 | 255.2 | 100
2024-06-28 08:10 | 400 | 400 | 400 | 254.8 | 100
2024-06-28 08:12 | 400 | 400 | 400 | 254.5 | 100
2024-06-28 08:14 | 400 | 400 | 400 | 252.9 | 100
2024-06-28 08:16 | 400 | 400 | 400 | 252.7 | 100
2024-06-28 08:18 | 400 | 400 | 400 | 252.3 | 100
2024-06-28 08:20 | 400 | 400 | 400 | 252.2 | 100
2024-06-28 08:22 | 400 | 400 | 400 | 252 | 100
2024-06-28 08:24 | 400 | 400 | 400 | 252.1 | 100
2024-06-28 08:26 | 400 | 400 | 400 | 251.6 | 100
2024-06-28 08:28 | 400 | 400 | 400 | 251.8 | 100
2024-06-28 08:30 | 400 | 400 | 400 | 251.6 | 100
2024-06-28 08:32 | 400 | 400 | 400 | 251.6 | 100
2024-06-28 08:34 | 400 | 400 | 400 | 252.2 | 100
2024-06-28 08:36 | 400 | 400 | 400 | 255.5 | 100
2024-06-28 08:38 | 400 | 400 | 400 | 258.8 | 100
2024-06-28 08:40 | 400 | 400 | 400 | 261.9 | 100
2024-06-28 08:42 | 400 | 400 | 400 | 262.2 | 100
2024-06-28 08:44 | 400 | 400 | 400 | 262.9 | 100
2024-06-28 08:46 | 400 | 400 | 400 | 262.7 | 100
2024-06-28 08:48 | 400 | 400 | 400 | 261.9 | 100
2024-06-28 08:50 | 400 | 400 | 400 | 255.9 | 100
2024-06-28 08:52 | 400 | 400 | 400 | 254.4 | 100
2024-06-28 08:54 | 400 | 400 | 400 | 256.4 | 100
2024-06-28 08:56 | 400 | 400 | 400 | 255 | 100
2024-06-28 08:58 | 400 | 400 | 400 | 253.6 | 100
2024-06-28 09:00 | 400 | 400 | 400 | 253.4 | 100
2024-06-28 09:02 | 400 | 400 | 400 | 252.2 | 100
2024-06-28 09:04 | 400 | 400 | 400 | 251.3 | 100
2024-06-28 09:06 | 400 | 400 | 400 | 250.7 | 100
2024-06-28 09:08 | 400 | 400 | 400 | 253.6 | 100
2024-06-28 09:10 | 400 | 400 | 400 | 258.3 | 100
2024-06-28 09:12 | 400 | 400 | 400 | 266.7 | 100
2024-06-28 09:14 | 400 | 400 | 400 | 265.6 | 100
2024-06-28 09:16 | 400 | 400 | 400 | 259.7 | 100
2024-06-28 09:18 | 400 | 400 | 400 | 254 | 100
2024-06-28 09:20 | 400 | 400 | 400 | 251.3 | 100
2024-06-28 09:22 | 400 | 400 | 400 | 251.1 | 100
2024-06-28 09:24 | 400 | 400 | 400 | 251.7 | 100
2024-06-28 09:26 | 400 | 400 | 400 | 252.4 | 100
2024-06-28 09:28 | 400 | 400 | 400 | 252.9 | 100
2024-06-28 09:30 | 400 | 400 | 400 | 254 | 100
2024-06-28 09:32 | 400 | 400 | 400 | 252.7 | 100
2024-06-28 09:34 | 400 | 400 | 400 | 251.6 | 100
2024-06-28 09:36 | 400 | 400 | 400 | 250.3 | 100
2024-06-28 09:38 | 400 | 400 | 400 | 248.1 | 100
2024-06-28 09:40 | 400 | 400 | 400 | 248.5 | 100
2024-06-28 09:42 | 400 | 400 | 400 | 247.2 | 100
2024-06-28 09:44 | 400 | 400 | 400 | 247.5 | 100
2024-06-28 09:46 | 400 | 400 | 400 | 246.4 | 100
2024-06-28 09:48 | 400 | 400 | 400 | 249.2 | 100
2024-06-28 09:50 | 400 | 400 | 400 | 254.3 | 100
2024-06-28 09:52 | 400 | 400 | 400 | 260.9 | 100
2024-06-28 09:54 | 400 | 400 | 400 | 262.7 | 100
2024-06-28 09:56 | 400 | 400 | 400 | 260 | 100
2024-06-28 09:58 | 400 | 400 | 400 | 256.1 | 100
2024-06-28 10:00 | 400 | 400 | 400 | 254.5 | 100
2024-06-28 10:02 | 400 | 400 | 400 | 253.1 | 100
2024-06-28 10:04 | 400 | 400 | 400 | 253.8 | 100
2024-06-28 10:06 | 400 | 400 | 400 | 254.1 | 100
2024-06-28 10:08 | 400 | 400 | 400 | 253.9 | 100
2024-06-28 10:10 | 400 | 400 | 400 | 256.3 | 100
2024-06-28 10:12 | 400 | 400 | 400 | 260.8 | 100
2024-06-28 10:14 | 400 | 400 | 400 | 263.3 | 100
2024-06-28 10:16 | 400 | 400 | 400 | 264 | 100
2024-06-28 10:18 | 400 | 400 | 400 | 260 | 100
2024-06-28 10:20 | 400 | 400 | 400 | 255.7 | 100
2024-06-28 10:22 | 400 | 400 | 400 | 253.2 | 100
2024-06-28 10:24 | 400 | 400 | 400 | 252.9 | 100
2024-06-28 10:26 | 400 | 400 | 400 | 256.1 | 100
2024-06-28 10:28 | 400 | 400 | 400 | 260.7 | 100
2024-06-28 10:30 | 400 | 400 | 400 | 262.8 | 100
2024-06-28 10:32 | 400 | 400 | 400 | 265.5 | 100
2024-06-28 10:34 | 400 | 400 | 400 | 266.7 | 100
2024-06-28 10:36 | 400 | 400 | 400 | 260.2 | 100
2024-06-28 10:38 | 400 | 400 | 400 | 256.8 | 100
2024-06-28 10:40 | 400 | 400 | 400 | 256.5 | 100
2024-06-28 10:42 | 400 | 400 | 400 | 261 | 100
2024-06-28 10:44 | 400 | 400 | 400 | 263.6 | 100
2024-06-28 10:46 | 400 | 400 | 400 | 269.8 | 100
2024-06-28 10:48 | 400 | 400 | 400 | 272 | 100
2024-06-28 10:50 | 400 | 400 | 400 | 263 | 100
2024-06-28 10:52 | 400 | 400 | 400 | 256 | 100
2024-06-28 10:54 | 400 | 400 | 400 | 255.6 | 100
2024-06-28 10:56 | 400 | 400 | 400 | 258.4 | 100
2024-06-28 10:58 | 400 | 400 | 400 | 261.3 | 100
2024-06-28 11:00 | 400 | 400 | 400 | 260.8 | 100
2024-06-28 11:02 | 400 | 400 | 400 | 255.3 | 100
2024-06-28 11:04 | 400 | 400 | 400 | 252.8 | 100
2024-06-28 11:06 | 400 | 400 | 400 | 253.2 | 100
2024-06-28 11:08 | 400 | 400 | 400 | 258.5 | 100
2024-06-28 11:10 | 400 | 400 | 400 | 261.1 | 100
2024-06-28 11:12 | 400 | 400 | 400 | 257.9 | 100
2024-06-28 11:14 | 400 | 400 | 400 | 258.4 | 100
2024-06-28 11:16 | 400 | 400 | 400 | 260.3 | 100
2024-06-28 11:18 | 400 | 400 | 400 | 259.8 | 100
2024-06-28 11:20 | 400 | 400 | 400 | 260.3 | 100
2024-06-28 11:22 | 400 | 400 | 400 | 261.3 | 100
2024-06-28 11:24 | 400 | 400 | 400 | 262.1 | 100
2024-06-28 11:26 | 400 | 400 | 400 | 262.7 | 100
2024-06-28 11:28 | 400 | 400 | 400 | 262.9 | 100
2024-06-28 11:30 | 400 | 400 | 400 | 262.3 | 100
2024-06-28 11:32 | 400 | 400 | 400 | 262.4 | 100
2024-06-28 11:34 | 400 | 400 | 400 | 262.4 | 100
2024-06-28 11:36 | 400 | 400 | 400 | 262.8 | 100
2024-06-28 11:38 | 400 | 400 | 400 | 261.7 | 100
2024-06-28 11:40 | 400 | 400 | 400 | 261 | 100
2024-06-28 11:42 | 400 | 400 | 400 | 259.8 | 100
2024-06-28 11:44 | 400 | 400 | 400 | 259.9 | 100
2024-06-28 11:46 | 400 | 400 | 400 | 265.5 | 100
2024-06-28 11:48 | 400 | 400 | 400 | 272.6 | 100
2024-06-28 11:50 | 400 | 400 | 400 | 275.2 | 100
2024-06-28 11:52 | 400 | 400 | 400 | 275.8 | 100
2024-06-28 11:54 | 400 | 400 | 400 | 273.9 | 100
2024-06-28 11:56 | 400 | 400 | 400 | 273.7 | 100
2024-06-28 11:58 | 400 | 400 | 400 | 274.6 | 100
2024-06-28 12:00 | 400 | 400 | 400 | 269 | 100
2024-06-28 12:02 | 400 | 400 | 400 | 266.5 | 100
2024-06-28 12:04 | 400 | 400 | 400 | 265.1 | 100
2024-06-28 12:06 | 400 | 400 | 400 | 265.5 | 100
2024-06-28 12:08 | 400 | 400 | 400 | 265.2 | 100
2024-06-28 12:10 | 400 | 400 | 400 | 265.4 | 100
2024-06-28 12:12 | 400 | 400 | 400 | 265.9 | 100
2024-06-28 12:14 | 400 | 400 | 400 | 265 | 100
2024-06-28 12:16 | 400 | 400 | 400 | 265.4 | 100
2024-06-28 12:18 | 400 | 400 | 400 | 266.7 | 100
2024-06-28 12:20 | 400 | 400 | 400 | 266.4 | 100
2024-06-28 12:22 | 400 | 400 | 400 | 266 | 100
2024-06-28 12:24 | 400 | 400 | 400 | 267.2 | 100
2024-06-28 12:26 | 400 | 400 | 400 | 266.9 | 100
2024-06-28 12:28 | 400 | 400 | 400 | 265.9 | 100
2024-06-28 12:30 | 400 | 400 | 400 | 265.9 | 100
2024-06-28 12:32 | 400 | 400 | 400 | 266.5 | 100
2024-06-28 12:34 | 400 | 400 | 400 | 266.5 | 100
2024-06-28 12:36 | 400 | 400 | 400 | 264.1 | 100
2024-06-28 12:38 | 400 | 400 | 400 | 266.1 | 100
2024-06-28 12:40 | 400 | 400 | 400 | 268 | 100
2024-06-28 12:42 | 400 | 400 | 400 | 269.4 | 100
2024-06-28 12:44 | 400 | 400 | 400 | 271.6 | 100
2024-06-28 12:46 | 400 | 400 | 400 | 277.3 | 100
2024-06-28 12:48 | 400 | 400 | 400 | 279.1 | 100
2024-06-28 12:50 | 400 | 400 | 400 | 276.6 | 100
2024-06-28 12:52 | 400 | 400 | 400 | 273.2 | 100
2024-06-28 12:54 | 400 | 400 | 400 | 270 | 100
2024-06-28 12:56 | 400 | 400 | 400 | 267.7 | 100
2024-06-28 12:58 | 400 | 400 | 400 | 266.8 | 100
2024-06-28 13:00 | 400 | 400 | 400 | 264.2 | 100
2024-06-28 13:02 | 400 | 400 | 400 | 265 | 100
2024-06-28 13:04 | 400 | 400 | 400 | 265 | 100
2024-06-28 13:06 | 400 | 400 | 400 | 265.1 | 100
2024-06-28 13:08 | 400 | 400 | 400 | 264.6 | 100
2024-06-28 13:10 | 400 | 400 | 400 | 264.1 | 100
2024-06-28 13:12 | 400 | 400 | 400 | 264.8 | 100
2024-06-28 13:14 | 400 | 400 | 400 | 267.1 | 100
2024-06-28 13:16 | 400 | 400 | 400 | 268.7 | 100
2024-06-28 13:18 | 400 | 400 | 400 | 267 | 100
2024-06-28 13:20 | 400 | 400 | 400 | 275.6 | 100
2024-06-28 13:22 | 400 | 400 | 400 | 276.7 | 100
2024-06-28 13:24 | 400 | 400 | 400 | 271.7 | 100
2024-06-28 13:26 | 400 | 400 | 400 | 271.7 | 100
2024-06-28 13:28 | 400 | 400 | 400 | 275.9 | 100
2024-06-28 13:30 | 400 | 400 | 400 | 270.7 | 100
2024-06-28 13:32 | 400 | 400 | 400 | 261.5 | 100
2024-06-28 13:34 | 400 | 400 | 400 | 260.1 | 100
2024-06-28 13:36 | 400 | 400 | 400 | 259.7 | 100
2024-06-28 13:38 | 400 | 400 | 400 | 259.1 | 100
2024-06-28 13:40 | 400 | 400 | 400 | 257.1 | 100
2024-06-28 13:42 | 400 | 400 | 400 | 256 | 100
2024-06-28 13:44 | 400 | 400 | 400 | 255.1 | 100
2024-06-28 13:46 | 400 | 400 | 400 | 254.8 | 100
2024-06-28 13:48 | 400 | 400 | 400 | 263.2 | 100
2024-06-28 13:50 | 400 | 400 | 400 | 271.6 | 100
2024-06-28 13:52 | 400 | 400 | 400 | 268.8 | 100
2024-06-28 13:54 | 400 | 400 | 400 | 261.5 | 100
2024-06-28 13:56 | 400 | 400 | 400 | 257 | 100
2024-06-28 13:58 | 400 | 400 | 400 | 259.6 | 100
2024-06-28 14:00 | 400 | 400 | 400 | 259.4 | 100
2024-06-28 14:02 | 400 | 400 | 400 | 255.1 | 100
2024-06-28 14:04 | 400 | 400 | 400 | 252.1 | 100
2024-06-28 14:06 | 400 | 400 | 400 | 254.9 | 100
2024-06-28 14:08 | 400 | 400 | 400 | 258.4 | 100
2024-06-28 14:10 | 400 | 400 | 400 | 261.6 | 100
2024-06-28 14:12 | 400 | 400 | 400 | 263.9 | 100
2024-06-28 14:14 | 400 | 400 | 400 | 266.9 | 100
2024-06-28 14:16 | 400 | 400 | 400 | 266.8 | 100
2024-06-28 14:18 | 400 | 400 | 400 | 265.7 | 100
2024-06-28 14:20 | 400 | 400 | 400 | 260.7 | 100
2024-06-28 14:22 | 400 | 400 | 400 | 255.9 | 100
2024-06-28 14:24 | 400 | 400 | 400 | 257.9 | 100
2024-06-28 14:26 | 400 | 400 | 400 | 262.4 | 100
2024-06-28 14:28 | 400 | 400 | 400 | 265.3 | 100
2024-06-28 14:30 | 400 | 400 | 400 | 262.4 | 100
2024-06-28 14:32 | 400 | 400 | 400 | 262.2 | 100
2024-06-28 14:34 | 400 | 400 | 400 | 263.1 | 100
2024-06-28 14:36 | 400 | 400 | 400 | 265.5 | 100
2024-06-28 14:38 | 400 | 400 | 400 | 263.5 | 100
2024-06-28 14:40 | 400 | 400 | 400 | 263 | 100
2024-06-28 14:42 | 400 | 400 | 400 | 262.9 | 100
2024-06-28 14:44 | 400 | 400 | 400 | 260.5 | 100
2024-06-28 14:46 | 400 | 400 | 400 | 258.2 | 100
2024-06-28 14:48 | 400 | 400 | 400 | 254.6 | 100
2024-06-28 14:50 | 400 | 400 | 400 | 249.7 | 100
2024-06-28 14:52 | 400 | 400 | 400 | 246.4 | 100
2024-06-28 14:54 | 400 | 400 | 400 | 244.3 | 100
2024-06-28 14:56 | 400 | 400 | 400 | 243.4 | 100
2024-06-28 14:58 | 400 | 400 | 400 | 244.9 | 100
2024-06-28 15:00 | 400 | 400 | 400 | 243.7 | 100
2024-06-28 15:02 | 400 | 400 | 400 | 244.3 | 100
2024-06-28 15:04 | 400 | 400 | 400 | 243.7 | 100
2024-06-28 15:06 | 400 | 400 | 400 | 244.4 | 100
2024-06-28 15:08 | 400 | 400 | 400 | 245.2 | 100
2024-06-28 15:10 | 400 | 400 | 400 | 245.6 | 100
2024-06-28 15:12 | 400 | 400 | 400 | 244.3 | 100
2024-06-28 15:14 | 400 | 400 | 400 | 244.6 | 100
2024-06-28 15:16 | 400 | 400 | 400 | 244 | 100
2024-06-28 15:18 | 400 | 400 | 400 | 245.6 | 100
2024-06-28 15:20 | 400 | 400 | 400 | 245.9 | 100
2024-06-28 15:22 | 400 | 400 | 400 | 247.7 | 100
2024-06-28 15:24 | 400 | 400 | 400 | 249.6 | 100
2024-06-28 15:26 | 400 | 400 | 400 | 250.4 | 100
2024-06-28 15:28 | 400 | 400 | 400 | 251.5 | 100
2024-06-28 15:30 | 400 | 400 | 400 | 251.8 | 100
2024-06-28 15:32 | 400 | 400 | 400 | 251.5 | 100
2024-06-28 15:34 | 400 | 400 | 400 | 250 | 100
2024-06-28 15:36 | 400 | 400 | 400 | 245.4 | 100
2024-06-28 15:38 | 400 | 400 | 400 | 242.6 | 100
2024-06-28 15:40 | 400 | 400 | 400 | 240.8 | 100
2024-06-28 15:42 | 400 | 400 | 400 | 241.6 | 100
2024-06-28 15:44 | 400 | 400 | 400 | 243.1 | 100
2024-06-28 15:46 | 400 | 400 | 400 | 243.7 | 100
2024-06-28 15:48 | 400 | 400 | 400 | 243.3 | 100
2024-06-28 15:50 | 400 | 400 | 400 | 243.2 | 100
2024-06-28 15:52 | 400 | 400 | 400 | 242.6 | 100
2024-06-28 15:54 | 400 | 400 | 400 | 243.5 | 100
2024-06-28 15:56 | 400 | 400 | 400 | 244.3 | 100
2024-06-28 15:58 | 400 | 400 | 400 | 243.9 | 100
2024-06-28 16:00 | 400 | 400 | 400 | 243.6 | 100
2024-06-28 16:02 | 400 | 400 | 400 | 243.1 | 100
2024-06-28 16:04 | 400 | 400 | 400 | 243.2 | 100
2024-06-28 16:06 | 400 | 400 | 400 | 242.5 | 100
2024-06-28 16:08 | 400 | 400 | 400 | 242.8 | 100
2024-06-28 16:10 | 400 | 400 | 400 | 245.7 | 100
2024-06-28 16:12 | 400 | 400 | 400 | 246.8 | 100
2024-06-28 16:14 | 400 | 400 | 400 | 246.6 | 100
2024-06-28 16:16 | 400 | 400 | 400 | 247.5 | 100
2024-06-28 16:18 | 400 | 400 | 400 | 248.1 | 100
2024-06-28 16:20 | 400 | 400 | 400 | 246.7 | 100
2024-06-28 16:22 | 400 | 400 | 400 | 244.3 | 100
2024-06-28 16:24 | 400 | 400 | 400 | 249.8 | 100
2024-06-28 16:26 | 400 | 400 | 400 | 252.8 | 100
2024-06-28 16:28 | 400 | 400 | 400 | 255.5 | 100
2024-06-28 16:30 | 400 | 400 | 400 | 258.6 | 100
2024-06-28 16:32 | 400 | 400 | 400 | 257.8 | 100
2024-06-28 16:34 | 400 | 400 | 400 | 255.1 | 100
2024-06-28 16:36 | 400 | 400 | 400 | 249.9 | 100
2024-06-28 16:38 | 400 | 400 | 400 | 249 | 100
2024-06-28 16:40 | 400 | 400 | 400 | 245.8 | 100
2024-06-28 16:42 | 400 | 400 | 400 | 246.6 | 100
2024-06-28 16:44 | 400 | 400 | 400 | 247.3 | 100
2024-06-28 16:46 | 400 | 400 | 400 | 245.7 | 100
2024-06-28 16:48 | 400 | 400 | 400 | 246.6 | 100
2024-06-28 16:50 | 400 | 400 | 400 | 247.3 | 100
2024-06-28 16:52 | 400 | 400 | 400 | 247.6 | 100
2024-06-28 16:54 | 400 | 400 | 400 | 248.2 | 100
2024-06-28 16:56 | 400 | 400 | 400 | 247.7 | 100
2024-06-28 16:58 | 400 | 400 | 400 | 249.1 | 100
2024-06-28 17:00 | 400 | 400 | 400 | 250.1 | 100
2024-06-28 17:02 | 400 | 400 | 400 | 250.3 | 100
2024-06-28 17:04 | 400 | 400 | 400 | 249.3 | 100
2024-06-28 17:06 | 400 | 400 | 400 | 247 | 100
2024-06-28 17:08 | 400 | 400 | 400 | 245 | 100
2024-06-28 17:10 | 400 | 400 | 400 | 243.9 | 100
2024-06-28 17:12 | 400 | 400 | 400 | 243.5 | 100
2024-06-28 17:14 | 400 | 400 | 400 | 243.1 | 100
2024-06-28 17:16 | 400 | 400 | 400 | 243.7 | 100
2024-06-28 17:18 | 400 | 400 | 400 | 243.2 | 100
2024-06-28 17:20 | 400 | 400 | 400 | 242.8 | 100
2024-06-28 17:22 | 400 | 400 | 400 | 244.7 | 100
2024-06-28 17:24 | 400 | 400 | 400 | 246.2 | 100
2024-06-28 17:26 | 400 | 400 | 400 | 246.6 | 100
2024-06-28 17:28 | 400 | 400 | 400 | 247.7 | 100
2024-06-28 17:30 | 400 | 400 | 400 | 250 | 100
2024-06-28 17:32 | 400 | 400 | 400 | 251.3 | 100
2024-06-28 17:34 | 400 | 400 | 400 | 254.3 | 100
2024-06-28 17:36 | 400 | 400 | 400 | 255.1 | 100
2024-06-28 17:38 | 400 | 400 | 400 | 256.6 | 100
2024-06-28 17:40 | 400 | 400 | 400 | 257.2 | 100
2024-06-28 17:42 | 400 | 400 | 400 | 258.1 | 100
2024-06-28 17:44 | 400 | 400 | 400 | 258.2 | 100
2024-06-28 17:46 | 400 | 400 | 400 | 258.6 | 100
2024-06-28 17:48 | 400 | 400 | 400 | 258.2 | 100
2024-06-28 17:50 | 400 | 400 | 400 | 259 | 100
2024-06-28 17:52 | 400 | 400 | 400 | 258.7 | 100
2024-06-28 17:54 | 400 | 400 | 400 | 258.2 | 100
2024-06-28 17:56 | 400 | 400 | 400 | 258.2 | 100
2024-06-28 17:58 | 400 | 400 | 400 | 259.3 | 100
2024-06-28 18:00 | 400 | 400 | 400 | 259 | 100
2024-06-28 18:02 | 400 | 400 | 400 | 259.3 | 100
2024-06-28 18:04 | 400 | 400 | 400 | 260.9 | 100
2024-06-28 18:06 | 400 | 400 | 400 | 260.4 | 100
2024-06-28 18:08 | 400 | 400 | 400 | 262.5 | 100
2024-06-28 18:10 | 400 | 400 | 400 | 263.1 | 100
2024-06-28 18:12 | 400 | 400 | 400 | 264.5 | 100
2024-06-28 18:14 | 400 | 400 | 400 | 264.7 | 100
2024-06-28 18:16 | 400 | 400 | 400 | 266.9 | 100
2024-06-28 18:18 | 400 | 400 | 400 | 269.7 | 100
2024-06-28 18:20 | 400 | 400 | 400 | 268.6 | 100
2024-06-28 18:22 | 400 | 400 | 400 | 262 | 100
2024-06-28 18:24 | 400 | 400 | 400 | 259.9 | 100
2024-06-28 18:26 | 400 | 400 | 400 | 259.6 | 100
2024-06-28 18:28 | 400 | 400 | 400 | 260.2 | 100
2024-06-28 18:30 | 400 | 400 | 400 | 260.3 | 100
2024-06-28 18:32 | 400 | 400 | 400 | 260.3 | 100
2024-06-28 18:34 | 400 | 400 | 400 | 259.8 | 100
2024-06-28 18:36 | 400 | 400 | 400 | 259.7 | 100
2024-06-28 18:38 | 400 | 400 | 400 | 259.6 | 100
2024-06-28 18:40 | 400 | 400 | 400 | 260.3 | 100
2024-06-28 18:42 | 400 | 400 | 400 | 267.2 | 100
2024-06-28 18:44 | 400 | 400 | 400 | 267.7 | 100
2024-06-28 18:46 | 400 | 400 | 400 | 261.8 | 100
2024-06-28 18:48 | 400 | 400 | 400 | 257.8 | 100
2024-06-28 18:50 | 400 | 400 | 400 | 258.4 | 100
2024-06-28 18:52 | 400 | 400 | 400 | 261.7 | 100
2024-06-28 18:54 | 400 | 400 | 400 | 264.9 | 100
2024-06-28 18:56 | 400 | 400 | 400 | 262 | 100
2024-06-28 18:58 | 400 | 400 | 400 | 259.5 | 100
2024-06-28 19:00 | 400 | 400 | 400 | 259.5 | 100
2024-06-28 19:02 | 400 | 400 | 400 | 259.1 | 100
2024-06-28 19:04 | 400 | 400 | 400 | 259 | 100
2024-06-28 19:06 | 400 | 400 | 400 | 259.6 | 100
2024-06-28 19:08 | 400 | 400 | 400 | 262.5 | 100
2024-06-28 19:10 | 400 | 400 | 400 | 265.2 | 100
2024-06-28 19:12 | 400 | 400 | 400 | 266.1 | 100
2024-06-28 19:14 | 400 | 400 | 400 | 266.3 | 100
2024-06-28 19:16 | 400 | 400 | 400 | 266.4 | 100
2024-06-28 19:18 | 400 | 400 | 400 | 268.4 | 100
2024-06-28 19:20 | 400 | 400 | 400 | 268.8 | 100
2024-06-28 19:22 | 400 | 400 | 400 | 267.6 | 100
2024-06-28 19:24 | 400 | 400 | 400 | 267.7 | 100
2024-06-28 19:26 | 400 | 400 | 400 | 261.5 | 100
2024-06-28 19:28 | 400 | 400 | 400 | 257.9 | 100
2024-06-28 19:30 | 400 | 400 | 400 | 255 | 100
2024-06-28 19:32 | 400 | 400 | 400 | 252.9 | 100
2024-06-28 19:34 | 400 | 400 | 400 | 253.5 | 100
2024-06-28 19:36 | 400 | 400 | 400 | 252.3 | 100
2024-06-28 19:38 | 400 | 400 | 400 | 254.7 | 100
2024-06-28 19:40 | 400 | 400 | 400 | 257.2 | 100
2024-06-28 19:42 | 400 | 400 | 400 | 261.2 | 100
2024-06-28 19:44 | 400 | 400 | 400 | 261.7 | 100
2024-06-28 19:46 | 400 | 400 | 400 | 258.2 | 100
2024-06-28 19:48 | 400 | 400 | 400 | 254.1 | 100
2024-06-28 19:50 | 400 | 400 | 400 | 246.2 | 100
2024-06-28 19:52 | 400 | 400 | 400 | 243.4 | 100
2024-06-28 19:54 | 400 | 400 | 400 | 241.9 | 100
2024-06-28 19:56 | 400 | 400 | 400 | 237.9 | 100
2024-06-28 19:58 | 400 | 400 | 400 | 236.3 | 100
2024-06-28 20:00 | 400 | 400 | 400 | 235.2 | 100
2024-06-28 20:02 | 400 | 400 | 400 | 238.7 | 100
2024-06-28 20:04 | 400 | 400 | 400 | 241.2 | 100
2024-06-28 20:06 | 400 | 400 | 400 | 243.3 | 100
2024-06-28 20:08 | 400 | 400 | 400 | 245.2 | 100
2024-06-28 20:10 | 400 | 400 | 400 | 245.3 | 100
2024-06-28 20:12 | 400 | 400 | 400 | 246.4 | 100
2024-06-28 20:14 | 400 | 400 | 400 | 247.8 | 100
2024-06-28 20:16 | 400 | 400 | 400 | 250 | 100
2024-06-28 20:18 | 400 | 400 | 400 | 251.1 | 100
2024-06-28 20:20 | 400 | 400 | 400 | 253.6 | 100
2024-06-28 20:22 | 400 | 400 | 400 | 254.9 | 100
2024-06-28 20:24 | 400 | 400 | 400 | 252.8 | 100
2024-06-28 20:26 | 400 | 400 | 400 | 251.1 | 100
2024-06-28 20:28 | 400 | 400 | 400 | 251.1 | 100
2024-06-28 20:30 | 400 | 400 | 400 | 252.3 | 100
2024-06-28 20:32 | 400 | 400 | 400 | 253.5 | 100
2024-06-28 20:34 | 400 | 400 | 400 | 254 | 100
2024-06-28 20:36 | 400 | 400 | 400 | 254.6 | 100
2024-06-28 20:38 | 400 | 400 | 400 | 255 | 100
2024-06-28 20:40 | 400 | 400 | 400 | 255.8 | 100
2024-06-28 20:42 | 400 | 400 | 400 | 258.2 | 100
2024-06-28 20:44 | 400 | 400 | 400 | 258.6 | 100
2024-06-28 20:46 | 400 | 400 | 400 | 259.9 | 100
2024-06-28 20:48 | 400 | 400 | 400 | 261.6 | 100
2024-06-28 20:50 | 400 | 400 | 400 | 261.3 | 100
2024-06-28 20:52 | 400 | 400 | 400 | 261.6 | 100
2024-06-28 20:54 | 400 | 400 | 400 | 262.8 | 100
2024-06-28 20:56 | 400 | 400 | 400 | 263 | 100
2024-06-28 20:58 | 400 | 400 | 400 | 260.9 | 100
2024-06-28 21:00 | 400 | 400 | 400 | 263.5 | 100
2024-06-28 21:02 | 400 | 400 | 400 | 264.8 | 100
2024-06-28 21:04 | 400 | 400 | 400 | 266.3 | 100
2024-06-28 21:06 | 400 | 400 | 400 | 266.4 | 100
2024-06-28 21:08 | 400 | 400 | 400 | 265 | 100
2024-06-28 21:10 | 400 | 400 | 400 | 261.9 | 100
2024-06-28 21:12 | 400 | 400 | 400 | 258.1 | 100
2024-06-28 21:14 | 400 | 400 | 400 | 252.3 | 100
2024-06-28 21:16 | 400 | 400 | 400 | 249.9 | 100
2024-06-28 21:18 | 400 | 400 | 400 | 247.7 | 100
2024-06-28 21:20 | 400 | 400 | 400 | 246 | 100
2024-06-28 21:22 | 400 | 400 | 400 | 244.7 | 100
2024-06-28 21:24 | 400 | 400 | 400 | 244 | 100
2024-06-28 21:26 | 400 | 400 | 400 | 243.4 | 100
2024-06-28 21:28 | 400 | 400 | 400 | 243.1 | 100
2024-06-28 21:30 | 400 | 400 | 400 | 242.2 | 100
2024-06-28 21:32 | 400 | 400 | 400 | 240.9 | 100
2024-06-28 21:34 | 400 | 400 | 400 | 243.6 | 100
2024-06-28 21:36 | 400 | 400 | 400 | 244.1 | 100
2024-06-28 21:38 | 400 | 400 | 400 | 243.8 | 100
2024-06-28 21:40 | 400 | 400 | 400 | 244.6 | 100
2024-06-28 21:42 | 400 | 400 | 400 | 247.3 | 100
2024-06-28 21:44 | 400 | 400 | 400 | 247.2 | 100
2024-06-28 21:46 | 400 | 400 | 400 | 247 | 100
2024-06-28 21:48 | 400 | 400 | 400 | 247.5 | 100
2024-06-28 21:50 | 400 | 400 | 400 | 247.9 | 100
2024-06-28 21:52 | 400 | 400 | 400 | 247.3 | 100
2024-06-28 21:54 | 400 | 400 | 400 | 247.9 | 100
2024-06-28 21:56 | 400 | 400 | 400 | 248.6 | 100
2024-06-28 21:58 | 400 | 400 | 400 | 247.9 | 100
2024-06-28 22:00 | 400 | 400 | 400 | 247.7 | 100
2024-06-28 22:02 | 400 | 400 | 400 | 248.4 | 100
2024-06-28 22:04 | 400 | 400 | 400 | 249.3 | 100
2024-06-28 22:06 | 400 | 400 | 400 | 248.4 | 100
2024-06-28 22:08 | 400 | 400 | 400 | 247.7 | 100
2024-06-28 22:10 | 400 | 400 | 400 | 247.9 | 100
2024-06-28 22:12 | 400 | 400 | 400 | 248 | 100
2024-06-28 22:14 | 400 | 400 | 400 | 248.3 | 100
2024-06-28 22:16 | 400 | 400 | 400 | 249.4 | 100
2024-06-28 22:18 | 400 | 400 | 400 | 249.1 | 100
2024-06-28 22:20 | 400 | 400 | 400 | 248.8 | 100
2024-06-28 22:22 | 400 | 400 | 400 | 248.3 | 100
2024-06-28 22:24 | 400 | 400 | 400 | 249.7 | 100
2024-06-28 22:26 | 400 | 400 | 400 | 250.3 | 100
2024-06-28 22:28 | 400 | 400 | 400 | 250.6 | 100
2024-06-28 22:30 | 400 | 400 | 400 | 252.5 | 100
2024-06-28 22:32 | 400 | 400 | 400 | 251.4 | 100
2024-06-28 22:34 | 400 | 400 | 400 | 249.3 | 100
2024-06-28 22:36 | 400 | 400 | 400 | 249.1 | 100
2024-06-28 22:38 | 400 | 400 | 400 | 249.7 | 100
2024-06-28 22:40 | 400 | 400 | 400 | 247.2 | 100
2024-06-28 22:42 | 400 | 400 | 400 | 246.2 | 100
2024-06-28 22:44 | 400 | 400 | 400 | 245.2 | 100
2024-06-28 22:46 | 400 | 400 | 400 | 247 | 100
2024-06-28 22:48 | 400 | 400 | 400 | 246.3 | 100
2024-06-28 22:50 | 400 | 400 | 400 | 246.1 | 100
2024-06-28 22:52 | 400 | 400 | 400 | 244.9 | 100
2024-06-28 22:54 | 400 | 400 | 400 | 247.6 | 100
2024-06-28 22:56 | 400 | 400 | 400 | 252.2 | 100
2024-06-28 22:58 | 400 | 400 | 400 | 255.6 | 100
2024-06-28 23:00 | 400 | 400 | 400 | 255.3 | 100
2024-06-28 23:02 | 400 | 400 | 400 | 252.2 | 100
2024-06-28 23:04 | 400 | 400 | 400 | 251 | 100
2024-06-28 23:06 | 400 | 400 | 400 | 251 | 100
2024-06-28 23:08 | 400 | 400 | 400 | 252 | 100
2024-06-28 23:10 | 400 | 400 | 400 | 252.5 | 100
2024-06-28 23:12 | 400 | 400 | 400 | 251.6 | 100
2024-06-28 23:14 | 400 | 400 | 400 | 250.7 | 100
2024-06-28 23:16 | 400 | 400 | 400 | 250.5 | 100
2024-06-28 23:18 | 400 | 400 | 400 | 250.6 | 100
2024-06-28 23:20 | 400 | 400 | 400 | 250.8 | 100
2024-06-28 23:22 | 400 | 400 | 400 | 251.2 | 100
2024-06-28 23:24 | 400 | 400 | 400 | 251.6 | 100
2024-06-28 23:26 | 400 | 400 | 400 | 257.6 | 100
2024-06-28 23:28 | 400 | 400 | 400 | 267.3 | 100
2024-06-28 23:30 | 400 | 400 | 400 | 269.2 | 100
2024-06-28 23:32 | 400 | 400 | 400 | 261.9 | 100
2024-06-28 23:34 | 400 | 400 | 400 | 258.5 | 100
2024-06-28 23:36 | 400 | 400 | 400 | 257.7 | 100
2024-06-28 23:38 | 400 | 400 | 400 | 254.8 | 100
2024-06-28 23:40 | 400 | 400 | 400 | 254.8 | 100
2024-06-28 23:42 | 400 | 400 | 400 | 258.2 | 100
2024-06-28 23:44 | 400 | 400 | 400 | 260.6 | 100
2024-06-28 23:46 | 400 | 400 | 400 | 263.8 | 100
2024-06-28 23:48 | 400 | 400 | 400 | 257.9 | 100
2024-06-28 23:50 | 400 | 400 | 400 | 254.1 | 100
2024-06-28 23:52 | 400 | 400 | 400 | 251.6 | 100
2024-06-28 23:54 | 400 | 400 | 400 | 253.6 | 100
2024-06-28 23:56 | 400 | 400 | 400 | 255.2 | 100
2024-06-28 23:58 | 400 | 400 | 400 | 254.4 | 100
2024-06-29 | 400 | 400 | 400 | 253.9 | 100
2024-06-29 00:02 | 400 | 400 | 400 | 254.6 | 100
2024-06-29 00:04 | 400 | 400 | 400 | 254.6 | 100
2024-06-29 00:06 | 400 | 400 | 400 | 255.7 | 100
2024-06-29 00:08 | 400 | 400 | 400 | 255.6 | 100
2024-06-29 00:10 | 400 | 400 | 400 | 255.3 | 100
2024-06-29 00:12 | 400 | 400 | 400 | 255.4 | 100
2024-06-29 00:14 | 400 | 400 | 400 | 255.5 | 100
2024-06-29 00:16 | 400 | 400 | 400 | 257.5 | 100
2024-06-29 00:18 | 400 | 400 | 400 | 259.7 | 100
2024-06-29 00:20 | 400 | 400 | 400 | 265 | 100
2024-06-29 00:22 | 400 | 400 | 400 | 271.4 | 100
2024-06-29 00:24 | 400 | 400 | 400 | 264.2 | 100
2024-06-29 00:26 | 400 | 400 | 400 | 254.6 | 100
2024-06-29 00:28 | 400 | 400 | 400 | 252.2 | 100
2024-06-29 00:30 | 400 | 400 | 400 | 252.5 | 100
2024-06-29 00:32 | 400 | 400 | 400 | 253.7 | 100
2024-06-29 00:34 | 400 | 400 | 400 | 253.9 | 100
2024-06-29 00:36 | 400 | 400 | 400 | 253.6 | 100
2024-06-29 00:38 | 400 | 400 | 400 | 253.4 | 100
2024-06-29 00:40 | 400 | 400 | 400 | 252.8 | 100
2024-06-29 00:42 | 400 | 400 | 400 | 253.2 | 100
2024-06-29 00:44 | 400 | 400 | 400 | 253.3 | 100
2024-06-29 00:46 | 400 | 400 | 400 | 254.3 | 100
2024-06-29 00:48 | 400 | 400 | 400 | 254.5 | 100
2024-06-29 00:50 | 400 | 400 | 400 | 250.5 | 100
2024-06-29 00:52 | 400 | 400 | 400 | 249.6 | 100
2024-06-29 00:54 | 400 | 400 | 400 | 251.6 | 100
2024-06-29 00:56 | 400 | 400 | 400 | 256.4 | 100
2024-06-29 00:58 | 400 | 400 | 400 | 263.3 | 100
2024-06-29 01:00 | 400 | 400 | 400 | 262.4 | 100
2024-06-29 01:02 | 400 | 400 | 400 | 259.9 | 100
2024-06-29 01:04 | 400 | 400 | 400 | 254.9 | 100
2024-06-29 01:06 | 400 | 400 | 400 | 249.1 | 100
2024-06-29 01:08 | 400 | 400 | 400 | 248.9 | 100
2024-06-29 01:10 | 400 | 400 | 400 | 245.1 | 100
2024-06-29 01:12 | 400 | 400 | 400 | 241.8 | 100
2024-06-29 01:14 | 400 | 400 | 400 | 241.1 | 100
2024-06-29 01:16 | 400 | 400 | 400 | 239.9 | 100
2024-06-29 01:18 | 400 | 400 | 400 | 239.3 | 100
2024-06-29 01:20 | 400 | 400 | 400 | 238.4 | 100
2024-06-29 01:22 | 400 | 400 | 400 | 238.1 | 100
2024-06-29 01:24 | 400 | 400 | 400 | 236.2 | 100
2024-06-29 01:26 | 400 | 400 | 400 | 238.8 | 100
2024-06-29 01:28 | 400 | 400 | 400 | 239.6 | 100
2024-06-29 01:30 | 400 | 400 | 400 | 240.4 | 100
2024-06-29 01:32 | 400 | 400 | 400 | 240.3 | 100
2024-06-29 01:34 | 400 | 400 | 400 | 240.9 | 100
2024-06-29 01:36 | 400 | 400 | 400 | 241.1 | 100
2024-06-29 01:38 | 400 | 400 | 400 | 241.7 | 100
2024-06-29 01:40 | 400 | 400 | 400 | 246.5 | 100
2024-06-29 01:42 | 400 | 400 | 400 | 254.2 | 100
2024-06-29 01:44 | 400 | 400 | 400 | 258.2 | 100
2024-06-29 01:46 | 400 | 400 | 400 | 251.5 | 100
2024-06-29 01:48 | 400 | 400 | 400 | 244.3 | 100
2024-06-29 01:50 | 400 | 400 | 400 | 243.4 | 100
2024-06-29 01:52 | 400 | 400 | 400 | 244.6 | 100
2024-06-29 01:54 | 400 | 400 | 400 | 245.6 | 100
2024-06-29 01:56 | 400 | 400 | 400 | 247.2 | 100
2024-06-29 01:58 | 400 | 400 | 400 | 249.1 | 100
2024-06-29 02:00 | 400 | 400 | 400 | 249.3 | 100
2024-06-29 02:02 | 400 | 400 | 400 | 248.8 | 100
2024-06-29 02:04 | 400 | 400 | 400 | 248 | 100
2024-06-29 02:06 | 400 | 400 | 400 | 247.4 | 100
2024-06-29 02:08 | 400 | 400 | 400 | 247.1 | 100
2024-06-29 02:10 | 400 | 400 | 400 | 247.3 | 100
2024-06-29 02:12 | 400 | 400 | 400 | 247.7 | 100
2024-06-29 02:14 | 400 | 400 | 400 | 249.1 | 100
2024-06-29 02:16 | 400 | 400 | 400 | 253.6 | 100
2024-06-29 02:18 | 400 | 400 | 400 | 257.3 | 100
2024-06-29 02:20 | 400 | 400 | 400 | 260 | 100
2024-06-29 02:22 | 400 | 400 | 400 | 258.3 | 100
2024-06-29 02:24 | 400 | 400 | 400 | 253.8 | 100
2024-06-29 02:26 | 400 | 400 | 400 | 252.8 | 100
2024-06-29 02:28 | 400 | 400 | 400 | 253.9 | 100
2024-06-29 02:30 | 400 | 400 | 400 | 254.3 | 100
2024-06-29 02:32 | 400 | 400 | 400 | 259 | 100
2024-06-29 02:34 | 400 | 400 | 400 | 263.5 | 100
2024-06-29 02:36 | 400 | 400 | 400 | 257.9 | 100
2024-06-29 02:38 | 400 | 400 | 400 | 252.8 | 100
2024-06-29 02:40 | 400 | 400 | 400 | 252.6 | 100
2024-06-29 02:42 | 400 | 400 | 400 | 252.6 | 100
2024-06-29 02:44 | 400 | 400 | 400 | 255.2 | 100
2024-06-29 02:46 | 400 | 400 | 400 | 255.1 | 100
2024-06-29 02:48 | 400 | 400 | 400 | 256.1 | 100
2024-06-29 02:50 | 400 | 400 | 400 | 256.8 | 100
2024-06-29 02:52 | 400 | 400 | 400 | 256.9 | 100
2024-06-29 02:54 | 400 | 400 | 400 | 256.1 | 100
2024-06-29 02:56 | 400 | 400 | 400 | 255.4 | 100
2024-06-29 02:58 | 400 | 400 | 400 | 255.9 | 100
2024-06-29 03:00 | 400 | 400 | 400 | 257.7 | 100
2024-06-29 03:02 | 400 | 400 | 400 | 260.8 | 100
2024-06-29 03:04 | 400 | 400 | 400 | 263.9 | 100
2024-06-29 03:06 | 400 | 400 | 400 | 266.2 | 100
2024-06-29 03:08 | 400 | 400 | 400 | 266.7 | 100
2024-06-29 03:10 | 400 | 400 | 400 | 268.2 | 100
2024-06-29 03:12 | 400 | 400 | 400 | 268.4 | 100
2024-06-29 03:14 | 400 | 400 | 400 | 269.4 | 100
2024-06-29 03:16 | 400 | 400 | 400 | 268.7 | 100
2024-06-29 03:18 | 400 | 400 | 400 | 270.8 | 100
2024-06-29 03:20 | 400 | 400 | 400 | 271 | 100
2024-06-29 03:22 | 400 | 400 | 400 | 270.6 | 100
2024-06-29 03:24 | 400 | 400 | 400 | 270.3 | 100
2024-06-29 03:26 | 400 | 400 | 400 | 272.6 | 100
2024-06-29 03:28 | 400 | 400 | 400 | 278.1 | 100
2024-06-29 03:30 | 400 | 400 | 400 | 280.9 | 100
2024-06-29 03:32 | 400 | 400 | 400 | 274.1 | 100
2024-06-29 03:34 | 400 | 400 | 400 | 268.1 | 100
2024-06-29 03:36 | 400 | 400 | 400 | 266.5 | 100
2024-06-29 03:38 | 400 | 400 | 400 | 267.1 | 100
2024-06-29 03:40 | 400 | 400 | 400 | 266.5 | 100
2024-06-29 03:42 | 400 | 400 | 400 | 267.8 | 100
2024-06-29 03:44 | 400 | 400 | 400 | 269.8 | 100
2024-06-29 03:46 | 400 | 400 | 400 | 270 | 100
2024-06-29 03:48 | 400 | 400 | 400 | 273.7 | 100
2024-06-29 03:50 | 400 | 400 | 400 | 275 | 100
2024-06-29 03:52 | 400 | 400 | 400 | 273.2 | 100
2024-06-29 03:54 | 400 | 400 | 400 | 266.8 | 100
2024-06-29 03:56 | 400 | 400 | 400 | 263.1 | 100
2024-06-29 03:58 | 400 | 400 | 400 | 262.6 | 100
2024-06-29 04:00 | 400 | 400 | 400 | 267.2 | 100
2024-06-29 04:02 | 400 | 400 | 400 | 270.6 | 100
2024-06-29 04:04 | 400 | 400 | 400 | 273.8 | 100
2024-06-29 04:06 | 400 | 400 | 400 | 271.2 | 100
2024-06-29 04:08 | 400 | 400 | 400 | 264.6 | 100
2024-06-29 04:10 | 400 | 400 | 400 | 260.6 | 100
2024-06-29 04:12 | 400 | 400 | 400 | 257.4 | 100
2024-06-29 04:14 | 400 | 400 | 400 | 259.7 | 100
2024-06-29 04:16 | 400 | 400 | 400 | 261.2 | 100
2024-06-29 04:18 | 400 | 400 | 400 | 261.4 | 100
2024-06-29 04:20 | 400 | 400 | 400 | 262.4 | 100
2024-06-29 04:22 | 400 | 400 | 400 | 263.7 | 100
2024-06-29 04:24 | 400 | 400 | 400 | 263.9 | 100
2024-06-29 04:26 | 400 | 400 | 400 | 264.4 | 100
2024-06-29 04:28 | 400 | 400 | 400 | 260.2 | 100
2024-06-29 04:30 | 400 | 400 | 400 | 256.3 | 100
2024-06-29 04:32 | 400 | 400 | 400 | 257.8 | 100
2024-06-29 04:34 | 400 | 400 | 400 | 261.5 | 100
2024-06-29 04:36 | 400 | 400 | 400 | 261.4 | 100
2024-06-29 04:38 | 400 | 400 | 400 | 255.9 | 100
2024-06-29 04:40 | 400 | 400 | 400 | 253.5 | 100
2024-06-29 04:42 | 400 | 400 | 400 | 256 | 100
2024-06-29 04:44 | 400 | 400 | 400 | 255.5 | 100
2024-06-29 04:46 | 400 | 400 | 400 | 253.5 | 100
2024-06-29 04:48 | 400 | 400 | 400 | 251.7 | 100
2024-06-29 04:50 | 400 | 400 | 400 | 252.6 | 100
2024-06-29 04:52 | 400 | 400 | 400 | 257 | 100
2024-06-29 04:54 | 400 | 400 | 400 | 259.5 | 100
2024-06-29 04:56 | 400 | 400 | 400 | 260.2 | 100
2024-06-29 04:58 | 400 | 400 | 400 | 260.6 | 100
2024-06-29 05:00 | 400 | 400 | 400 | 258.9 | 100
2024-06-29 05:02 | 400 | 400 | 400 | 255.8 | 100
2024-06-29 05:04 | 400 | 400 | 400 | 254 | 100
2024-06-29 05:06 | 400 | 400 | 400 | 253.8 | 100
2024-06-29 05:08 | 400 | 400 | 400 | 254 | 100
2024-06-29 05:10 | 400 | 400 | 400 | 253.5 | 100
2024-06-29 05:12 | 400 | 400 | 400 | 252.1 | 100
2024-06-29 05:14 | 400 | 400 | 400 | 251.3 | 100
2024-06-29 05:16 | 400 | 400 | 400 | 255.3 | 100
2024-06-29 05:18 | 400 | 400 | 400 | 257.9 | 100
2024-06-29 05:20 | 400 | 400 | 400 | 260.2 | 100
2024-06-29 05:22 | 400 | 400 | 400 | 264.1 | 100
2024-06-29 05:24 | 400 | 400 | 400 | 265.4 | 100
2024-06-29 05:26 | 400 | 400 | 400 | 264.3 | 100
2024-06-29 05:28 | 400 | 400 | 400 | 256.5 | 100
2024-06-29 05:30 | 400 | 400 | 400 | 254.2 | 100
2024-06-29 05:32 | 400 | 400 | 400 | 255.3 | 100
2024-06-29 05:34 | 400 | 400 | 400 | 255.1 | 100
2024-06-29 05:36 | 400 | 400 | 400 | 255.8 | 100
2024-06-29 05:38 | 400 | 400 | 400 | 254.8 | 100
2024-06-29 05:40 | 400 | 400 | 400 | 254.5 | 100
2024-06-29 05:42 | 400 | 400 | 400 | 255 | 100
2024-06-29 05:44 | 400 | 400 | 400 | 253.7 | 100
2024-06-29 05:46 | 400 | 400 | 400 | 252.7 | 100
2024-06-29 05:48 | 400 | 400 | 400 | 251 | 100
2024-06-29 05:50 | 400 | 400 | 400 | 251.8 | 100
2024-06-29 05:52 | 400 | 400 | 400 | 252.9 | 100
2024-06-29 05:54 | 400 | 400 | 400 | 252.7 | 100
2024-06-29 05:56 | 400 | 400 | 400 | 251.6 | 100
2024-06-29 05:58 | 400 | 400 | 400 | 251.9 | 100
2024-06-29 06:00 | 400 | 400 | 400 | 253.3 | 100
2024-06-29 06:02 | 400 | 400 | 400 | 252.4 | 100
2024-06-29 06:04 | 400 | 400 | 400 | 251.4 | 100
2024-06-29 06:06 | 400 | 400 | 400 | 251 | 100
2024-06-29 06:08 | 400 | 400 | 400 | 250.7 | 100
2024-06-29 06:10 | 400 | 400 | 400 | 250.6 | 100
2024-06-29 06:12 | 400 | 400 | 400 | 251.4 | 100
2024-06-29 06:14 | 400 | 400 | 400 | 252.3 | 100
2024-06-29 06:16 | 400 | 400 | 400 | 255.6 | 100
2024-06-29 06:18 | 400 | 400 | 400 | 256.1 | 100
2024-06-29 06:20 | 400 | 400 | 400 | 256 | 100
2024-06-29 06:22 | 400 | 400 | 400 | 256.9 | 100
2024-06-29 06:24 | 400 | 400 | 400 | 256.8 | 100
2024-06-29 06:26 | 400 | 400 | 400 | 257.2 | 100
2024-06-29 06:28 | 400 | 400 | 400 | 257 | 100
2024-06-29 06:30 | 400 | 400 | 400 | 259.5 | 100
2024-06-29 06:32 | 400 | 400 | 400 | 264.4 | 100
2024-06-29 06:34 | 400 | 400 | 400 | 262.5 | 100
2024-06-29 06:36 | 400 | 400 | 400 | 259.8 | 100
2024-06-29 06:38 | 400 | 400 | 400 | 262.6 | 100
2024-06-29 06:40 | 400 | 400 | 400 | 264.2 | 100
2024-06-29 06:42 | 400 | 400 | 400 | 265.4 | 100
2024-06-29 06:44 | 400 | 400 | 400 | 264.5 | 100
2024-06-29 06:46 | 400 | 400 | 400 | 265.1 | 100
2024-06-29 06:48 | 400 | 400 | 400 | 266.2 | 100
2024-06-29 06:50 | 400 | 400 | 400 | 268.2 | 100
2024-06-29 06:52 | 400 | 400 | 400 | 270.3 | 100
2024-06-29 06:54 | 400 | 400 | 400 | 274.2 | 100
2024-06-29 06:56 | 400 | 400 | 400 | 267.6 | 100
2024-06-29 06:58 | 400 | 400 | 400 | 259.8 | 100
2024-06-29 07:00 | 400 | 400 | 400 | 262.1 | 100
2024-06-29 07:02 | 400 | 400 | 400 | 263 | 100
2024-06-29 07:04 | 400 | 400 | 400 | 259.3 | 100
2024-06-29 07:06 | 400 | 400 | 400 | 256.5 | 100
2024-06-29 07:08 | 400 | 400 | 400 | 255.1 | 100
2024-06-29 07:10 | 400 | 400 | 400 | 257.5 | 100
2024-06-29 07:12 | 400 | 400 | 400 | 260.9 | 100
2024-06-29 07:14 | 400 | 400 | 400 | 263.7 | 100
2024-06-29 07:16 | 400 | 400 | 400 | 265.7 | 100
2024-06-29 07:18 | 400 | 400 | 400 | 266.7 | 100
2024-06-29 07:20 | 400 | 400 | 400 | 262.7 | 100
2024-06-29 07:22 | 400 | 400 | 400 | 258.1 | 100
2024-06-29 07:24 | 400 | 400 | 400 | 254.6 | 100
2024-06-29 07:26 | 400 | 400 | 400 | 253.3 | 100
2024-06-29 07:28 | 400 | 400 | 400 | 254.3 | 100
2024-06-29 07:30 | 400 | 400 | 400 | 257.2 | 100
2024-06-29 07:32 | 400 | 400 | 400 | 258.4 | 100
2024-06-29 07:34 | 400 | 400 | 400 | 261.6 | 100
2024-06-29 07:36 | 400 | 400 | 400 | 258.5 | 100
2024-06-29 07:38 | 400 | 400 | 400 | 252.9 | 100
2024-06-29 07:40 | 400 | 400 | 400 | 249.2 | 100
2024-06-29 07:42 | 400 | 400 | 400 | 247.5 | 100
2024-06-29 07:44 | 400 | 400 | 400 | 246.6 | 100
2024-06-29 07:46 | 400 | 400 | 400 | 246.2 | 100
2024-06-29 07:48 | 400 | 400 | 400 | 245.6 | 100
2024-06-29 07:50 | 400 | 400 | 400 | 247.6 | 100
2024-06-29 07:52 | 400 | 400 | 400 | 250.7 | 100
2024-06-29 07:54 | 400 | 400 | 400 | 250.4 | 100
2024-06-29 07:56 | 400 | 400 | 400 | 249.8 | 100
2024-06-29 07:58 | 400 | 400 | 400 | 256.9 | 100
2024-06-29 08:00 | 400 | 400 | 400 | 258.5 | 100
2024-06-29 08:02 | 400 | 400 | 400 | 256.9 | 100
2024-06-29 08:04 | 400 | 400 | 400 | 251.8 | 100
2024-06-29 08:06 | 400 | 400 | 400 | 246 | 100
2024-06-29 08:08 | 400 | 400 | 400 | 241.4 | 100
2024-06-29 08:10 | 400 | 400 | 400 | 240.2 | 100
2024-06-29 08:12 | 400 | 400 | 400 | 238.1 | 100
2024-06-29 08:14 | 400 | 400 | 400 | 236.3 | 100
2024-06-29 08:16 | 400 | 400 | 400 | 235.8 | 100
2024-06-29 08:18 | 400 | 400 | 400 | 235.8 | 100
2024-06-29 08:20 | 400 | 400 | 400 | 235.2 | 100
2024-06-29 08:22 | 400 | 400 | 400 | 235.4 | 100
2024-06-29 08:24 | 400 | 400 | 400 | 234.6 | 100
2024-06-29 08:26 | 400 | 400 | 400 | 235.2 | 100
2024-06-29 08:28 | 400 | 400 | 400 | 242.5 | 100
2024-06-29 08:30 | 400 | 400 | 400 | 250.4 | 100
2024-06-29 08:32 | 400 | 400 | 400 | 254 | 100
2024-06-29 08:34 | 400 | 400 | 400 | 255.3 | 100
2024-06-29 08:36 | 400 | 400 | 400 | 258.3 | 100
2024-06-29 08:38 | 400 | 400 | 400 | 259.5 | 100
2024-06-29 08:40 | 400 | 400 | 400 | 254.7 | 100
2024-06-29 08:42 | 400 | 400 | 400 | 252.2 | 100
2024-06-29 08:44 | 400 | 400 | 400 | 251.5 | 100
2024-06-29 08:46 | 400 | 400 | 400 | 258.1 | 100
2024-06-29 08:48 | 400 | 400 | 400 | 263.2 | 100
2024-06-29 08:50 | 400 | 400 | 400 | 264.1 | 100
2024-06-29 08:52 | 400 | 400 | 400 | 259.5 | 100
2024-06-29 08:54 | 400 | 400 | 400 | 251.7 | 100
2024-06-29 08:56 | 400 | 400 | 400 | 248.2 | 100
2024-06-29 08:58 | 400 | 400 | 400 | 246.8 | 100
2024-06-29 09:00 | 400 | 400 | 400 | 247.3 | 100
2024-06-29 09:02 | 400 | 400 | 400 | 246.2 | 100
2024-06-29 09:04 | 400 | 400 | 400 | 245.9 | 100
2024-06-29 09:06 | 400 | 400 | 400 | 245.4 | 100
2024-06-29 09:08 | 400 | 400 | 400 | 245.9 | 100
2024-06-29 09:10 | 400 | 400 | 400 | 249.4 | 100
2024-06-29 09:12 | 400 | 400 | 400 | 250 | 100
2024-06-29 09:14 | 400 | 400 | 400 | 248.8 | 100
2024-06-29 09:16 | 400 | 400 | 400 | 242 | 100
2024-06-29 09:18 | 400 | 400 | 400 | 239.6 | 100
2024-06-29 09:20 | 400 | 400 | 400 | 238.1 | 100
2024-06-29 09:22 | 400 | 400 | 400 | 238.1 | 100
2024-06-29 09:24 | 400 | 400 | 400 | 237.6 | 100
2024-06-29 09:26 | 400 | 400 | 400 | 236 | 100
2024-06-29 09:28 | 400 | 400 | 400 | 235.9 | 100
2024-06-29 09:30 | 400 | 400 | 400 | 235.7 | 100
2024-06-29 09:32 | 400 | 400 | 400 | 235.8 | 100
2024-06-29 09:34 | 400 | 400 | 400 | 236 | 100
2024-06-29 09:36 | 400 | 400 | 400 | 235.6 | 100
2024-06-29 09:38 | 400 | 400 | 400 | 237 | 100
2024-06-29 09:40 | 400 | 400 | 400 | 236.2 | 100
2024-06-29 09:42 | 400 | 400 | 400 | 241 | 100
2024-06-29 09:44 | 400 | 400 | 400 | 247.1 | 100
2024-06-29 09:46 | 400 | 400 | 400 | 248.5 | 100
2024-06-29 09:48 | 400 | 400 | 400 | 247 | 100
2024-06-29 09:50 | 400 | 400 | 400 | 245.2 | 100
2024-06-29 09:52 | 400 | 400 | 400 | 238.4 | 100
2024-06-29 09:54 | 400 | 400 | 400 | 234.6 | 100
2024-06-29 09:56 | 400 | 400 | 400 | 232.8 | 100
2024-06-29 09:58 | 400 | 400 | 400 | 232.3 | 100
2024-06-29 10:00 | 400 | 400 | 400 | 232.9 | 100
2024-06-29 10:02 | 400 | 400 | 400 | 233.1 | 100
2024-06-29 10:04 | 400 | 400 | 400 | 232.9 | 100
2024-06-29 10:06 | 400 | 400 | 400 | 233.2 | 100
2024-06-29 10:08 | 400 | 400 | 400 | 233.9 | 100
2024-06-29 10:10 | 400 | 400 | 400 | 233.1 | 100
2024-06-29 10:12 | 400 | 400 | 400 | 232.3 | 100
2024-06-29 10:14 | 400 | 400 | 400 | 231.8 | 100
2024-06-29 10:16 | 400 | 400 | 400 | 231.7 | 100
2024-06-29 10:18 | 400 | 400 | 400 | 231.9 | 100
2024-06-29 10:20 | 400 | 400 | 400 | 232.1 | 100
2024-06-29 10:22 | 400 | 400 | 400 | 233.2 | 100
2024-06-29 10:24 | 400 | 400 | 400 | 234.5 | 100
2024-06-29 10:26 | 400 | 400 | 400 | 235.3 | 100
2024-06-29 10:28 | 400 | 400 | 400 | 235.9 | 100
2024-06-29 10:30 | 400 | 400 | 400 | 236 | 100
2024-06-29 10:32 | 400 | 400 | 400 | 236.4 | 100
2024-06-29 10:34 | 400 | 400 | 400 | 236.7 | 100
2024-06-29 10:36 | 400 | 400 | 400 | 236.9 | 100
2024-06-29 10:38 | 400 | 400 | 400 | 238.6 | 100
2024-06-29 10:40 | 400 | 400 | 400 | 241.7 | 100
2024-06-29 10:42 | 400 | 400 | 400 | 244.9 | 100
2024-06-29 10:44 | 400 | 400 | 400 | 248.1 | 100
2024-06-29 10:46 | 400 | 400 | 400 | 249 | 100
2024-06-29 10:48 | 400 | 400 | 400 | 247.9 | 100
2024-06-29 10:50 | 400 | 400 | 400 | 245.2 | 100
2024-06-29 10:52 | 400 | 400 | 400 | 239.7 | 100
2024-06-29 10:54 | 400 | 400 | 400 | 236.6 | 100
2024-06-29 10:56 | 400 | 400 | 400 | 235.1 | 100
2024-06-29 10:58 | 400 | 400 | 400 | 237.4 | 100
2024-06-29 11:00 | 400 | 400 | 400 | 237.8 | 100
2024-06-29 11:02 | 400 | 400 | 400 | 237.1 | 100
2024-06-29 11:04 | 400 | 400 | 400 | 237.4 | 100
2024-06-29 11:06 | 400 | 400 | 400 | 237.1 | 100
2024-06-29 11:08 | 400 | 400 | 400 | 237.3 | 100
2024-06-29 11:10 | 400 | 400 | 400 | 236.4 | 100
2024-06-29 11:12 | 400 | 400 | 400 | 236.1 | 100
2024-06-29 11:14 | 400 | 400 | 400 | 236 | 100
2024-06-29 11:16 | 400 | 400 | 400 | 235.4 | 100
2024-06-29 11:18 | 400 | 400 | 400 | 237.2 | 100
2024-06-29 11:20 | 400 | 400 | 400 | 240.2 | 100
2024-06-29 11:22 | 400 | 400 | 400 | 242.8 | 100
2024-06-29 11:24 | 400 | 400 | 400 | 245.7 | 100
2024-06-29 11:26 | 400 | 400 | 400 | 244.8 | 100
2024-06-29 11:28 | 400 | 400 | 400 | 245.9 | 100
2024-06-29 11:30 | 400 | 400 | 400 | 247.3 | 100
2024-06-29 11:32 | 400 | 400 | 400 | 252.4 | 100
2024-06-29 11:34 | 400 | 400 | 400 | 256.3 | 100
2024-06-29 11:36 | 400 | 400 | 400 | 255.4 | 100
2024-06-29 11:38 | 400 | 400 | 400 | 250.2 | 100
2024-06-29 11:40 | 400 | 400 | 400 | 246.2 | 100
2024-06-29 11:42 | 400 | 400 | 400 | 244.2 | 100
2024-06-29 11:44 | 400 | 400 | 400 | 242.6 | 100
2024-06-29 11:46 | 400 | 400 | 400 | 240.7 | 100
2024-06-29 11:48 | 400 | 400 | 400 | 239.8 | 100
2024-06-29 11:50 | 400 | 400 | 400 | 240.2 | 100
2024-06-29 11:52 | 400 | 400 | 400 | 240.1 | 100
2024-06-29 11:54 | 400 | 400 | 400 | 239.9 | 100
2024-06-29 11:56 | 400 | 400 | 400 | 239.7 | 100
2024-06-29 11:58 | 400 | 400 | 400 | 240.1 | 100
2024-06-29 12:00 | 400 | 400 | 400 | 240.6 | 100
2024-06-29 12:02 | 400 | 400 | 400 | 240.4 | 100
2024-06-29 12:04 | 400 | 400 | 400 | 241 | 100
2024-06-29 12:06 | 400 | 400 | 400 | 241.2 | 100
2024-06-29 12:08 | 400 | 400 | 400 | 240.8 | 100
2024-06-29 12:10 | 400 | 400 | 400 | 241.5 | 100
2024-06-29 12:12 | 400 | 400 | 400 | 241.9 | 100
2024-06-29 12:14 | 400 | 400 | 400 | 244.9 | 100
2024-06-29 12:16 | 400 | 400 | 400 | 249.1 | 100
2024-06-29 12:18 | 400 | 400 | 400 | 250.3 | 100
2024-06-29 12:20 | 400 | 400 | 400 | 250.9 | 100
2024-06-29 12:22 | 400 | 400 | 400 | 252.4 | 100
2024-06-29 12:24 | 400 | 400 | 400 | 252.4 | 100
2024-06-29 12:26 | 400 | 400 | 400 | 251.3 | 100
2024-06-29 12:28 | 400 | 400 | 400 | 247.7 | 100
2024-06-29 12:30 | 400 | 400 | 400 | 242.4 | 100
2024-06-29 12:32 | 400 | 400 | 400 | 238.6 | 100
2024-06-29 12:34 | 400 | 400 | 400 | 237.6 | 100
2024-06-29 12:36 | 400 | 400 | 400 | 238.1 | 100
2024-06-29 12:38 | 400 | 400 | 400 | 239.6 | 100
2024-06-29 12:40 | 400 | 400 | 400 | 238.2 | 100
2024-06-29 12:42 | 400 | 400 | 400 | 236.4 | 100
2024-06-29 12:44 | 400 | 400 | 400 | 237.9 | 100
2024-06-29 12:46 | 400 | 400 | 400 | 239.3 | 100
2024-06-29 12:48 | 400 | 400 | 400 | 239.4 | 100
2024-06-29 12:50 | 400 | 400 | 400 | 239.6 | 100
2024-06-29 12:52 | 400 | 400 | 400 | 240.6 | 100
2024-06-29 12:54 | 400 | 400 | 400 | 242.3 | 100
2024-06-29 12:56 | 400 | 400 | 400 | 243.7 | 100
2024-06-29 12:58 | 400 | 400 | 400 | 244.5 | 100
2024-06-29 13:00 | 400 | 400 | 400 | 245 | 100
2024-06-29 13:02 | 400 | 400 | 400 | 246.9 | 100
2024-06-29 13:04 | 400 | 400 | 400 | 248.1 | 100
2024-06-29 13:06 | 400 | 400 | 400 | 244.8 | 100
2024-06-29 13:08 | 400 | 400 | 400 | 243.3 | 100
2024-06-29 13:10 | 400 | 400 | 400 | 242.6 | 100
2024-06-29 13:12 | 400 | 400 | 400 | 243.4 | 100
2024-06-29 13:14 | 400 | 400 | 400 | 244.5 | 100
2024-06-29 13:16 | 400 | 400 | 400 | 252.8 | 100
2024-06-29 13:18 | 400 | 400 | 400 | 259.1 | 100
2024-06-29 13:20 | 400 | 400 | 400 | 254.8 | 100
2024-06-29 13:22 | 400 | 400 | 400 | 250.8 | 100
2024-06-29 13:24 | 400 | 400 | 400 | 248.3 | 100
2024-06-29 13:26 | 400 | 400 | 400 | 247.3 | 100
2024-06-29 13:28 | 400 | 400 | 400 | 247.3 | 100
2024-06-29 13:30 | 400 | 400 | 400 | 246.5 | 100
2024-06-29 13:32 | 400 | 400 | 400 | 248.3 | 100
2024-06-29 13:34 | 400 | 400 | 400 | 250.8 | 100
2024-06-29 13:36 | 400 | 400 | 400 | 251.6 | 100
2024-06-29 13:38 | 400 | 400 | 400 | 249.3 | 100
2024-06-29 13:40 | 400 | 400 | 400 | 249.3 | 100
2024-06-29 13:42 | 400 | 400 | 400 | 249.8 | 100
2024-06-29 13:44 | 400 | 400 | 400 | 249.6 | 100
2024-06-29 13:46 | 400 | 400 | 400 | 248.6 | 100
2024-06-29 13:48 | 400 | 400 | 400 | 246.3 | 100
2024-06-29 13:50 | 400 | 400 | 400 | 245.5 | 100
2024-06-29 13:52 | 400 | 400 | 400 | 243.5 | 100
2024-06-29 13:54 | 400 | 400 | 400 | 243.6 | 100
2024-06-29 13:56 | 400 | 400 | 400 | 242.7 | 100
2024-06-29 13:58 | 400 | 400 | 400 | 242.9 | 100
2024-06-29 14:00 | 400 | 400 | 400 | 241.1 | 100
2024-06-29 14:02 | 400 | 400 | 400 | 240.8 | 100
2024-06-29 14:04 | 400 | 400 | 400 | 239.2 | 100
2024-06-29 14:06 | 400 | 400 | 400 | 237.6 | 100
2024-06-29 14:08 | 400 | 400 | 400 | 236.3 | 100
2024-06-29 14:10 | 400 | 400 | 400 | 235.1 | 100
2024-06-29 14:12 | 400 | 400 | 400 | 234.9 | 100
2024-06-29 14:14 | 400 | 400 | 400 | 235.1 | 100
2024-06-29 14:16 | 400 | 400 | 400 | 235.2 | 100
2024-06-29 14:18 | 400 | 400 | 400 | 235.3 | 100
2024-06-29 14:20 | 400 | 400 | 400 | 235.2 | 100
2024-06-29 14:22 | 400 | 400 | 400 | 234.4 | 100
2024-06-29 14:24 | 400 | 400 | 400 | 235 | 100
2024-06-29 14:26 | 400 | 400 | 400 | 235.4 | 100
2024-06-29 14:28 | 400 | 400 | 400 | 236.4 | 100
2024-06-29 14:30 | 400 | 400 | 400 | 237.2 | 100
2024-06-29 14:32 | 400 | 400 | 400 | 239.1 | 100
2024-06-29 14:34 | 400 | 400 | 400 | 243.2 | 100
2024-06-29 14:36 | 400 | 400 | 400 | 248.9 | 100
2024-06-29 14:38 | 400 | 400 | 400 | 252.7 | 100
2024-06-29 14:40 | 400 | 400 | 400 | 253.7 | 100
2024-06-29 14:42 | 400 | 400 | 400 | 254.2 | 100
2024-06-29 14:44 | 400 | 400 | 400 | 253.6 | 100
2024-06-29 14:46 | 400 | 400 | 400 | 250.9 | 100
2024-06-29 14:48 | 400 | 400 | 400 | 244.4 | 100
2024-06-29 14:50 | 400 | 400 | 400 | 241 | 100
2024-06-29 14:52 | 400 | 400 | 400 | 238.3 | 100
2024-06-29 14:54 | 400 | 400 | 400 | 236.4 | 100
2024-06-29 14:56 | 400 | 400 | 400 | 234.9 | 100
2024-06-29 14:58 | 400 | 400 | 400 | 234.5 | 100
2024-06-29 15:00 | 400 | 400 | 400 | 234.9 | 100
2024-06-29 15:02 | 400 | 400 | 400 | 235.1 | 100
2024-06-29 15:04 | 400 | 400 | 400 | 235.9 | 100
2024-06-29 15:06 | 400 | 400 | 400 | 236.6 | 100
2024-06-29 15:08 | 400 | 400 | 400 | 236.7 | 100
2024-06-29 15:10 | 400 | 400 | 400 | 237.4 | 100
2024-06-29 15:12 | 400 | 400 | 400 | 238.7 | 100
2024-06-29 15:14 | 400 | 400 | 400 | 239.4 | 100
2024-06-29 15:16 | 400 | 400 | 400 | 240.3 | 100
2024-06-29 15:18 | 400 | 400 | 400 | 239.7 | 100
2024-06-29 15:20 | 400 | 400 | 400 | 240.7 | 100
2024-06-29 15:22 | 400 | 400 | 400 | 240.1 | 100
2024-06-29 15:24 | 400 | 400 | 400 | 241 | 100
2024-06-29 15:26 | 400 | 400 | 400 | 240.4 | 100
2024-06-29 15:28 | 400 | 400 | 400 | 242 | 100
2024-06-29 15:30 | 400 | 400 | 400 | 247.9 | 100
2024-06-29 15:32 | 400 | 400 | 400 | 255.3 | 100
2024-06-29 15:34 | 400 | 400 | 400 | 252.7 | 100
2024-06-29 15:36 | 400 | 400 | 400 | 250.6 | 100
2024-06-29 15:38 | 400 | 400 | 400 | 250.4 | 100
2024-06-29 15:40 | 400 | 400 | 400 | 249.2 | 100
2024-06-29 15:42 | 400 | 400 | 400 | 247.8 | 100
2024-06-29 15:44 | 400 | 400 | 400 | 246.2 | 100
2024-06-29 15:46 | 400 | 400 | 400 | 244.5 | 100
2024-06-29 15:48 | 400 | 400 | 400 | 244.2 | 100
2024-06-29 15:50 | 400 | 400 | 400 | 244.6 | 100
2024-06-29 15:52 | 400 | 400 | 400 | 243.8 | 100
2024-06-29 15:54 | 400 | 400 | 400 | 244.4 | 100
2024-06-29 15:56 | 400 | 400 | 400 | 246.3 | 100
2024-06-29 15:58 | 400 | 400 | 400 | 247.7 | 100
2024-06-29 16:00 | 400 | 400 | 400 | 247.5 | 100
2024-06-29 16:02 | 400 | 400 | 400 | 248.4 | 100
2024-06-29 16:04 | 400 | 400 | 400 | 248.8 | 100
2024-06-29 16:06 | 400 | 400 | 400 | 248.9 | 100
2024-06-29 16:08 | 400 | 400 | 400 | 247.3 | 100
2024-06-29 16:10 | 400 | 400 | 400 | 247.7 | 100
2024-06-29 16:12 | 400 | 400 | 400 | 248.3 | 100
2024-06-29 16:14 | 400 | 400 | 400 | 247.6 | 100
2024-06-29 16:16 | 400 | 400 | 400 | 248.4 | 100
2024-06-29 16:18 | 400 | 400 | 400 | 251.2 | 100
2024-06-29 16:20 | 400 | 400 | 400 | 250.2 | 100
2024-06-29 16:22 | 400 | 400 | 400 | 247.9 | 100
2024-06-29 16:24 | 400 | 400 | 400 | 242.6 | 100
2024-06-29 16:26 | 400 | 400 | 400 | 238.6 | 100
2024-06-29 16:28 | 400 | 400 | 400 | 236.6 | 100
2024-06-29 16:30 | 400 | 400 | 400 | 235.1 | 100
2024-06-29 16:32 | 400 | 400 | 400 | 234.6 | 100
2024-06-29 16:34 | 400 | 400 | 400 | 232 | 100
2024-06-29 16:36 | 400 | 400 | 400 | 231.6 | 100
2024-06-29 16:38 | 400 | 400 | 400 | 231.4 | 100
2024-06-29 16:40 | 400 | 400 | 400 | 234.1 | 100
2024-06-29 16:42 | 400 | 400 | 400 | 234.4 | 100
2024-06-29 16:44 | 400 | 400 | 400 | 235.4 | 100
2024-06-29 16:46 | 400 | 400 | 400 | 237 | 100
2024-06-29 16:48 | 400 | 400 | 400 | 240.6 | 100
2024-06-29 16:50 | 400 | 400 | 400 | 243.9 | 100
2024-06-29 16:52 | 400 | 400 | 400 | 244.5 | 100
2024-06-29 16:54 | 400 | 400 | 400 | 243.1 | 100
2024-06-29 16:56 | 400 | 400 | 400 | 242.9 | 100
2024-06-29 16:58 | 400 | 400 | 400 | 241.7 | 100
2024-06-29 17:00 | 400 | 400 | 400 | 243.7 | 100
2024-06-29 17:02 | 400 | 400 | 400 | 245.8 | 100
2024-06-29 17:04 | 400 | 400 | 400 | 249.9 | 100
2024-06-29 17:06 | 400 | 400 | 400 | 252.7 | 100
2024-06-29 17:08 | 400 | 400 | 400 | 253.4 | 100
2024-06-29 17:10 | 400 | 400 | 400 | 254.5 | 100
2024-06-29 17:12 | 400 | 400 | 400 | 255 | 100
2024-06-29 17:14 | 400 | 400 | 400 | 253.1 | 100
2024-06-29 17:16 | 400 | 400 | 400 | 250.3 | 100
2024-06-29 17:18 | 400 | 400 | 400 | 249.1 | 100
2024-06-29 17:20 | 400 | 400 | 400 | 247 | 100
2024-06-29 17:22 | 400 | 400 | 400 | 248.2 | 100
2024-06-29 17:24 | 400 | 400 | 400 | 252.5 | 100
2024-06-29 17:26 | 400 | 400 | 400 | 257.6 | 100
2024-06-29 17:28 | 400 | 400 | 400 | 260.8 | 100
2024-06-29 17:30 | 400 | 400 | 400 | 264 | 100
2024-06-29 17:32 | 400 | 400 | 400 | 267 | 100
2024-06-29 17:34 | 400 | 400 | 400 | 264.5 | 100
2024-06-29 17:36 | 400 | 400 | 400 | 260.9 | 100
2024-06-29 17:38 | 400 | 400 | 400 | 257.7 | 100
2024-06-29 17:40 | 400 | 400 | 400 | 257 | 100
2024-06-29 17:42 | 400 | 400 | 400 | 255.1 | 100
2024-06-29 17:44 | 400 | 400 | 400 | 252.1 | 100
2024-06-29 17:46 | 400 | 400 | 400 | 247.5 | 100
2024-06-29 17:48 | 400 | 400 | 400 | 245.1 | 100
2024-06-29 17:50 | 400 | 400 | 400 | 243.7 | 100
2024-06-29 17:52 | 400 | 400 | 400 | 244.7 | 100
2024-06-29 17:54 | 400 | 400 | 400 | 240.6 | 100
2024-06-29 17:56 | 400 | 400 | 400 | 237.2 | 100
2024-06-29 17:58 | 400 | 400 | 400 | 235.4 | 100
2024-06-29 18:00 | 400 | 400 | 400 | 235.3 | 100
2024-06-29 18:02 | 400 | 400 | 400 | 233.8 | 100
2024-06-29 18:04 | 400 | 400 | 400 | 233.1 | 100
2024-06-29 18:06 | 400 | 400 | 400 | 232.9 | 100
2024-06-29 18:08 | 400 | 400 | 400 | 231.6 | 100
2024-06-29 18:10 | 400 | 400 | 400 | 229.3 | 100
2024-06-29 18:12 | 400 | 400 | 400 | 228.8 | 100
2024-06-29 18:14 | 400 | 400 | 400 | 229.5 | 100
2024-06-29 18:16 | 400 | 400 | 400 | 228.9 | 100
2024-06-29 18:18 | 400 | 400 | 400 | 228.3 | 100
2024-06-29 18:20 | 400 | 400 | 400 | 227.3 | 100
2024-06-29 18:22 | 400 | 400 | 400 | 227.2 | 100
2024-06-29 18:24 | 400 | 400 | 400 | 228.2 | 100
2024-06-29 18:26 | 400 | 400 | 400 | 227.4 | 100
2024-06-29 18:28 | 400 | 400 | 400 | 227.1 | 100
2024-06-29 18:30 | 400 | 400 | 400 | 226.6 | 100
2024-06-29 18:32 | 400 | 400 | 400 | 226.6 | 100
2024-06-29 18:34 | 400 | 400 | 400 | 227.1 | 100
2024-06-29 18:36 | 400 | 400 | 400 | 226.6 | 100
2024-06-29 18:38 | 400 | 400 | 400 | 227.4 | 100
2024-06-29 18:40 | 400 | 400 | 400 | 227.2 | 100
2024-06-29 18:42 | 400 | 400 | 400 | 226.9 | 100
2024-06-29 18:44 | 400 | 400 | 400 | 226.1 | 100
2024-06-29 18:46 | 400 | 400 | 400 | 226.3 | 100
2024-06-29 18:48 | 400 | 400 | 400 | 226.7 | 100
2024-06-29 18:50 | 400 | 400 | 400 | 227.2 | 100
2024-06-29 18:52 | 400 | 400 | 400 | 226.5 | 100
2024-06-29 18:54 | 400 | 400 | 400 | 227 | 100
2024-06-29 18:56 | 400 | 400 | 400 | 226.9 | 100
2024-06-29 18:58 | 400 | 400 | 400 | 228.5 | 100
2024-06-29 19:00 | 400 | 400 | 400 | 228.3 | 100
2024-06-29 19:02 | 400 | 400 | 400 | 229 | 100
2024-06-29 19:04 | 400 | 400 | 400 | 230.3 | 100
2024-06-29 19:06 | 400 | 400 | 400 | 230.6 | 100
2024-06-29 19:08 | 400 | 400 | 400 | 230.7 | 100
2024-06-29 19:10 | 400 | 400 | 400 | 231.2 | 100
2024-06-29 19:12 | 400 | 400 | 400 | 232 | 100
2024-06-29 19:14 | 400 | 400 | 400 | 232.1 | 100
2024-06-29 19:16 | 400 | 400 | 400 | 232.2 | 100
2024-06-29 19:18 | 400 | 400 | 400 | 232.5 | 100
2024-06-29 19:20 | 400 | 400 | 400 | 233.2 | 100
2024-06-29 19:22 | 400 | 400 | 400 | 234.2 | 100
2024-06-29 19:24 | 400 | 400 | 400 | 236.7 | 100
2024-06-29 19:26 | 400 | 400 | 400 | 245.8 | 100
2024-06-29 19:28 | 400 | 400 | 400 | 252.6 | 100
2024-06-29 19:30 | 400 | 400 | 400 | 257 | 100
2024-06-29 19:32 | 400 | 400 | 400 | 258.4 | 100
2024-06-29 19:34 | 400 | 400 | 400 | 258.9 | 100
2024-06-29 19:36 | 400 | 400 | 400 | 255 | 100
2024-06-29 19:38 | 400 | 400 | 400 | 249 | 100
2024-06-29 19:40 | 400 | 400 | 400 | 248.8 | 100
2024-06-29 19:42 | 400 | 400 | 400 | 245.9 | 100
2024-06-29 19:44 | 400 | 400 | 400 | 246.5 | 100
2024-06-29 19:46 | 400 | 400 | 400 | 244 | 100
2024-06-29 19:48 | 400 | 400 | 400 | 242.7 | 100
2024-06-29 19:50 | 400 | 400 | 400 | 242.4 | 100
2024-06-29 19:52 | 400 | 400 | 400 | 242.4 | 100
2024-06-29 19:54 | 400 | 400 | 400 | 241.6 | 100
2024-06-29 19:56 | 400 | 400 | 400 | 241.7 | 100
2024-06-29 19:58 | 400 | 400 | 400 | 242.1 | 100
2024-06-29 20:00 | 400 | 400 | 400 | 242.1 | 100
2024-06-29 20:02 | 400 | 400 | 400 | 243.9 | 100
2024-06-29 20:04 | 400 | 400 | 400 | 243.5 | 100
2024-06-29 20:06 | 400 | 400 | 400 | 243.7 | 100
2024-06-29 20:08 | 400 | 400 | 400 | 244.1 | 100
2024-06-29 20:10 | 400 | 400 | 400 | 249.8 | 100
2024-06-29 20:12 | 400 | 400 | 400 | 259.7 | 100
2024-06-29 20:14 | 400 | 400 | 400 | 258.8 | 100
2024-06-29 20:16 | 400 | 400 | 400 | 252.7 | 100
2024-06-29 20:18 | 400 | 400 | 400 | 250.9 | 100
2024-06-29 20:20 | 400 | 400 | 400 | 249.9 | 100
2024-06-29 20:22 | 400 | 400 | 400 | 250.9 | 100
2024-06-29 20:24 | 400 | 400 | 400 | 250.2 | 100
2024-06-29 20:26 | 400 | 400 | 400 | 251.3 | 100
2024-06-29 20:28 | 400 | 400 | 400 | 253.1 | 100
2024-06-29 20:30 | 400 | 400 | 400 | 258.9 | 100
2024-06-29 20:32 | 400 | 400 | 400 | 264.6 | 100
2024-06-29 20:34 | 400 | 400 | 400 | 264.2 | 100
2024-06-29 20:36 | 400 | 400 | 400 | 259.3 | 100
2024-06-29 20:38 | 400 | 400 | 400 | 253.1 | 100
2024-06-29 20:40 | 400 | 400 | 400 | 249.5 | 100
2024-06-29 20:42 | 400 | 400 | 400 | 247.5 | 100
2024-06-29 20:44 | 400 | 400 | 400 | 246 | 100
2024-06-29 20:46 | 400 | 400 | 400 | 245.8 | 100
2024-06-29 20:48 | 400 | 400 | 400 | 248.2 | 100
2024-06-29 20:50 | 400 | 400 | 400 | 247.8 | 100
2024-06-29 20:52 | 400 | 400 | 400 | 248.1 | 100
2024-06-29 20:54 | 400 | 400 | 400 | 248.1 | 100
2024-06-29 20:56 | 400 | 400 | 400 | 248 | 100
2024-06-29 20:58 | 400 | 400 | 400 | 247.3 | 100
2024-06-29 21:00 | 400 | 400 | 400 | 249.4 | 100
2024-06-29 21:02 | 400 | 400 | 400 | 251.9 | 100
2024-06-29 21:04 | 400 | 400 | 400 | 254.1 | 100
2024-06-29 21:06 | 400 | 400 | 400 | 252.5 | 100
2024-06-29 21:08 | 400 | 400 | 400 | 250 | 100
2024-06-29 21:10 | 400 | 400 | 400 | 252.7 | 100
2024-06-29 21:12 | 400 | 400 | 400 | 259.8 | 100
2024-06-29 21:14 | 400 | 400 | 400 | 260.5 | 100
2024-06-29 21:16 | 400 | 400 | 400 | 260.9 | 100
2024-06-29 21:18 | 400 | 400 | 400 | 256.1 | 100
2024-06-29 21:20 | 400 | 400 | 400 | 254.2 | 100
2024-06-29 21:22 | 400 | 400 | 400 | 255.2 | 100
2024-06-29 21:24 | 400 | 400 | 400 | 254.7 | 100
2024-06-29 21:26 | 400 | 400 | 400 | 254.4 | 100
2024-06-29 21:28 | 400 | 400 | 400 | 255.9 | 100
2024-06-29 21:30 | 400 | 400 | 400 | 264.1 | 100
2024-06-29 21:32 | 400 | 400 | 400 | 266.4 | 100
2024-06-29 21:34 | 400 | 400 | 400 | 257.8 | 100
2024-06-29 21:36 | 400 | 400 | 400 | 251.7 | 100
2024-06-29 21:38 | 400 | 400 | 400 | 251.1 | 100
2024-06-29 21:40 | 400 | 400 | 400 | 255.2 | 100
2024-06-29 21:42 | 400 | 400 | 400 | 260.6 | 100
2024-06-29 21:44 | 400 | 400 | 400 | 263.4 | 100
2024-06-29 21:46 | 400 | 400 | 400 | 259.1 | 100
2024-06-29 21:48 | 400 | 400 | 400 | 254.2 | 100
2024-06-29 21:50 | 400 | 400 | 400 | 256 | 100
2024-06-29 21:52 | 400 | 400 | 400 | 262.4 | 100
2024-06-29 21:54 | 400 | 400 | 400 | 266.2 | 100
2024-06-29 21:56 | 400 | 400 | 400 | 266.8 | 100
2024-06-29 21:58 | 400 | 400 | 400 | 263.3 | 100
2024-06-29 22:00 | 400 | 400 | 400 | 258.4 | 100
2024-06-29 22:02 | 400 | 400 | 400 | 263.1 | 100
2024-06-29 22:04 | 400 | 400 | 400 | 269.8 | 100
2024-06-29 22:06 | 400 | 400 | 400 | 274.3 | 100
2024-06-29 22:08 | 400 | 400 | 400 | 267.9 | 100
2024-06-29 22:10 | 400 | 400 | 400 | 261.2 | 100
2024-06-29 22:12 | 400 | 400 | 400 | 257.9 | 100
2024-06-29 22:14 | 400 | 400 | 400 | 261.2 | 100
2024-06-29 22:16 | 400 | 400 | 400 | 263.5 | 100
2024-06-29 22:18 | 400 | 400 | 400 | 263.4 | 100
2024-06-29 22:20 | 400 | 400 | 400 | 257 | 100
2024-06-29 22:22 | 400 | 400 | 400 | 253.1 | 100
2024-06-29 22:24 | 400 | 400 | 400 | 252.7 | 100
2024-06-29 22:26 | 400 | 400 | 400 | 257.4 | 100
2024-06-29 22:28 | 400 | 400 | 400 | 259.7 | 100
2024-06-29 22:30 | 400 | 400 | 400 | 258.4 | 100
2024-06-29 22:32 | 400 | 400 | 400 | 253.5 | 100
2024-06-29 22:34 | 400 | 400 | 400 | 252.4 | 100
2024-06-29 22:36 | 400 | 400 | 400 | 249.9 | 100
2024-06-29 22:38 | 400 | 400 | 400 | 251.2 | 100
2024-06-29 22:40 | 400 | 400 | 400 | 252.7 | 100
2024-06-29 22:42 | 400 | 400 | 400 | 253.2 | 100
2024-06-29 22:44 | 400 | 400 | 400 | 252.6 | 100
2024-06-29 22:46 | 400 | 400 | 400 | 252.3 | 100
2024-06-29 22:48 | 400 | 400 | 400 | 252.3 | 100
2024-06-29 22:50 | 400 | 400 | 400 | 252 | 100
2024-06-29 22:52 | 400 | 400 | 400 | 249.6 | 100
2024-06-29 22:54 | 400 | 400 | 400 | 246.6 | 100
2024-06-29 22:56 | 400 | 400 | 400 | 244.9 | 100
2024-06-29 22:58 | 400 | 400 | 400 | 243.7 | 100
2024-06-29 23:00 | 400 | 400 | 400 | 242.4 | 100
2024-06-29 23:02 | 400 | 400 | 400 | 242.1 | 100
2024-06-29 23:04 | 400 | 400 | 400 | 240 | 100
2024-06-29 23:06 | 400 | 400 | 400 | 237.6 | 100
2024-06-29 23:08 | 400 | 400 | 400 | 237.1 | 100
2024-06-29 23:10 | 400 | 400 | 400 | 237.2 | 100
2024-06-29 23:12 | 400 | 400 | 400 | 237.5 | 100
2024-06-29 23:14 | 400 | 400 | 400 | 236.8 | 100
2024-06-29 23:16 | 400 | 400 | 400 | 237.2 | 100
2024-06-29 23:18 | 400 | 400 | 400 | 238.2 | 100
2024-06-29 23:20 | 400 | 400 | 400 | 237.4 | 100
2024-06-29 23:22 | 400 | 400 | 400 | 237.7 | 100
2024-06-29 23:24 | 400 | 400 | 400 | 237.4 | 100
2024-06-29 23:26 | 400 | 400 | 400 | 238.8 | 100
2024-06-29 23:28 | 400 | 400 | 400 | 241.3 | 100
2024-06-29 23:30 | 400 | 400 | 400 | 242 | 100
2024-06-29 23:32 | 400 | 400 | 400 | 242.1 | 100
2024-06-29 23:34 | 400 | 400 | 400 | 244.2 | 100
2024-06-29 23:36 | 400 | 400 | 400 | 245 | 100
2024-06-29 23:38 | 400 | 400 | 400 | 245.6 | 100
2024-06-29 23:40 | 400 | 400 | 400 | 247 | 100
2024-06-29 23:42 | 400 | 400 | 400 | 246.9 | 100
2024-06-29 23:44 | 400 | 400 | 400 | 250.8 | 100
2024-06-29 23:46 | 400 | 400 | 400 | 254.6 | 100
2024-06-29 23:48 | 400 | 400 | 400 | 260.2 | 100
2024-06-29 23:50 | 400 | 400 | 400 | 261.3 | 100
2024-06-29 23:52 | 400 | 400 | 400 | 260.5 | 100
2024-06-29 23:54 | 400 | 400 | 400 | 257.4 | 100
2024-06-29 23:56 | 400 | 400 | 400 | 252.5 | 100
2024-06-29 23:58 | 400 | 400 | 400 | 250.8 | 100
2024-06-30 | 400 | 400 | 400 | 248.5 | 100
2024-06-30 00:02 | 400 | 400 | 400 | 246.9 | 100
2024-06-30 00:04 | 400 | 400 | 400 | 244.1 | 100
2024-06-30 00:06 | 400 | 400 | 400 | 243.8 | 100
2024-06-30 00:08 | 400 | 400 | 400 | 244 | 100
2024-06-30 00:10 | 400 | 400 | 400 | 243.8 | 100
2024-06-30 00:12 | 400 | 400 | 400 | 242.7 | 100
2024-06-30 00:14 | 400 | 400 | 400 | 242.9 | 100
2024-06-30 00:16 | 400 | 400 | 400 | 243.1 | 100
2024-06-30 00:18 | 400 | 400 | 400 | 242.8 | 100
2024-06-30 00:20 | 400 | 400 | 400 | 242.3 | 100
2024-06-30 00:22 | 400 | 400 | 400 | 241.8 | 100
2024-06-30 00:24 | 400 | 400 | 400 | 241.7 | 100
2024-06-30 00:26 | 400 | 400 | 400 | 242.4 | 100
2024-06-30 00:28 | 400 | 400 | 400 | 243.3 | 100
2024-06-30 00:30 | 400 | 400 | 400 | 242.4 | 100
2024-06-30 00:32 | 400 | 400 | 400 | 242.2 | 100
2024-06-30 00:34 | 400 | 400 | 400 | 242.8 | 100
2024-06-30 00:36 | 400 | 400 | 400 | 243.9 | 100
2024-06-30 00:38 | 400 | 400 | 400 | 244.5 | 100
2024-06-30 00:40 | 400 | 400 | 400 | 248.8 | 100
2024-06-30 00:42 | 400 | 400 | 400 | 256.6 | 100
2024-06-30 00:44 | 400 | 400 | 400 | 257.1 | 100
2024-06-30 00:46 | 400 | 400 | 400 | 255.3 | 100
2024-06-30 00:48 | 400 | 400 | 400 | 253.3 | 100
2024-06-30 00:50 | 400 | 400 | 400 | 246.9 | 100
2024-06-30 00:52 | 400 | 400 | 400 | 243.6 | 100
2024-06-30 00:54 | 400 | 400 | 400 | 241.7 | 100
2024-06-30 00:56 | 400 | 400 | 400 | 242.2 | 100
2024-06-30 00:58 | 400 | 400 | 400 | 241.8 | 100
2024-06-30 01:00 | 400 | 400 | 400 | 242 | 100
2024-06-30 01:02 | 400 | 400 | 400 | 240.9 | 100
2024-06-30 01:04 | 400 | 400 | 400 | 241.2 | 100
2024-06-30 01:06 | 400 | 400 | 400 | 241.1 | 100
2024-06-30 01:08 | 400 | 400 | 400 | 241.8 | 100
2024-06-30 01:10 | 400 | 400 | 400 | 242.3 | 100
2024-06-30 01:12 | 400 | 400 | 400 | 242.9 | 100
2024-06-30 01:14 | 400 | 400 | 400 | 243.2 | 100
2024-06-30 01:16 | 400 | 400 | 400 | 243.6 | 100
2024-06-30 01:18 | 400 | 400 | 400 | 245 | 100
2024-06-30 01:20 | 400 | 400 | 400 | 246.2 | 100
2024-06-30 01:22 | 400 | 400 | 400 | 247.3 | 100
2024-06-30 01:24 | 400 | 400 | 400 | 248 | 100
2024-06-30 01:26 | 400 | 400 | 400 | 246.8 | 100
2024-06-30 01:28 | 400 | 400 | 400 | 245 | 100
2024-06-30 01:30 | 400 | 400 | 400 | 241.4 | 100
2024-06-30 01:32 | 400 | 400 | 400 | 239.8 | 100
2024-06-30 01:34 | 400 | 400 | 400 | 239.6 | 100
2024-06-30 01:36 | 400 | 400 | 400 | 239 | 100
2024-06-30 01:38 | 400 | 400 | 400 | 238.7 | 100
2024-06-30 01:40 | 400 | 400 | 400 | 237.6 | 100
2024-06-30 01:42 | 400 | 400 | 400 | 237.1 | 100
2024-06-30 01:44 | 400 | 400 | 400 | 237.2 | 100
2024-06-30 01:46 | 400 | 400 | 400 | 236.7 | 100
2024-06-30 01:48 | 400 | 400 | 400 | 236.1 | 100
2024-06-30 01:50 | 400 | 400 | 400 | 235.6 | 100
2024-06-30 01:52 | 400 | 400 | 400 | 235.4 | 100
2024-06-30 01:54 | 400 | 400 | 400 | 233.6 | 100
2024-06-30 01:56 | 400 | 400 | 400 | 233.6 | 100
2024-06-30 01:58 | 400 | 400 | 400 | 235.3 | 100
2024-06-30 02:00 | 400 | 400 | 400 | 235.9 | 100
2024-06-30 02:02 | 400 | 400 | 400 | 236.3 | 100
2024-06-30 02:04 | 400 | 400 | 400 | 241.2 | 100
2024-06-30 02:06 | 400 | 400 | 400 | 244 | 100
2024-06-30 02:08 | 400 | 400 | 400 | 247 | 100
2024-06-30 02:10 | 400 | 400 | 400 | 244.4 | 100
2024-06-30 02:12 | 400 | 400 | 400 | 242.9 | 100
2024-06-30 02:14 | 400 | 400 | 400 | 242.3 | 100
2024-06-30 02:16 | 400 | 400 | 400 | 243.1 | 100
2024-06-30 02:18 | 400 | 400 | 400 | 245.4 | 100
2024-06-30 02:20 | 400 | 400 | 400 | 249.8 | 100
2024-06-30 02:22 | 400 | 400 | 400 | 256.1 | 100
2024-06-30 02:24 | 400 | 400 | 400 | 258.6 | 100
2024-06-30 02:26 | 400 | 400 | 400 | 261.3 | 100
2024-06-30 02:28 | 400 | 400 | 400 | 262.5 | 100
2024-06-30 02:30 | 400 | 400 | 400 | 263.3 | 100
2024-06-30 02:32 | 400 | 400 | 400 | 257.1 | 100
2024-06-30 02:34 | 400 | 400 | 400 | 252.7 | 100
2024-06-30 02:36 | 400 | 400 | 400 | 249.8 | 100
2024-06-30 02:38 | 400 | 400 | 400 | 249.3 | 100
2024-06-30 02:40 | 400 | 400 | 400 | 247.3 | 100
2024-06-30 02:42 | 400 | 400 | 400 | 247.7 | 100
2024-06-30 02:44 | 400 | 400 | 400 | 246.9 | 100
2024-06-30 02:46 | 400 | 400 | 400 | 247 | 100
2024-06-30 02:48 | 400 | 400 | 400 | 246.5 | 100
2024-06-30 02:50 | 400 | 400 | 400 | 245.8 | 100
2024-06-30 02:52 | 400 | 400 | 400 | 245.3 | 100
2024-06-30 02:54 | 400 | 400 | 400 | 248.2 | 100
2024-06-30 02:56 | 400 | 400 | 400 | 249.7 | 100
2024-06-30 02:58 | 400 | 400 | 400 | 250.6 | 100
2024-06-30 03:00 | 400 | 400 | 400 | 253.1 | 100
2024-06-30 03:02 | 400 | 400 | 400 | 254.2 | 100
2024-06-30 03:04 | 400 | 400 | 400 | 255.5 | 100
2024-06-30 03:06 | 400 | 400 | 400 | 256.7 | 100
2024-06-30 03:08 | 400 | 400 | 400 | 256.1 | 100
2024-06-30 03:10 | 400 | 400 | 400 | 251.1 | 100
2024-06-30 03:12 | 400 | 400 | 400 | 244.1 | 100
2024-06-30 03:14 | 400 | 400 | 400 | 241.5 | 100
2024-06-30 03:16 | 400 | 400 | 400 | 242.4 | 100
2024-06-30 03:18 | 400 | 400 | 400 | 239.4 | 100
2024-06-30 03:20 | 400 | 400 | 400 | 237.8 | 100
2024-06-30 03:22 | 400 | 400 | 400 | 236.9 | 100
2024-06-30 03:24 | 400 | 400 | 400 | 237.4 | 100
2024-06-30 03:26 | 400 | 400 | 400 | 237.2 | 100
2024-06-30 03:28 | 400 | 400 | 400 | 237.2 | 100
2024-06-30 03:30 | 400 | 400 | 400 | 237.9 | 100
2024-06-30 03:32 | 400 | 400 | 400 | 236.9 | 100
2024-06-30 03:34 | 400 | 400 | 400 | 236.3 | 100
2024-06-30 03:36 | 400 | 400 | 400 | 236.6 | 100
2024-06-30 03:38 | 400 | 400 | 400 | 237.3 | 100
2024-06-30 03:40 | 400 | 400 | 400 | 238.7 | 100
2024-06-30 03:42 | 400 | 400 | 400 | 239.4 | 100
2024-06-30 03:44 | 400 | 400 | 400 | 239.9 | 100
2024-06-30 03:46 | 400 | 400 | 400 | 243.1 | 100
2024-06-30 03:48 | 400 | 400 | 400 | 245.5 | 100
2024-06-30 03:50 | 400 | 400 | 400 | 248.8 | 100
2024-06-30 03:52 | 400 | 400 | 400 | 249.7 | 100
2024-06-30 03:54 | 400 | 400 | 400 | 250.9 | 100
2024-06-30 03:56 | 400 | 400 | 400 | 251.9 | 100
2024-06-30 03:58 | 400 | 400 | 400 | 253.3 | 100
2024-06-30 04:00 | 400 | 400 | 400 | 252.2 | 100
2024-06-30 04:02 | 400 | 400 | 400 | 249.1 | 100
2024-06-30 04:04 | 400 | 400 | 400 | 249.5 | 100
2024-06-30 04:06 | 400 | 400 | 400 | 249.5 | 100
2024-06-30 04:08 | 400 | 400 | 400 | 246.9 | 100
2024-06-30 04:10 | 400 | 400 | 400 | 243.6 | 100
2024-06-30 04:12 | 400 | 400 | 400 | 243 | 100
2024-06-30 04:14 | 400 | 400 | 400 | 241.7 | 100
2024-06-30 04:16 | 400 | 400 | 400 | 239.6 | 100
2024-06-30 04:18 | 400 | 400 | 400 | 238.2 | 100
2024-06-30 04:20 | 400 | 400 | 400 | 236.9 | 100
2024-06-30 04:22 | 400 | 400 | 400 | 237.4 | 100
2024-06-30 04:24 | 400 | 400 | 400 | 237.5 | 100
2024-06-30 04:26 | 400 | 400 | 400 | 237.6 | 100
2024-06-30 04:28 | 400 | 400 | 400 | 237.7 | 100
2024-06-30 04:30 | 400 | 400 | 400 | 237.9 | 100
2024-06-30 04:32 | 400 | 400 | 400 | 237.5 | 100
2024-06-30 04:34 | 400 | 400 | 400 | 238.5 | 100
2024-06-30 04:36 | 400 | 400 | 400 | 238.8 | 100
2024-06-30 04:38 | 400 | 400 | 400 | 240 | 100
2024-06-30 04:40 | 400 | 400 | 400 | 241.2 | 100
2024-06-30 04:42 | 400 | 400 | 400 | 241.2 | 100
2024-06-30 04:44 | 400 | 400 | 400 | 241.5 | 100
2024-06-30 04:46 | 400 | 400 | 400 | 240.3 | 100
2024-06-30 04:48 | 400 | 400 | 400 | 240 | 100
2024-06-30 04:50 | 400 | 400 | 400 | 238.8 | 100
2024-06-30 04:52 | 400 | 400 | 400 | 236.9 | 100
2024-06-30 04:54 | 400 | 400 | 400 | 235.8 | 100
2024-06-30 04:56 | 400 | 400 | 400 | 236.1 | 100
2024-06-30 04:58 | 400 | 400 | 400 | 235.3 | 100
2024-06-30 05:00 | 400 | 400 | 400 | 235.4 | 100
2024-06-30 05:02 | 400 | 400 | 400 | 235.5 | 100
2024-06-30 05:04 | 400 | 400 | 400 | 235.3 | 100
2024-06-30 05:06 | 400 | 400 | 400 | 235.1 | 100
2024-06-30 05:08 | 400 | 400 | 400 | 234.7 | 100
2024-06-30 05:10 | 400 | 400 | 400 | 234.9 | 100
2024-06-30 05:12 | 400 | 400 | 400 | 235.5 | 100
2024-06-30 05:14 | 400 | 400 | 400 | 235 | 100
2024-06-30 05:16 | 400 | 400 | 400 | 234.2 | 100
2024-06-30 05:18 | 400 | 400 | 400 | 234.1 | 100
2024-06-30 05:20 | 400 | 400 | 400 | 233.7 | 100
2024-06-30 05:22 | 400 | 400 | 400 | 232.8 | 100
2024-06-30 05:24 | 400 | 400 | 400 | 232.2 | 100
2024-06-30 05:26 | 400 | 400 | 400 | 232.2 | 100
2024-06-30 05:28 | 400 | 400 | 400 | 231.3 | 100
2024-06-30 05:30 | 400 | 400 | 400 | 229.4 | 100
2024-06-30 05:32 | 400 | 400 | 400 | 228.9 | 100
2024-06-30 05:34 | 400 | 400 | 400 | 229.6 | 100
2024-06-30 05:36 | 400 | 400 | 400 | 229.6 | 100
2024-06-30 05:38 | 400 | 400 | 400 | 228.4 | 100
2024-06-30 05:40 | 400 | 400 | 400 | 228.8 | 100
2024-06-30 05:42 | 400 | 400 | 400 | 228.6 | 100
2024-06-30 05:44 | 400 | 400 | 400 | 229.4 | 100
2024-06-30 05:46 | 400 | 400 | 400 | 228.2 | 100
2024-06-30 05:48 | 400 | 400 | 400 | 229.9 | 100
2024-06-30 05:50 | 400 | 400 | 400 | 232.9 | 100
2024-06-30 05:52 | 400 | 400 | 400 | 233.9 | 100
2024-06-30 05:54 | 400 | 400 | 400 | 233.4 | 100
2024-06-30 05:56 | 400 | 400 | 400 | 232.7 | 100
2024-06-30 05:58 | 400 | 400 | 400 | 232.8 | 100
2024-06-30 06:00 | 400 | 400 | 400 | 231.5 | 100
2024-06-30 06:02 | 400 | 400 | 400 | 232.6 | 100
2024-06-30 06:04 | 400 | 400 | 400 | 231.3 | 100
2024-06-30 06:06 | 400 | 400 | 400 | 231.4 | 100
2024-06-30 06:08 | 400 | 400 | 400 | 230.3 | 100
2024-06-30 06:10 | 400 | 400 | 400 | 231.7 | 100
2024-06-30 06:12 | 400 | 400 | 400 | 232.2 | 100
2024-06-30 06:14 | 400 | 400 | 400 | 234.5 | 100
2024-06-30 06:16 | 400 | 400 | 400 | 234.1 | 100
2024-06-30 06:18 | 400 | 400 | 400 | 233.9 | 100
2024-06-30 06:20 | 400 | 400 | 400 | 231.6 | 100
2024-06-30 06:22 | 400 | 400 | 400 | 232 | 100
2024-06-30 06:24 | 400 | 400 | 400 | 231.7 | 100
2024-06-30 06:26 | 400 | 400 | 400 | 232.2 | 100
2024-06-30 06:28 | 400 | 400 | 400 | 232.3 | 100
2024-06-30 06:30 | 400 | 400 | 400 | 232.1 | 100
2024-06-30 06:32 | 400 | 400 | 400 | 231.4 | 100
2024-06-30 06:34 | 400 | 400 | 400 | 231.3 | 100
2024-06-30 06:36 | 400 | 400 | 400 | 231.6 | 100
2024-06-30 06:38 | 400 | 400 | 400 | 230.4 | 100
2024-06-30 06:40 | 400 | 400 | 400 | 229.9 | 100
2024-06-30 06:42 | 400 | 400 | 400 | 230 | 100
2024-06-30 06:44 | 400 | 400 | 400 | 231 | 100
2024-06-30 06:46 | 400 | 400 | 400 | 231.3 | 100
2024-06-30 06:48 | 400 | 400 | 400 | 231.2 | 100
2024-06-30 06:50 | 400 | 400 | 400 | 230.7 | 100
2024-06-30 06:52 | 400 | 400 | 400 | 230.7 | 100
2024-06-30 06:54 | 400 | 400 | 400 | 232.3 | 100
2024-06-30 06:56 | 400 | 400 | 400 | 233.1 | 100
2024-06-30 06:58 | 400 | 400 | 400 | 232.7 | 100
2024-06-30 07:00 | 400 | 400 | 400 | 233.7 | 100
2024-06-30 07:02 | 400 | 400 | 400 | 233.8 | 100
2024-06-30 07:04 | 400 | 400 | 400 | 235.1 | 100
2024-06-30 07:06 | 400 | 400 | 400 | 235.4 | 100
2024-06-30 07:08 | 400 | 400 | 400 | 237.1 | 100
2024-06-30 07:10 | 400 | 400 | 400 | 238.7 | 100
2024-06-30 07:12 | 400 | 400 | 400 | 239.7 | 100
2024-06-30 07:14 | 400 | 400 | 400 | 237.8 | 100
2024-06-30 07:16 | 400 | 400 | 400 | 237.7 | 100
2024-06-30 07:18 | 400 | 400 | 400 | 236.7 | 100
2024-06-30 07:20 | 400 | 400 | 400 | 236.5 | 100
2024-06-30 07:22 | 400 | 400 | 400 | 235.4 | 100
2024-06-30 07:24 | 400 | 400 | 400 | 234.5 | 100
2024-06-30 07:26 | 400 | 400 | 400 | 234.4 | 100
2024-06-30 07:28 | 400 | 400 | 400 | 234.5 | 100
2024-06-30 07:30 | 400 | 400 | 400 | 234.6 | 100
2024-06-30 07:32 | 400 | 400 | 400 | 235 | 100
2024-06-30 07:34 | 400 | 400 | 400 | 233.4 | 100
2024-06-30 07:36 | 400 | 400 | 400 | 233.8 | 100
2024-06-30 07:38 | 400 | 400 | 400 | 233.4 | 100
2024-06-30 07:40 | 400 | 400 | 400 | 234.3 | 100
2024-06-30 07:42 | 400 | 400 | 400 | 235.2 | 100
2024-06-30 07:44 | 400 | 400 | 400 | 235.9 | 100
2024-06-30 07:46 | 400 | 400 | 400 | 235.5 | 100
2024-06-30 07:48 | 400 | 400 | 400 | 235.3 | 100
2024-06-30 07:50 | 400 | 400 | 400 | 233.9 | 100
2024-06-30 07:52 | 400 | 400 | 400 | 232.8 | 100
2024-06-30 07:54 | 400 | 400 | 400 | 234.5 | 100
2024-06-30 07:56 | 400 | 400 | 400 | 234.7 | 100
2024-06-30 07:58 | 400 | 400 | 400 | 235.5 | 100
2024-06-30 08:00 | 400 | 400 | 400 | 235.5 | 100
2024-06-30 08:02 | 400 | 400 | 400 | 239.3 | 100
2024-06-30 08:04 | 400 | 400 | 400 | 242.3 | 100
2024-06-30 08:06 | 400 | 400 | 400 | 242.1 | 100
2024-06-30 08:08 | 400 | 400 | 400 | 241.3 | 100
2024-06-30 08:10 | 400 | 400 | 400 | 240.9 | 100
2024-06-30 08:12 | 400 | 400 | 400 | 241.1 | 100
2024-06-30 08:14 | 400 | 400 | 400 | 242.1 | 100
2024-06-30 08:16 | 400 | 400 | 400 | 242.2 | 100
2024-06-30 08:18 | 400 | 400 | 400 | 242.2 | 100
2024-06-30 08:20 | 400 | 400 | 400 | 242.9 | 100
2024-06-30 08:22 | 400 | 400 | 400 | 244.1 | 100
2024-06-30 08:24 | 400 | 400 | 400 | 244.5 | 100
2024-06-30 08:26 | 400 | 400 | 400 | 244.8 | 100
2024-06-30 08:28 | 400 | 400 | 400 | 245.5 | 100
2024-06-30 08:30 | 400 | 400 | 400 | 246.3 | 100
2024-06-30 08:32 | 400 | 400 | 400 | 245.5 | 100
2024-06-30 08:34 | 400 | 400 | 400 | 245.7 | 100
2024-06-30 08:36 | 400 | 400 | 400 | 247.6 | 100
2024-06-30 08:38 | 400 | 400 | 400 | 247.5 | 100
2024-06-30 08:40 | 400 | 400 | 400 | 247 | 100
2024-06-30 08:42 | 400 | 400 | 400 | 248.9 | 100
2024-06-30 08:44 | 400 | 400 | 400 | 250.2 | 100
2024-06-30 08:46 | 400 | 400 | 400 | 250.9 | 100
2024-06-30 08:48 | 400 | 400 | 400 | 251.8 | 100
2024-06-30 08:50 | 400 | 400 | 400 | 251.1 | 100
2024-06-30 08:52 | 400 | 400 | 400 | 251.4 | 100
2024-06-30 08:54 | 400 | 400 | 400 | 251.2 | 100
2024-06-30 08:56 | 400 | 400 | 400 | 251.6 | 100
2024-06-30 08:58 | 400 | 400 | 400 | 251.2 | 100
2024-06-30 09:00 | 400 | 400 | 400 | 253.3 | 100
2024-06-30 09:02 | 400 | 400 | 400 | 257.6 | 100
2024-06-30 09:04 | 400 | 400 | 400 | 262.7 | 100
2024-06-30 09:06 | 400 | 400 | 400 | 262.8 | 100
2024-06-30 09:08 | 400 | 400 | 400 | 256 | 100
2024-06-30 09:10 | 400 | 400 | 400 | 252.3 | 100
2024-06-30 09:12 | 400 | 400 | 400 | 249.7 | 100
2024-06-30 09:14 | 400 | 400 | 400 | 249.1 | 100
2024-06-30 09:16 | 400 | 400 | 400 | 247 | 100
2024-06-30 09:18 | 400 | 400 | 400 | 246.7 | 100
2024-06-30 09:20 | 400 | 400 | 400 | 247.3 | 100
2024-06-30 09:22 | 400 | 400 | 400 | 246.9 | 100
2024-06-30 09:24 | 400 | 400 | 400 | 246.4 | 100
2024-06-30 09:26 | 400 | 400 | 400 | 246.4 | 100
2024-06-30 09:28 | 400 | 400 | 400 | 245.6 | 100
2024-06-30 09:30 | 400 | 400 | 400 | 248.1 | 100
2024-06-30 09:32 | 400 | 400 | 400 | 248.7 | 100
2024-06-30 09:34 | 400 | 400 | 400 | 248 | 100
2024-06-30 09:36 | 400 | 400 | 400 | 247.2 | 100
2024-06-30 09:38 | 400 | 400 | 400 | 250.1 | 100
2024-06-30 09:40 | 400 | 400 | 400 | 254.1 | 100
2024-06-30 09:42 | 400 | 400 | 400 | 256.5 | 100
2024-06-30 09:44 | 400 | 400 | 400 | 254.2 | 100
2024-06-30 09:46 | 400 | 400 | 400 | 243.5 | 100
2024-06-30 09:48 | 400 | 400 | 400 | 215.4 | 100
2024-06-30 09:50 | 400 | 400 | 400 | 202.5 | 100
2024-06-30 09:52 | 400 | 400 | 400 | 229.9 | 100
2024-06-30 09:54 | 400 | 400 | 400 | 241.2 | 100
2024-06-30 09:56 | 400 | 400 | 400 | 244.2 | 100
2024-06-30 09:58 | 400 | 400 | 400 | 239.1 | 100
2024-06-30 10:00 | 400 | 400 | 400 | 238.6 | 100
2024-06-30 10:02 | 400 | 400 | 400 | 241.2 | 100
2024-06-30 10:04 | 400 | 400 | 400 | 242.4 | 100
2024-06-30 10:06 | 400 | 400 | 400 | 241.2 | 100
2024-06-30 10:08 | 400 | 400 | 400 | 241.5 | 100
2024-06-30 10:10 | 400 | 400 | 400 | 252.5 | 100
2024-06-30 10:12 | 400 | 400 | 400 | 259.1 | 100
2024-06-30 10:14 | 400 | 400 | 400 | 254.9 | 100
2024-06-30 10:16 | 400 | 400 | 400 | 254 | 100
2024-06-30 10:18 | 400 | 400 | 400 | 263.9 | 100
2024-06-30 10:20 | 400 | 400 | 400 | 270.6 | 100
2024-06-30 10:22 | 400 | 400 | 400 | 266.1 | 100
2024-06-30 10:24 | 400 | 400 | 400 | 262.7 | 100
2024-06-30 10:26 | 400 | 400 | 400 | 267.9 | 100
2024-06-30 10:28 | 400 | 400 | 400 | 271 | 100
2024-06-30 10:30 | 400 | 400 | 400 | 262.8 | 100
2024-06-30 10:32 | 400 | 400 | 400 | 259.2 | 100
2024-06-30 10:34 | 400 | 400 | 400 | 264.7 | 100
2024-06-30 10:36 | 400 | 400 | 400 | 269.3 | 100
2024-06-30 10:38 | 400 | 400 | 400 | 270.4 | 100
2024-06-30 10:40 | 400 | 400 | 400 | 264 | 100
2024-06-30 10:42 | 400 | 400 | 400 | 258.7 | 100
2024-06-30 10:44 | 400 | 400 | 400 | 256.3 | 100
2024-06-30 10:46 | 400 | 400 | 400 | 253.8 | 100
2024-06-30 10:48 | 400 | 400 | 400 | 250.8 | 100
2024-06-30 10:50 | 400 | 400 | 400 | 248.9 | 100
2024-06-30 10:52 | 400 | 400 | 400 | 249.7 | 100
2024-06-30 10:54 | 400 | 400 | 400 | 248.7 | 100
2024-06-30 10:56 | 400 | 400 | 400 | 246.2 | 100
2024-06-30 10:58 | 400 | 400 | 400 | 244.1 | 100
2024-06-30 11:00 | 400 | 400 | 400 | 242.8 | 100
2024-06-30 11:02 | 400 | 400 | 400 | 242.3 | 100
2024-06-30 11:04 | 400 | 400 | 400 | 240.3 | 100
2024-06-30 11:06 | 400 | 400 | 400 | 240.1 | 100
2024-06-30 11:08 | 400 | 400 | 400 | 239.5 | 100
2024-06-30 11:10 | 400 | 400 | 400 | 239.3 | 100
2024-06-30 11:12 | 400 | 400 | 400 | 237.7 | 100
2024-06-30 11:14 | 400 | 400 | 400 | 238.4 | 100
2024-06-30 11:16 | 400 | 400 | 400 | 239.3 | 100
2024-06-30 11:18 | 400 | 400 | 400 | 240.2 | 100
2024-06-30 11:20 | 400 | 400 | 400 | 241.7 | 100
2024-06-30 11:22 | 400 | 400 | 400 | 242.4 | 100
2024-06-30 11:24 | 400 | 400 | 400 | 244.9 | 100
2024-06-30 11:26 | 400 | 400 | 400 | 244.7 | 100
2024-06-30 11:28 | 400 | 400 | 400 | 244 | 100
2024-06-30 11:30 | 400 | 400 | 400 | 245.1 | 100
2024-06-30 11:32 | 400 | 400 | 400 | 245.7 | 100
2024-06-30 11:34 | 400 | 400 | 400 | 245.6 | 100
2024-06-30 11:36 | 400 | 400 | 400 | 245.5 | 100
2024-06-30 11:38 | 400 | 400 | 400 | 245.4 | 100
2024-06-30 11:40 | 400 | 400 | 400 | 246 | 100
2024-06-30 11:42 | 400 | 400 | 400 | 246.6 | 100
2024-06-30 11:44 | 400 | 400 | 400 | 247.4 | 100
2024-06-30 11:46 | 400 | 400 | 400 | 247.4 | 100
2024-06-30 11:48 | 400 | 400 | 400 | 248.2 | 100
2024-06-30 11:50 | 400 | 400 | 400 | 249.3 | 100
2024-06-30 11:52 | 400 | 400 | 400 | 250.8 | 100
2024-06-30 11:54 | 400 | 400 | 400 | 253.9 | 100
2024-06-30 11:56 | 400 | 400 | 400 | 257 | 100
2024-06-30 11:58 | 400 | 400 | 400 | 257.6 | 100
2024-06-30 12:00 | 400 | 400 | 400 | 254.4 | 100
2024-06-30 12:02 | 400 | 400 | 400 | 247.8 | 100
2024-06-30 12:04 | 400 | 400 | 400 | 245.1 | 100
2024-06-30 12:06 | 400 | 400 | 400 | 241.9 | 100
2024-06-30 12:08 | 400 | 400 | 400 | 239.1 | 100
2024-06-30 12:10 | 400 | 400 | 400 | 237.3 | 100
2024-06-30 12:12 | 400 | 400 | 400 | 234.6 | 100
2024-06-30 12:14 | 400 | 400 | 400 | 233 | 100
2024-06-30 12:16 | 400 | 400 | 400 | 231.4 | 100
2024-06-30 12:18 | 400 | 400 | 400 | 231.1 | 100
2024-06-30 12:20 | 400 | 400 | 400 | 230.7 | 100
2024-06-30 12:22 | 400 | 400 | 400 | 229.9 | 100
2024-06-30 12:24 | 400 | 400 | 400 | 229.4 | 100
2024-06-30 12:26 | 400 | 400 | 400 | 234.1 | 100
2024-06-30 12:28 | 400 | 400 | 400 | 235 | 100
2024-06-30 12:30 | 400 | 400 | 400 | 236.2 | 100
2024-06-30 12:32 | 400 | 400 | 400 | 237.5 | 100
2024-06-30 12:34 | 400 | 400 | 400 | 237.9 | 100
2024-06-30 12:36 | 400 | 400 | 400 | 237.5 | 100
2024-06-30 12:38 | 400 | 400 | 400 | 238.1 | 100
2024-06-30 12:40 | 400 | 400 | 400 | 236.7 | 100
2024-06-30 12:42 | 400 | 400 | 400 | 234.5 | 100
2024-06-30 12:44 | 400 | 400 | 400 | 234.3 | 100
2024-06-30 12:46 | 400 | 400 | 400 | 233.7 | 100
2024-06-30 12:48 | 400 | 400 | 400 | 232.6 | 100
2024-06-30 12:50 | 400 | 400 | 400 | 231.9 | 100
2024-06-30 12:52 | 400 | 400 | 400 | 231.7 | 100
2024-06-30 12:54 | 400 | 400 | 400 | 232.2 | 100
2024-06-30 12:56 | 400 | 400 | 400 | 232.3 | 100
2024-06-30 12:58 | 400 | 400 | 400 | 232.9 | 100
2024-06-30 13:00 | 400 | 400 | 400 | 233 | 100
2024-06-30 13:02 | 400 | 400 | 400 | 232.6 | 100
2024-06-30 13:04 | 400 | 400 | 400 | 232.7 | 100
2024-06-30 13:06 | 400 | 400 | 400 | 232.9 | 100
2024-06-30 13:08 | 400 | 400 | 400 | 233.4 | 100
2024-06-30 13:10 | 400 | 400 | 400 | 235.4 | 100
2024-06-30 13:12 | 400 | 400 | 400 | 236.6 | 100
2024-06-30 13:14 | 400 | 400 | 400 | 237.5 | 100
2024-06-30 13:16 | 400 | 400 | 400 | 238.8 | 100
2024-06-30 13:18 | 400 | 400 | 400 | 238.6 | 100
2024-06-30 13:20 | 400 | 400 | 400 | 239.7 | 100
2024-06-30 13:22 | 400 | 400 | 400 | 239.4 | 100
2024-06-30 13:24 | 400 | 400 | 400 | 240.9 | 100
2024-06-30 13:26 | 400 | 400 | 400 | 242.9 | 100
2024-06-30 13:28 | 400 | 400 | 400 | 243 | 100
2024-06-30 13:30 | 400 | 400 | 400 | 244.4 | 100
2024-06-30 13:32 | 400 | 400 | 400 | 244.8 | 100
2024-06-30 13:34 | 400 | 400 | 400 | 245.1 | 100
2024-06-30 13:36 | 400 | 400 | 400 | 245.6 | 100
2024-06-30 13:38 | 400 | 400 | 400 | 245.3 | 100
2024-06-30 13:40 | 400 | 400 | 400 | 245.9 | 100
2024-06-30 13:42 | 400 | 400 | 400 | 245.6 | 100
2024-06-30 13:44 | 400 | 400 | 400 | 244.7 | 100
2024-06-30 13:46 | 400 | 400 | 400 | 244.4 | 100
2024-06-30 13:48 | 400 | 400 | 400 | 244.7 | 100
2024-06-30 13:50 | 400 | 400 | 400 | 243.2 | 100
2024-06-30 13:52 | 400 | 400 | 400 | 240.2 | 100
2024-06-30 13:54 | 400 | 400 | 400 | 238.8 | 100
2024-06-30 13:56 | 400 | 400 | 400 | 235.5 | 100
2024-06-30 13:58 | 400 | 400 | 400 | 234.8 | 100
2024-06-30 14:00 | 400 | 400 | 400 | 232.8 | 100
2024-06-30 14:02 | 400 | 400 | 400 | 231.9 | 100
2024-06-30 14:04 | 400 | 400 | 400 | 232.1 | 100
2024-06-30 14:06 | 400 | 400 | 400 | 231.3 | 100
2024-06-30 14:08 | 400 | 400 | 400 | 230.7 | 100
2024-06-30 14:10 | 400 | 400 | 400 | 231.9 | 100
2024-06-30 14:12 | 400 | 400 | 400 | 233.4 | 100
2024-06-30 14:14 | 400 | 400 | 400 | 234.2 | 100
2024-06-30 14:16 | 400 | 400 | 400 | 234.9 | 100
2024-06-30 14:18 | 400 | 400 | 400 | 236.5 | 100
2024-06-30 14:20 | 400 | 400 | 400 | 237.2 | 100
2024-06-30 14:22 | 400 | 400 | 400 | 238.2 | 100
2024-06-30 14:24 | 400 | 400 | 400 | 238.5 | 100
2024-06-30 14:26 | 400 | 400 | 400 | 238 | 100
2024-06-30 14:28 | 400 | 400 | 400 | 239.8 | 100
2024-06-30 14:30 | 400 | 400 | 400 | 239 | 100
2024-06-30 14:32 | 400 | 400 | 400 | 235.6 | 100
2024-06-30 14:34 | 400 | 400 | 400 | 234.3 | 100
2024-06-30 14:36 | 400 | 400 | 400 | 233.5 | 100
2024-06-30 14:38 | 400 | 400 | 400 | 231.1 | 100
2024-06-30 14:40 | 400 | 400 | 400 | 228.4 | 100
2024-06-30 14:42 | 400 | 400 | 400 | 226.5 | 100
2024-06-30 14:44 | 400 | 400 | 400 | 224.6 | 100
2024-06-30 14:46 | 400 | 400 | 400 | 222 | 100
2024-06-30 14:48 | 400 | 400 | 400 | 220 | 100
2024-06-30 14:50 | 400 | 400 | 400 | 218.3 | 100
2024-06-30 14:52 | 400 | 400 | 400 | 215.9 | 100
2024-06-30 14:54 | 400 | 400 | 400 | 213.6 | 100
2024-06-30 14:56 | 400 | 400 | 400 | 212 | 100
2024-06-30 14:58 | 400 | 400 | 400 | 209.7 | 100
2024-06-30 15:00 | 400 | 400 | 400 | 207.6 | 100
2024-06-30 15:02 | 400 | 400 | 400 | 206.2 | 100
2024-06-30 15:04 | 400 | 400 | 400 | 204.7 | 100
2024-06-30 15:06 | 400 | 400 | 400 | 203.6 | 100
2024-06-30 15:08 | 400 | 400 | 400 | 201.7 | 100
2024-06-30 15:10 | 400 | 400 | 400 | 200.2 | 100
2024-06-30 15:12 | 400 | 400 | 400 | 198 | 100
2024-06-30 15:14 | 400 | 400 | 400 | 196.6 | 100
2024-06-30 15:16 | 400 | 400 | 400 | 195.6 | 100
2024-06-30 15:18 | 400 | 400 | 400 | 195.5 | 100
2024-06-30 15:20 | 400 | 400 | 400 | 195.6 | 100
2024-06-30 15:22 | 400 | 400 | 400 | 196.2 | 100
2024-06-30 15:24 | 400 | 400 | 400 | 200.7 | 100
2024-06-30 15:26 | 400 | 400 | 400 | 203.5 | 100
2024-06-30 15:28 | 400 | 400 | 400 | 204 | 100
2024-06-30 15:30 | 400 | 400 | 400 | 204.6 | 100
2024-06-30 15:32 | 400 | 400 | 400 | 204.7 | 100
2024-06-30 15:34 | 400 | 400 | 400 | 206.3 | 100
2024-06-30 15:36 | 400 | 400 | 400 | 209.5 | 100
2024-06-30 15:38 | 400 | 400 | 400 | 214.2 | 100
2024-06-30 15:40 | 400 | 400 | 400 | 220 | 100
2024-06-30 15:42 | 400 | 400 | 400 | 221.4 | 100
2024-06-30 15:44 | 400 | 400 | 400 | 221.8 | 100
2024-06-30 15:46 | 400 | 400 | 400 | 223.7 | 100
2024-06-30 15:48 | 400 | 400 | 400 | 224.1 | 100
2024-06-30 15:50 | 400 | 400 | 400 | 224.9 | 100
2024-06-30 15:52 | 400 | 400 | 400 | 226 | 100
2024-06-30 15:54 | 400 | 400 | 400 | 227.3 | 100
2024-06-30 15:56 | 400 | 400 | 400 | 228 | 100
2024-06-30 15:58 | 400 | 400 | 400 | 228.6 | 100
2024-06-30 16:00 | 400 | 400 | 400 | 229.8 | 100
2024-06-30 16:02 | 400 | 400 | 400 | 230.5 | 100
2024-06-30 16:04 | 400 | 400 | 400 | 231.9 | 100
2024-06-30 16:06 | 400 | 400 | 400 | 233.9 | 100
2024-06-30 16:08 | 400 | 400 | 400 | 235.2 | 100
2024-06-30 16:10 | 400 | 400 | 400 | 235.7 | 100
2024-06-30 16:12 | 400 | 400 | 400 | 233.8 | 100
2024-06-30 16:14 | 400 | 400 | 400 | 232.4 | 100
2024-06-30 16:16 | 400 | 400 | 400 | 230.2 | 100
2024-06-30 16:18 | 400 | 400 | 400 | 228.9 | 100
2024-06-30 16:20 | 400 | 400 | 400 | 227.6 | 100
2024-06-30 16:22 | 400 | 400 | 400 | 228 | 100
2024-06-30 16:24 | 400 | 400 | 400 | 227.4 | 100
2024-06-30 16:26 | 400 | 400 | 400 | 227.4 | 100
2024-06-30 16:28 | 400 | 400 | 400 | 227.3 | 100
2024-06-30 16:30 | 400 | 400 | 400 | 227.9 | 100
2024-06-30 16:32 | 400 | 400 | 400 | 228.3 | 100
2024-06-30 16:34 | 400 | 400 | 400 | 229.4 | 100
2024-06-30 16:36 | 400 | 400 | 400 | 230.1 | 100
2024-06-30 16:38 | 400 | 400 | 400 | 230.4 | 100
2024-06-30 16:40 | 400 | 400 | 400 | 231.5 | 100
2024-06-30 16:42 | 400 | 400 | 400 | 231.6 | 100
2024-06-30 16:44 | 400 | 400 | 400 | 234.6 | 100
2024-06-30 16:46 | 400 | 400 | 400 | 234.2 | 100
2024-06-30 16:48 | 400 | 400 | 400 | 234.8 | 100
2024-06-30 16:50 | 400 | 400 | 400 | 235.9 | 100
2024-06-30 16:52 | 400 | 400 | 400 | 236.1 | 100
2024-06-30 16:54 | 400 | 400 | 400 | 236.4 | 100
2024-06-30 16:56 | 400 | 400 | 400 | 235.8 | 100
2024-06-30 16:58 | 400 | 400 | 400 | 235 | 100
2024-06-30 17:00 | 400 | 400 | 400 | 236.1 | 100
2024-06-30 17:02 | 400 | 400 | 400 | 236.7 | 100
2024-06-30 17:04 | 400 | 400 | 400 | 238.7 | 100
2024-06-30 17:06 | 400 | 400 | 400 | 239.8 | 100
2024-06-30 17:08 | 400 | 400 | 400 | 241.3 | 100
2024-06-30 17:10 | 400 | 400 | 400 | 243.7 | 100
2024-06-30 17:12 | 400 | 400 | 400 | 245.4 | 100
2024-06-30 17:14 | 400 | 400 | 400 | 247.2 | 100
2024-06-30 17:16 | 400 | 400 | 400 | 248.8 | 100
2024-06-30 17:18 | 400 | 400 | 400 | 250.1 | 100
2024-06-30 17:20 | 400 | 400 | 400 | 249.3 | 100
2024-06-30 17:22 | 400 | 400 | 400 | 246.6 | 100
2024-06-30 17:24 | 400 | 400 | 400 | 240.7 | 100
2024-06-30 17:26 | 400 | 400 | 400 | 236.5 | 100
2024-06-30 17:28 | 400 | 400 | 400 | 233.8 | 100
2024-06-30 17:30 | 400 | 400 | 400 | 231.3 | 100
2024-06-30 17:32 | 400 | 400 | 400 | 230.5 | 100
2024-06-30 17:34 | 400 | 400 | 400 | 228.4 | 100
2024-06-30 17:36 | 400 | 400 | 400 | 226.1 | 100
2024-06-30 17:38 | 400 | 400 | 400 | 224.7 | 100
2024-06-30 17:40 | 400 | 400 | 400 | 224.5 | 100
2024-06-30 17:42 | 400 | 400 | 400 | 224.1 | 100
2024-06-30 17:44 | 400 | 400 | 400 | 222.8 | 100
2024-06-30 17:46 | 400 | 400 | 400 | 221.8 | 100
2024-06-30 17:48 | 400 | 400 | 400 | 222.8 | 100
2024-06-30 17:50 | 400 | 400 | 400 | 222.3 | 100
2024-06-30 17:52 | 400 | 400 | 400 | 222.7 | 100
2024-06-30 17:54 | 400 | 400 | 400 | 222.5 | 100
2024-06-30 17:56 | 400 | 400 | 400 | 223.9 | 100
2024-06-30 17:58 | 400 | 400 | 400 | 224.6 | 100
2024-06-30 18:00 | 400 | 400 | 400 | 224.6 | 100
2024-06-30 18:02 | 400 | 400 | 400 | 225.4 | 100
2024-06-30 18:04 | 400 | 400 | 400 | 225.7 | 100
2024-06-30 18:06 | 400 | 400 | 400 | 226.3 | 100
2024-06-30 18:08 | 400 | 400 | 400 | 226.5 | 100
2024-06-30 18:10 | 400 | 400 | 400 | 228.3 | 100
2024-06-30 18:12 | 400 | 400 | 400 | 229 | 100
2024-06-30 18:14 | 400 | 400 | 400 | 229.5 | 100
2024-06-30 18:16 | 400 | 400 | 400 | 229.4 | 100
2024-06-30 18:18 | 400 | 400 | 400 | 230.3 | 100
2024-06-30 18:20 | 400 | 400 | 400 | 229.3 | 100
2024-06-30 18:22 | 400 | 400 | 400 | 226.7 | 100
2024-06-30 18:24 | 400 | 400 | 400 | 225.2 | 100
2024-06-30 18:26 | 400 | 400 | 400 | 224.6 | 100
2024-06-30 18:28 | 400 | 400 | 400 | 225.3 | 100
2024-06-30 18:30 | 400 | 400 | 400 | 221.3 | 100
2024-06-30 18:32 | 400 | 400 | 400 | 220.4 | 100
2024-06-30 18:34 | 400 | 400 | 400 | 218.7 | 100
2024-06-30 18:36 | 400 | 400 | 400 | 218.9 | 100
2024-06-30 18:38 | 400 | 400 | 400 | 218 | 100
2024-06-30 18:40 | 400 | 400 | 400 | 217.1 | 100
2024-06-30 18:42 | 400 | 400 | 400 | 217.1 | 100
2024-06-30 18:44 | 400 | 400 | 400 | 217.8 | 100
2024-06-30 18:46 | 400 | 400 | 400 | 218.4 | 100
2024-06-30 18:48 | 400 | 400 | 400 | 217.5 | 100
2024-06-30 18:50 | 400 | 400 | 400 | 217.3 | 100
2024-06-30 18:52 | 400 | 400 | 400 | 217 | 100
2024-06-30 18:54 | 400 | 400 | 400 | 219.6 | 100
2024-06-30 18:56 | 400 | 400 | 400 | 220.8 | 100
2024-06-30 18:58 | 400 | 400 | 400 | 221.9 | 100
2024-06-30 19:00 | 400 | 400 | 400 | 222.8 | 100
2024-06-30 19:02 | 400 | 400 | 400 | 222.6 | 100
2024-06-30 19:04 | 400 | 400 | 400 | 222.5 | 100
2024-06-30 19:06 | 400 | 400 | 400 | 223.8 | 100
2024-06-30 19:08 | 400 | 400 | 400 | 223.6 | 100
2024-06-30 19:10 | 400 | 400 | 400 | 221.6 | 100
2024-06-30 19:12 | 400 | 400 | 400 | 222.8 | 100
2024-06-30 19:14 | 400 | 400 | 400 | 225 | 100
2024-06-30 19:16 | 400 | 400 | 400 | 224.1 | 100
2024-06-30 19:18 | 400 | 400 | 400 | 223.7 | 100
2024-06-30 19:20 | 400 | 400 | 400 | 222.5 | 100
2024-06-30 19:22 | 400 | 400 | 400 | 223.6 | 100
2024-06-30 19:24 | 400 | 400 | 400 | 222.6 | 100
2024-06-30 19:26 | 400 | 400 | 400 | 221.6 | 100
2024-06-30 19:28 | 400 | 400 | 400 | 221.6 | 100
2024-06-30 19:30 | 400 | 400 | 400 | 221.1 | 100
2024-06-30 19:32 | 400 | 400 | 400 | 220.7 | 100
2024-06-30 19:34 | 400 | 400 | 400 | 221.9 | 100
2024-06-30 19:36 | 400 | 400 | 400 | 222.7 | 100
2024-06-30 19:38 | 400 | 400 | 400 | 223.1 | 100
2024-06-30 19:40 | 400 | 400 | 400 | 223 | 100
2024-06-30 19:42 | 400 | 400 | 400 | 223.2 | 100
2024-06-30 19:44 | 400 | 400 | 400 | 223.4 | 100
2024-06-30 19:46 | 400 | 400 | 400 | 223.2 | 100
2024-06-30 19:48 | 400 | 400 | 400 | 223.1 | 100
2024-06-30 19:50 | 400 | 400 | 400 | 222.4 | 100
2024-06-30 19:52 | 400 | 400 | 400 | 221.6 | 100
2024-06-30 19:54 | 400 | 400 | 400 | 222.9 | 100
2024-06-30 19:56 | 400 | 400 | 400 | 223.4 | 100
2024-06-30 19:58 | 400 | 400 | 400 | 223.1 | 100
2024-06-30 20:00 | 400 | 400 | 400 | 223.3 | 100
2024-06-30 20:02 | 400 | 400 | 400 | 222.7 | 100
2024-06-30 20:04 | 400 | 400 | 400 | 222.5 | 100
2024-06-30 20:06 | 400 | 400 | 400 | 223.7 | 100
2024-06-30 20:08 | 400 | 400 | 400 | 223.5 | 100
2024-06-30 20:10 | 400 | 400 | 400 | 225.3 | 100
2024-06-30 20:12 | 400 | 400 | 400 | 225.9 | 100
2024-06-30 20:14 | 400 | 400 | 400 | 227.3 | 100
2024-06-30 20:16 | 400 | 400 | 400 | 227.7 | 100
2024-06-30 20:18 | 400 | 400 | 400 | 230.5 | 100
2024-06-30 20:20 | 400 | 400 | 400 | 230.7 | 100
2024-06-30 20:22 | 400 | 400 | 400 | 231.5 | 100
2024-06-30 20:24 | 400 | 400 | 400 | 232 | 100
2024-06-30 20:26 | 400 | 400 | 400 | 232 | 100
2024-06-30 20:28 | 400 | 400 | 400 | 232.9 | 100
2024-06-30 20:30 | 400 | 400 | 400 | 232 | 100
2024-06-30 20:32 | 400 | 400 | 400 | 232.3 | 100
2024-06-30 20:34 | 400 | 400 | 400 | 234.1 | 100
2024-06-30 20:36 | 400 | 400 | 400 | 235.1 | 100
2024-06-30 20:38 | 400 | 400 | 400 | 235.4 | 100
2024-06-30 20:40 | 400 | 400 | 400 | 235.8 | 100
2024-06-30 20:42 | 400 | 400 | 400 | 235.9 | 100
2024-06-30 20:44 | 400 | 400 | 400 | 236.9 | 100
2024-06-30 20:46 | 400 | 400 | 400 | 237.9 | 100
2024-06-30 20:48 | 400 | 400 | 400 | 238.4 | 100
2024-06-30 20:50 | 400 | 400 | 400 | 239.6 | 100
2024-06-30 20:52 | 400 | 400 | 400 | 239.2 | 100
2024-06-30 20:54 | 400 | 400 | 400 | 238.2 | 100
2024-06-30 20:56 | 400 | 400 | 400 | 236.5 | 100
2024-06-30 20:58 | 400 | 400 | 400 | 235.3 | 100
2024-06-30 21:00 | 400 | 400 | 400 | 234.5 | 100
2024-06-30 21:02 | 400 | 400 | 400 | 234.1 | 100
2024-06-30 21:04 | 400 | 400 | 400 | 233.1 | 100
2024-06-30 21:06 | 400 | 400 | 400 | 233.3 | 100
2024-06-30 21:08 | 400 | 400 | 400 | 234 | 100
2024-06-30 21:10 | 400 | 400 | 400 | 233.2 | 100
2024-06-30 21:12 | 400 | 400 | 400 | 232.6 | 100
2024-06-30 21:14 | 400 | 400 | 400 | 231.9 | 100
2024-06-30 21:16 | 400 | 400 | 400 | 231.2 | 100
2024-06-30 21:18 | 400 | 400 | 400 | 231.6 | 100
2024-06-30 21:20 | 400 | 400 | 400 | 233 | 100
2024-06-30 21:22 | 400 | 400 | 400 | 234.2 | 100
2024-06-30 21:24 | 400 | 400 | 400 | 234.5 | 100
2024-06-30 21:26 | 400 | 400 | 400 | 235.5 | 100
2024-06-30 21:28 | 400 | 400 | 400 | 235.6 | 100
2024-06-30 21:30 | 400 | 400 | 400 | 237 | 100
2024-06-30 21:32 | 400 | 400 | 400 | 240.8 | 100
2024-06-30 21:34 | 400 | 400 | 400 | 242.3 | 100
2024-06-30 21:36 | 400 | 400 | 400 | 243.4 | 100
2024-06-30 21:38 | 400 | 400 | 400 | 247.8 | 100
2024-06-30 21:40 | 400 | 400 | 400 | 251.1 | 100
2024-06-30 21:42 | 400 | 400 | 400 | 254.4 | 100
2024-06-30 21:44 | 400 | 400 | 400 | 257 | 100
2024-06-30 21:46 | 400 | 400 | 400 | 258.3 | 100
2024-06-30 21:48 | 400 | 400 | 400 | 259.9 | 100
2024-06-30 21:50 | 400 | 400 | 400 | 261.5 | 100
2024-06-30 21:52 | 400 | 400 | 400 | 264 | 100
2024-06-30 21:54 | 400 | 400 | 400 | 262.9 | 100
2024-06-30 21:56 | 400 | 400 | 400 | 260.2 | 100
2024-06-30 21:58 | 400 | 400 | 400 | 254.5 | 100
2024-06-30 22:00 | 400 | 400 | 400 | 250 | 100
2024-06-30 22:02 | 400 | 400 | 400 | 245.9 | 100
2024-06-30 22:04 | 400 | 400 | 400 | 242.7 | 100
2024-06-30 22:06 | 400 | 400 | 400 | 240.3 | 100
2024-06-30 22:08 | 400 | 400 | 400 | 238.7 | 100
2024-06-30 22:10 | 400 | 400 | 400 | 236.8 | 100
2024-06-30 22:12 | 400 | 400 | 400 | 235.4 | 100
2024-06-30 22:14 | 400 | 400 | 400 | 235.4 | 100
2024-06-30 22:16 | 400 | 400 | 400 | 234.2 | 100
2024-06-30 22:18 | 400 | 400 | 400 | 233.9 | 100
2024-06-30 22:20 | 400 | 400 | 400 | 234.1 | 100
2024-06-30 22:22 | 400 | 400 | 400 | 233.2 | 100
2024-06-30 22:24 | 400 | 400 | 400 | 234.2 | 100
2024-06-30 22:26 | 400 | 400 | 400 | 234.3 | 100
2024-06-30 22:28 | 400 | 400 | 400 | 234.2 | 100
2024-06-30 22:30 | 400 | 400 | 400 | 233.8 | 100
2024-06-30 22:32 | 400 | 400 | 400 | 233.5 | 100
2024-06-30 22:34 | 400 | 400 | 400 | 233 | 100
2024-06-30 22:36 | 400 | 400 | 400 | 232.6 | 100
2024-06-30 22:38 | 400 | 400 | 400 | 233.1 | 100
2024-06-30 22:40 | 400 | 400 | 400 | 233.2 | 100
2024-06-30 22:42 | 400 | 400 | 400 | 235.4 | 100
2024-06-30 22:44 | 400 | 400 | 400 | 236.4 | 100
2024-06-30 22:46 | 400 | 400 | 400 | 239.8 | 100
2024-06-30 22:48 | 400 | 400 | 400 | 241.2 | 100
2024-06-30 22:50 | 400 | 400 | 400 | 242.8 | 100
2024-06-30 22:52 | 400 | 400 | 400 | 245.9 | 100
2024-06-30 22:54 | 400 | 400 | 400 | 249.3 | 100
2024-06-30 22:56 | 400 | 400 | 400 | 251.1 | 100
2024-06-30 22:58 | 400 | 400 | 400 | 254.2 | 100
2024-06-30 23:00 | 400 | 400 | 400 | 253.7 | 100
2024-06-30 23:02 | 400 | 400 | 400 | 254.1 | 100
2024-06-30 23:04 | 400 | 400 | 400 | 250.3 | 100
2024-06-30 23:06 | 400 | 400 | 400 | 245.5 | 100
2024-06-30 23:08 | 400 | 400 | 400 | 243.8 | 100
2024-06-30 23:10 | 400 | 400 | 400 | 243.7 | 100
2024-06-30 23:12 | 400 | 400 | 400 | 243.1 | 100
2024-06-30 23:14 | 400 | 400 | 400 | 248.2 | 100
2024-06-30 23:16 | 400 | 400 | 400 | 251.9 | 100
2024-06-30 23:18 | 400 | 400 | 400 | 252.5 | 100
2024-06-30 23:20 | 400 | 400 | 400 | 247.7 | 100
2024-06-30 23:22 | 400 | 400 | 400 | 249.6 | 100
2024-06-30 23:24 | 400 | 400 | 400 | 251.1 | 100
2024-06-30 23:26 | 400 | 400 | 400 | 251.2 | 100
2024-06-30 23:28 | 400 | 400 | 400 | 252.5 | 100
2024-06-30 23:30 | 400 | 400 | 400 | 252.5 | 100
2024-06-30 23:32 | 400 | 400 | 400 | 252.7 | 100
2024-06-30 23:34 | 400 | 400 | 400 | 254.1 | 100
2024-06-30 23:36 | 400 | 400 | 400 | 251.8 | 100
2024-06-30 23:38 | 400 | 400 | 400 | 250.7 | 100
2024-06-30 23:40 | 400 | 400 | 400 | 250.4 | 100
2024-06-30 23:42 | 400 | 400 | 400 | 251.8 | 100
2024-06-30 23:44 | 400 | 400 | 400 | 252.5 | 100
2024-06-30 23:46 | 400 | 400 | 400 | 257.5 | 100
2024-06-30 23:48 | 400 | 400 | 400 | 260.4 | 100
2024-06-30 23:50 | 400 | 400 | 400 | 256.7 | 100
2024-06-30 23:52 | 400 | 400 | 400 | 252.1 | 100
2024-06-30 23:54 | 400 | 400 | 400 | 247.9 | 100
2024-06-30 23:56 | 400 | 400 | 400 | 244.6 | 100
2024-06-30 23:58 | 400 | 400 | 400 | 242 | 100
2024-07-01 | 400 | 400 | 400 | 240.2 | 100
2024-07-01 00:02 | 400 | 400 | 400 | 239.3 | 100
2024-07-01 00:04 | 400 | 400 | 400 | 238.5 | 100
2024-07-01 00:06 | 400 | 400 | 400 | 236.4 | 100
2024-07-01 00:08 | 400 | 400 | 400 | 237.2 | 100
2024-07-01 00:10 | 400 | 400 | 400 | 237.2 | 100
2024-07-01 00:12 | 400 | 400 | 400 | 238.6 | 100
2024-07-01 00:14 | 400 | 400 | 400 | 239.4 | 100
2024-07-01 00:16 | 400 | 400 | 400 | 238.8 | 100
2024-07-01 00:18 | 400 | 400 | 400 | 237.5 | 100
2024-07-01 00:20 | 400 | 400 | 400 | 237.8 | 100
2024-07-01 00:22 | 400 | 400 | 400 | 237.8 | 100
2024-07-01 00:24 | 400 | 400 | 400 | 236.4 | 100
2024-07-01 00:26 | 400 | 400 | 400 | 236.8 | 100
2024-07-01 00:28 | 400 | 400 | 400 | 237.7 | 100
2024-07-01 00:30 | 400 | 400 | 400 | 237.5 | 100
2024-07-01 00:32 | 400 | 400 | 400 | 240 | 100
2024-07-01 00:34 | 400 | 400 | 400 | 240.5 | 100
2024-07-01 00:36 | 400 | 400 | 400 | 247.6 | 100
2024-07-01 00:38 | 400 | 400 | 400 | 251.8 | 100
2024-07-01 00:40 | 400 | 400 | 400 | 255.5 | 100
2024-07-01 00:42 | 400 | 400 | 400 | 259.5 | 100
2024-07-01 00:44 | 400 | 400 | 400 | 258.5 | 100
2024-07-01 00:46 | 400 | 400 | 400 | 255.2 | 100
2024-07-01 00:48 | 400 | 400 | 400 | 249.8 | 100
2024-07-01 00:50 | 400 | 400 | 400 | 244.7 | 100
2024-07-01 00:52 | 400 | 400 | 400 | 240 | 100
2024-07-01 00:54 | 400 | 400 | 400 | 237.1 | 100
2024-07-01 00:56 | 400 | 400 | 400 | 235.8 | 100
2024-07-01 00:58 | 400 | 400 | 400 | 234.6 | 100
2024-07-01 01:00 | 400 | 400 | 400 | 233.1 | 100
2024-07-01 01:02 | 400 | 400 | 400 | 232.2 | 100
2024-07-01 01:04 | 400 | 400 | 400 | 231.1 | 100
2024-07-01 01:06 | 400 | 400 | 400 | 230 | 100
2024-07-01 01:08 | 400 | 400 | 400 | 230.1 | 100
2024-07-01 01:10 | 400 | 400 | 400 | 231.7 | 100
2024-07-01 01:12 | 400 | 400 | 400 | 232.1 | 100
2024-07-01 01:14 | 400 | 400 | 400 | 233.7 | 100
2024-07-01 01:16 | 400 | 400 | 400 | 234.8 | 100
2024-07-01 01:18 | 400 | 400 | 400 | 236.9 | 100
2024-07-01 01:20 | 400 | 400 | 400 | 236 | 100
2024-07-01 01:22 | 400 | 400 | 400 | 236.1 | 100
2024-07-01 01:24 | 400 | 400 | 400 | 235.4 | 100
2024-07-01 01:26 | 400 | 400 | 400 | 235.4 | 100
2024-07-01 01:28 | 400 | 400 | 400 | 235.1 | 100
2024-07-01 01:30 | 400 | 400 | 400 | 234.3 | 100
2024-07-01 01:32 | 400 | 400 | 400 | 234.7 | 100
2024-07-01 01:34 | 400 | 400 | 400 | 239 | 100
2024-07-01 01:36 | 400 | 400 | 400 | 241.5 | 100
2024-07-01 01:38 | 400 | 400 | 400 | 242.3 | 100
2024-07-01 01:40 | 400 | 400 | 400 | 243.3 | 100
2024-07-01 01:42 | 400 | 400 | 400 | 244.2 | 100
2024-07-01 01:44 | 400 | 400 | 400 | 244.8 | 100
2024-07-01 01:46 | 400 | 400 | 400 | 245.3 | 100
2024-07-01 01:48 | 400 | 400 | 400 | 246.6 | 100
2024-07-01 01:50 | 400 | 400 | 400 | 247.9 | 100
2024-07-01 01:52 | 400 | 400 | 400 | 250.8 | 100
2024-07-01 01:54 | 400 | 400 | 400 | 251.6 | 100
2024-07-01 01:56 | 400 | 400 | 400 | 254.4 | 100
2024-07-01 01:58 | 400 | 400 | 400 | 260.3 | 100
2024-07-01 02:00 | 400 | 400 | 400 | 261.7 | 100
2024-07-01 02:02 | 400 | 400 | 400 | 254.8 | 100
2024-07-01 02:04 | 400 | 400 | 400 | 250 | 100
2024-07-01 02:06 | 400 | 400 | 400 | 245.9 | 100
2024-07-01 02:08 | 400 | 400 | 400 | 244 | 100
2024-07-01 02:10 | 400 | 400 | 400 | 242.5 | 100
2024-07-01 02:12 | 400 | 400 | 400 | 241 | 100
2024-07-01 02:14 | 400 | 400 | 400 | 239.5 | 100
2024-07-01 02:16 | 400 | 400 | 400 | 237.6 | 100
2024-07-01 02:18 | 400 | 400 | 400 | 236.6 | 100
2024-07-01 02:20 | 400 | 400 | 400 | 235.8 | 100
2024-07-01 02:22 | 400 | 400 | 400 | 235.8 | 100
2024-07-01 02:24 | 400 | 400 | 400 | 235.8 | 100
2024-07-01 02:26 | 400 | 400 | 400 | 235.6 | 100
2024-07-01 02:28 | 400 | 400 | 400 | 235.3 | 100
2024-07-01 02:30 | 400 | 400 | 400 | 235.7 | 100
2024-07-01 02:32 | 400 | 400 | 400 | 235.9 | 100
2024-07-01 02:34 | 400 | 400 | 400 | 236.4 | 100
2024-07-01 02:36 | 400 | 400 | 400 | 242 | 100
2024-07-01 02:38 | 400 | 400 | 400 | 246.1 | 100
2024-07-01 02:40 | 400 | 400 | 400 | 245 | 100
2024-07-01 02:42 | 400 | 400 | 400 | 245.2 | 100
2024-07-01 02:44 | 400 | 400 | 400 | 251 | 100
2024-07-01 02:46 | 400 | 400 | 400 | 260.1 | 100
2024-07-01 02:48 | 400 | 400 | 400 | 263.6 | 100
2024-07-01 02:50 | 400 | 400 | 400 | 266.3 | 100
2024-07-01 02:52 | 400 | 400 | 400 | 266.8 | 100
2024-07-01 02:54 | 400 | 400 | 400 | 264.7 | 100
2024-07-01 02:56 | 400 | 400 | 400 | 254.1 | 100
2024-07-01 02:58 | 400 | 400 | 400 | 246.8 | 100
2024-07-01 03:00 | 400 | 400 | 400 | 243.2 | 100
2024-07-01 03:02 | 400 | 400 | 400 | 241.6 | 100
2024-07-01 03:04 | 400 | 400 | 400 | 238.8 | 100
2024-07-01 03:06 | 400 | 400 | 400 | 236.9 | 100
2024-07-01 03:08 | 400 | 400 | 400 | 235.8 | 100
2024-07-01 03:10 | 400 | 400 | 400 | 239.4 | 100
2024-07-01 03:12 | 400 | 400 | 400 | 242.6 | 100
2024-07-01 03:14 | 400 | 400 | 400 | 246.5 | 100
2024-07-01 03:16 | 400 | 400 | 400 | 246.5 | 100
2024-07-01 03:18 | 400 | 400 | 400 | 244.4 | 100
2024-07-01 03:20 | 400 | 400 | 400 | 243.3 | 100
2024-07-01 03:22 | 400 | 400 | 400 | 247 | 100
2024-07-01 03:24 | 400 | 400 | 400 | 250.5 | 100
2024-07-01 03:26 | 400 | 400 | 400 | 250.9 | 100
2024-07-01 03:28 | 400 | 400 | 400 | 249.8 | 100
2024-07-01 03:30 | 400 | 400 | 400 | 250.9 | 100
2024-07-01 03:32 | 400 | 400 | 400 | 249.7 | 100
2024-07-01 03:34 | 400 | 400 | 400 | 248.1 | 100
2024-07-01 03:36 | 400 | 400 | 400 | 247.4 | 100
2024-07-01 03:38 | 400 | 400 | 400 | 248.4 | 100
2024-07-01 03:40 | 400 | 400 | 400 | 247.6 | 100
2024-07-01 03:42 | 400 | 400 | 400 | 247.3 | 100
2024-07-01 03:44 | 400 | 400 | 400 | 247.7 | 100
2024-07-01 03:46 | 400 | 400 | 400 | 248.3 | 100
2024-07-01 03:48 | 400 | 400 | 400 | 249.7 | 100
2024-07-01 03:50 | 400 | 400 | 400 | 249.1 | 100
2024-07-01 03:52 | 400 | 400 | 400 | 248.4 | 100
2024-07-01 03:54 | 400 | 400 | 400 | 249.5 | 100
2024-07-01 03:56 | 400 | 400 | 400 | 249 | 100
2024-07-01 03:58 | 400 | 400 | 400 | 250.8 | 100
2024-07-01 04:00 | 400 | 400 | 400 | 250.6 | 100
2024-07-01 04:02 | 400 | 400 | 400 | 249 | 100
2024-07-01 04:04 | 400 | 400 | 400 | 247 | 100
2024-07-01 04:06 | 400 | 400 | 400 | 242.3 | 100
2024-07-01 04:08 | 400 | 400 | 400 | 241.1 | 100
2024-07-01 04:10 | 400 | 400 | 400 | 238.6 | 100
2024-07-01 04:12 | 400 | 400 | 400 | 237.2 | 100
2024-07-01 04:14 | 400 | 400 | 400 | 235.8 | 100
2024-07-01 04:16 | 400 | 400 | 400 | 235 | 100
2024-07-01 04:18 | 400 | 400 | 400 | 239.1 | 100
2024-07-01 04:20 | 400 | 400 | 400 | 244.7 | 100
2024-07-01 04:22 | 400 | 400 | 400 | 247.2 | 100
2024-07-01 04:24 | 400 | 400 | 400 | 245.9 | 100
2024-07-01 04:26 | 400 | 400 | 400 | 250.1 | 100
2024-07-01 04:28 | 400 | 400 | 400 | 259.9 | 100
2024-07-01 04:30 | 400 | 400 | 400 | 265.6 | 100
2024-07-01 04:32 | 400 | 400 | 400 | 269 | 100
2024-07-01 04:34 | 400 | 400 | 400 | 265.1 | 100
2024-07-01 04:36 | 400 | 400 | 400 | 261 | 100
2024-07-01 04:38 | 400 | 400 | 400 | 259.5 | 100
2024-07-01 04:40 | 400 | 400 | 400 | 257.9 | 100
2024-07-01 04:42 | 400 | 400 | 400 | 258.5 | 100
2024-07-01 04:44 | 400 | 400 | 400 | 262.1 | 100
2024-07-01 04:46 | 400 | 400 | 400 | 263.9 | 100
2024-07-01 04:48 | 400 | 400 | 400 | 260.7 | 100
2024-07-01 04:50 | 400 | 400 | 400 | 254.9 | 100
2024-07-01 04:52 | 400 | 400 | 400 | 255.6 | 100
2024-07-01 04:54 | 400 | 400 | 400 | 257.3 | 100
2024-07-01 04:56 | 400 | 400 | 400 | 259.4 | 100
2024-07-01 04:58 | 400 | 400 | 400 | 260 | 100
2024-07-01 05:00 | 400 | 400 | 400 | 260.7 | 100
2024-07-01 05:02 | 400 | 400 | 400 | 260.8 | 100
2024-07-01 05:04 | 400 | 400 | 400 | 258.2 | 100
2024-07-01 05:06 | 400 | 400 | 400 | 257 | 100
2024-07-01 05:08 | 400 | 400 | 400 | 257.2 | 100
2024-07-01 05:10 | 400 | 400 | 400 | 261.1 | 100
2024-07-01 05:12 | 400 | 400 | 400 | 266.7 | 100
2024-07-01 05:14 | 400 | 400 | 400 | 268.7 | 100
2024-07-01 05:16 | 400 | 400 | 400 | 270.3 | 100
2024-07-01 05:18 | 400 | 400 | 400 | 269.9 | 100
2024-07-01 05:20 | 400 | 400 | 400 | 262.4 | 100
2024-07-01 05:22 | 400 | 400 | 400 | 258.1 | 100
2024-07-01 05:24 | 400 | 400 | 400 | 255.8 | 100
2024-07-01 05:26 | 400 | 400 | 400 | 255.3 | 100
2024-07-01 05:28 | 400 | 400 | 400 | 255.1 | 100
2024-07-01 05:30 | 400 | 400 | 400 | 255.1 | 100
2024-07-01 05:32 | 400 | 400 | 400 | 257.7 | 100
2024-07-01 05:34 | 400 | 400 | 400 | 262 | 100
2024-07-01 05:36 | 400 | 400 | 400 | 266.4 | 100
2024-07-01 05:38 | 400 | 400 | 400 | 267.8 | 100
2024-07-01 05:40 | 400 | 400 | 400 | 270.6 | 100
2024-07-01 05:42 | 400 | 400 | 400 | 273.6 | 100
2024-07-01 05:44 | 400 | 400 | 400 | 277.2 | 100
2024-07-01 05:46 | 400 | 400 | 400 | 281.2 | 100
2024-07-01 05:48 | 400 | 400 | 400 | 279.6 | 100
2024-07-01 05:50 | 400 | 400 | 400 | 274.6 | 100
2024-07-01 05:52 | 400 | 400 | 400 | 270.8 | 100
2024-07-01 05:54 | 400 | 400 | 400 | 266.8 | 100
2024-07-01 05:56 | 400 | 400 | 400 | 263.6 | 100
2024-07-01 05:58 | 400 | 400 | 400 | 261.4 | 100
2024-07-01 06:00 | 400 | 400 | 400 | 258.9 | 100
2024-07-01 06:02 | 400 | 400 | 400 | 258.5 | 100
2024-07-01 06:04 | 400 | 400 | 400 | 258.4 | 100
2024-07-01 06:06 | 400 | 400 | 400 | 257.7 | 100
2024-07-01 06:08 | 400 | 400 | 400 | 256.3 | 100
2024-07-01 06:10 | 400 | 400 | 400 | 256.2 | 100
2024-07-01 06:12 | 400 | 400 | 400 | 260 | 100
2024-07-01 06:14 | 400 | 400 | 400 | 262.3 | 100
2024-07-01 06:16 | 400 | 400 | 400 | 262.8 | 100
2024-07-01 06:18 | 400 | 400 | 400 | 260.6 | 100
2024-07-01 06:20 | 400 | 400 | 400 | 260.6 | 100
2024-07-01 06:22 | 400 | 400 | 400 | 260.6 | 100
2024-07-01 06:24 | 400 | 400 | 400 | 260.9 | 100
2024-07-01 06:26 | 400 | 400 | 400 | 262 | 100
2024-07-01 06:28 | 400 | 400 | 400 | 264.8 | 100
2024-07-01 06:30 | 400 | 400 | 400 | 264 | 100
2024-07-01 06:32 | 400 | 400 | 400 | 265.1 | 100
2024-07-01 06:34 | 400 | 400 | 400 | 267.3 | 100
2024-07-01 06:36 | 400 | 400 | 400 | 268.8 | 100
2024-07-01 06:38 | 400 | 400 | 400 | 270 | 100
2024-07-01 06:40 | 400 | 400 | 400 | 270.2 | 100
2024-07-01 06:42 | 400 | 400 | 400 | 263.4 | 100
2024-07-01 06:44 | 400 | 400 | 400 | 261.2 | 100
2024-07-01 06:46 | 400 | 400 | 400 | 261 | 100
2024-07-01 06:48 | 400 | 400 | 400 | 263.1 | 100
2024-07-01 06:50 | 400 | 400 | 400 | 262.6 | 100
2024-07-01 06:52 | 400 | 400 | 400 | 262.5 | 100
2024-07-01 06:54 | 400 | 400 | 400 | 262.5 | 100
2024-07-01 06:56 | 400 | 400 | 400 | 262.2 | 100
2024-07-01 06:58 | 400 | 400 | 400 | 261.2 | 100
2024-07-01 07:00 | 400 | 400 | 400 | 261.1 | 100
2024-07-01 07:02 | 400 | 400 | 400 | 259.9 | 100
2024-07-01 07:04 | 400 | 400 | 400 | 258.9 | 100
2024-07-01 07:06 | 400 | 400 | 400 | 273.2 | 100
2024-07-01 07:08 | 400 | 400 | 400 | 280.2 | 100
2024-07-01 07:10 | 400 | 400 | 400 | 283 | 100
2024-07-01 07:12 | 400 | 400 | 400 | 283.9 | 100
2024-07-01 07:14 | 400 | 400 | 400 | 285 | 100
2024-07-01 07:16 | 400 | 400 | 400 | 285.7 | 100
2024-07-01 07:18 | 400 | 400 | 400 | 287.7 | 100
2024-07-01 07:20 | 400 | 400 | 400 | 293.2 | 100
2024-07-01 07:22 | 400 | 400 | 400 | 297.9 | 100
2024-07-01 07:24 | 400 | 400 | 400 | 301.6 | 100
2024-07-01 07:26 | 400 | 400 | 400 | 302.9 | 100
2024-07-01 07:28 | 400 | 400 | 400 | 303.1 | 100
2024-07-01 07:30 | 400 | 400 | 400 | 304.8 | 100
2024-07-01 07:32 | 400 | 400 | 400 | 305.5 | 100
2024-07-01 07:34 | 400 | 400 | 400 | 305.9 | 100
2024-07-01 07:36 | 400 | 400 | 400 | 305.1 | 100
2024-07-01 07:38 | 400 | 400 | 400 | 302.9 | 100
2024-07-01 07:40 | 400 | 400 | 400 | 296.4 | 100
2024-07-01 07:42 | 400 | 400 | 400 | 288.5 | 100
2024-07-01 07:44 | 400 | 400 | 400 | 282.4 | 100
2024-07-01 07:46 | 400 | 400 | 400 | 279.3 | 100
2024-07-01 07:48 | 400 | 400 | 400 | 274.2 | 100
2024-07-01 07:50 | 400 | 400 | 400 | 279 | 100
2024-07-01 07:52 | 400 | 400 | 400 | 278.9 | 100
2024-07-01 07:54 | 400 | 400 | 400 | 274.4 | 100
2024-07-01 07:56 | 400 | 400 | 400 | 273.1 | 100
2024-07-01 07:58 | 400 | 400 | 400 | 272.9 | 100
2024-07-01 08:00 | 400 | 400 | 400 | 273.4 | 100
2024-07-01 08:02 | 400 | 400 | 400 | 273.3 | 100
2024-07-01 08:04 | 400 | 400 | 400 | 273.1 | 100
2024-07-01 08:06 | 400 | 400 | 400 | 274.5 | 100
2024-07-01 08:08 | 400 | 400 | 400 | 267.9 | 100
2024-07-01 08:10 | 400 | 400 | 400 | 254.7 | 100
2024-07-01 08:12 | 400 | 400 | 400 | 243.7 | 100
2024-07-01 08:14 | 400 | 400 | 400 | 240.8 | 100
2024-07-01 08:16 | 400 | 400 | 400 | 238.9 | 100
2024-07-01 08:18 | 400 | 400 | 400 | 238.3 | 100
2024-07-01 08:20 | 400 | 400 | 400 | 237.4 | 100
2024-07-01 08:22 | 400 | 400 | 400 | 237.1 | 100
2024-07-01 08:24 | 400 | 400 | 400 | 236.3 | 100
2024-07-01 08:26 | 400 | 400 | 400 | 234.1 | 100
2024-07-01 08:28 | 400 | 400 | 400 | 229.7 | 100
2024-07-01 08:30 | 400 | 400 | 400 | 226.8 | 100
2024-07-01 08:32 | 400 | 400 | 400 | 224.8 | 100
2024-07-01 08:34 | 400 | 400 | 400 | 224.6 | 100
2024-07-01 08:36 | 400 | 400 | 400 | 229.8 | 100
2024-07-01 08:38 | 400 | 400 | 400 | 237.5 | 100
2024-07-01 08:40 | 400 | 400 | 400 | 239.1 | 100
2024-07-01 08:42 | 400 | 400 | 400 | 238.4 | 100
2024-07-01 08:44 | 400 | 400 | 400 | 238 | 100
2024-07-01 08:46 | 400 | 400 | 400 | 244.6 | 100
2024-07-01 08:48 | 400 | 400 | 400 | 248.2 | 100
2024-07-01 08:50 | 400 | 400 | 400 | 248.9 | 100
2024-07-01 08:52 | 400 | 400 | 400 | 248 | 100
2024-07-01 08:54 | 400 | 400 | 400 | 248.4 | 100
2024-07-01 08:56 | 400 | 400 | 400 | 248.2 | 100
2024-07-01 08:58 | 400 | 400 | 400 | 248.5 | 100
2024-07-01 09:00 | 400 | 400 | 400 | 248.5 | 100
2024-07-01 09:02 | 400 | 400 | 400 | 247.5 | 100
2024-07-01 09:04 | 400 | 400 | 400 | 245.4 | 100
2024-07-01 09:06 | 400 | 400 | 400 | 243.1 | 100
2024-07-01 09:08 | 400 | 400 | 400 | 238.4 | 100
2024-07-01 09:12 | 400 | 400 | 400 | 234.1 | 100
2024-07-01 09:14 | 400 | 400 | 400 | 232.5 | 100
2024-07-01 09:16 | 400 | 400 | 400 | 232 | 100
2024-07-01 09:18 | 400 | 400 | 400 | 231.4 | 100
2024-07-01 09:20 | 400 | 400 | 400 | 231.2 | 100
2024-07-01 09:22 | 400 | 400 | 400 | 231.5 | 100
2024-07-01 09:24 | 400 | 400 | 400 | 231.6 | 100
2024-07-01 09:26 | 400 | 400 | 400 | 231 | 100
2024-07-01 09:28 | 400 | 400 | 400 | 228.9 | 100
2024-07-01 09:30 | 400 | 400 | 400 | 226.1 | 100
2024-07-01 09:32 | 400 | 400 | 400 | 221 | 100
2024-07-01 09:34 | 400 | 400 | 400 | 219.1 | 100
2024-07-01 09:36 | 400 | 400 | 400 | 216.4 | 100
2024-07-01 09:38 | 400 | 400 | 400 | 215.3 | 100
2024-07-01 09:40 | 400 | 400 | 400 | 216.5 | 100
2024-07-01 09:42 | 400 | 400 | 400 | 215.9 | 100
2024-07-01 09:44 | 400 | 400 | 400 | 216.2 | 100
2024-07-01 09:46 | 400 | 400 | 400 | 217.8 | 100
2024-07-01 09:48 | 400 | 400 | 400 | 223.6 | 100
2024-07-01 09:50 | 400 | 400 | 400 | 233.6 | 100
2024-07-01 09:52 | 400 | 400 | 400 | 238.6 | 100
2024-07-01 09:54 | 400 | 400 | 400 | 242 | 100
2024-07-01 09:56 | 400 | 400 | 400 | 243.6 | 100
2024-07-01 09:58 | 400 | 400 | 400 | 247.4 | 100
2024-07-01 10:00 | 400 | 400 | 400 | 248.8 | 100
2024-07-01 10:02 | 400 | 400 | 400 | 245.9 | 100
2024-07-01 10:04 | 400 | 400 | 400 | 243.8 | 100
2024-07-01 10:06 | 400 | 400 | 400 | 243.3 | 100
2024-07-01 10:08 | 400 | 400 | 400 | 243.4 | 100
2024-07-01 10:10 | 400 | 400 | 400 | 243.2 | 100
2024-07-01 10:12 | 400 | 400 | 400 | 243.6 | 100
2024-07-01 10:14 | 400 | 400 | 400 | 243.9 | 100
2024-07-01 10:16 | 400 | 400 | 400 | 244.9 | 100
2024-07-01 10:18 | 400 | 400 | 400 | 245.1 | 100
2024-07-01 10:20 | 400 | 400 | 400 | 244.3 | 100
2024-07-01 10:22 | 400 | 400 | 400 | 245.7 | 100
2024-07-01 10:24 | 400 | 400 | 400 | 245.2 | 100
2024-07-01 10:26 | 400 | 400 | 400 | 244 | 100
2024-07-01 10:28 | 400 | 400 | 400 | 242.3 | 100
2024-07-01 10:30 | 400 | 400 | 400 | 241.4 | 100
2024-07-01 10:32 | 400 | 400 | 400 | 240.3 | 100
2024-07-01 10:34 | 400 | 400 | 400 | 239.9 | 100
2024-07-01 10:36 | 400 | 400 | 400 | 239.6 | 100
2024-07-01 10:38 | 400 | 400 | 400 | 241 | 100
2024-07-01 10:40 | 400 | 400 | 400 | 240.1 | 100
2024-07-01 10:42 | 400 | 400 | 400 | 239.7 | 100
2024-07-01 10:44 | 400 | 400 | 400 | 240.3 | 100
2024-07-01 10:46 | 400 | 400 | 400 | 240.4 | 100
2024-07-01 10:48 | 400 | 400 | 400 | 247.7 | 100
2024-07-01 10:50 | 400 | 400 | 400 | 254.3 | 100
2024-07-01 10:52 | 400 | 400 | 400 | 254.7 | 100
2024-07-01 10:54 | 400 | 400 | 400 | 256 | 100
2024-07-01 10:56 | 400 | 400 | 400 | 253.3 | 100
2024-07-01 10:58 | 400 | 400 | 400 | 247.9 | 100
2024-07-01 11:00 | 400 | 400 | 400 | 241.1 | 100
2024-07-01 11:02 | 400 | 400 | 400 | 237.6 | 100
2024-07-01 11:04 | 400 | 400 | 400 | 237.1 | 100
2024-07-01 11:06 | 400 | 400 | 400 | 236.6 | 100
2024-07-01 11:08 | 400 | 400 | 400 | 235.4 | 100
2024-07-01 11:10 | 400 | 400 | 400 | 233.9 | 100
2024-07-01 11:12 | 400 | 400 | 400 | 217.9 | 100
2024-07-01 11:14 | 400 | 400 | 400 | 209.1 | 100
2024-07-01 11:16 | 400 | 400 | 400 | 226.2 | 100
2024-07-01 11:18 | 400 | 400 | 400 | 227 | 100
2024-07-01 11:20 | 400 | 400 | 400 | 221.8 | 100
2024-07-01 11:22 | 400 | 400 | 400 | 220.5 | 100
2024-07-01 11:24 | 400 | 400 | 400 | 219.5 | 100
2024-07-01 11:26 | 400 | 400 | 400 | 219.5 | 100
2024-07-01 11:28 | 400 | 400 | 400 | 219.5 | 100
2024-07-01 11:30 | 400 | 400 | 400 | 219.2 | 100
2024-07-01 11:32 | 400 | 400 | 400 | 218.5 | 100
2024-07-01 11:34 | 400 | 400 | 400 | 218.1 | 100
2024-07-01 11:36 | 400 | 400 | 400 | 217.1 | 100
2024-07-01 11:38 | 400 | 400 | 400 | 216.6 | 100
2024-07-01 11:40 | 400 | 400 | 400 | 217.5 | 100
2024-07-01 11:42 | 400 | 400 | 400 | 217.5 | 100
2024-07-01 11:44 | 400 | 400 | 400 | 217.7 | 100
2024-07-01 11:46 | 400 | 400 | 400 | 219.1 | 100
2024-07-01 11:48 | 400 | 400 | 400 | 220.3 | 100
2024-07-01 11:50 | 400 | 400 | 400 | 219.6 | 100
2024-07-01 11:52 | 400 | 400 | 400 | 219.7 | 100
2024-07-01 11:54 | 400 | 400 | 400 | 222.5 | 100
2024-07-01 11:56 | 400 | 400 | 400 | 225.5 | 100
2024-07-01 11:58 | 400 | 400 | 400 | 227.3 | 100
2024-07-01 12:00 | 400 | 400 | 400 | 228.2 | 100
2024-07-01 12:02 | 400 | 400 | 400 | 226.6 | 100
2024-07-01 12:04 | 400 | 400 | 400 | 225.5 | 100
2024-07-01 12:06 | 400 | 400 | 400 | 224.9 | 100
2024-07-01 12:08 | 400 | 400 | 400 | 224.2 | 100
2024-07-01 12:10 | 400 | 400 | 400 | 222.8 | 100
2024-07-01 12:12 | 400 | 400 | 400 | 222.3 | 100
2024-07-01 12:14 | 400 | 400 | 400 | 221.2 | 100
2024-07-01 12:16 | 400 | 400 | 400 | 220.2 | 100
2024-07-01 12:18 | 400 | 400 | 400 | 220.3 | 100
2024-07-01 12:20 | 400 | 400 | 400 | 219.6 | 100
2024-07-01 12:22 | 400 | 400 | 400 | 218 | 100
2024-07-01 12:24 | 400 | 400 | 400 | 217.2 | 100
2024-07-01 12:26 | 400 | 400 | 400 | 216.7 | 100
2024-07-01 12:28 | 400 | 400 | 400 | 217 | 100
2024-07-01 12:30 | 400 | 400 | 400 | 218.9 | 100
2024-07-01 12:32 | 400 | 400 | 400 | 219 | 100
2024-07-01 12:34 | 400 | 400 | 400 | 220.6 | 100
2024-07-01 12:36 | 400 | 400 | 400 | 220.9 | 100
2024-07-01 12:38 | 400 | 400 | 400 | 222.7 | 100
2024-07-01 12:40 | 400 | 400 | 400 | 223.3 | 100
2024-07-01 12:42 | 400 | 400 | 400 | 223.9 | 100
2024-07-01 12:44 | 400 | 400 | 400 | 222.7 | 100
2024-07-01 12:46 | 400 | 400 | 400 | 222.6 | 100
2024-07-01 12:48 | 400 | 400 | 400 | 223.7 | 100
2024-07-01 12:50 | 400 | 400 | 400 | 224.1 | 100
2024-07-01 12:52 | 400 | 400 | 400 | 224.5 | 100
2024-07-01 12:54 | 400 | 400 | 400 | 224.7 | 100
2024-07-01 12:56 | 400 | 400 | 400 | 225.2 | 100
2024-07-01 12:58 | 400 | 400 | 400 | 224.2 | 100
2024-07-01 13:00 | 400 | 400 | 400 | 224 | 100
2024-07-01 13:02 | 400 | 400 | 400 | 224.3 | 100
2024-07-01 13:04 | 400 | 400 | 400 | 225 | 100
2024-07-01 13:06 | 400 | 400 | 400 | 223.9 | 100
2024-07-01 13:08 | 400 | 400 | 400 | 224.8 | 100
2024-07-01 13:10 | 400 | 400 | 400 | 222.5 | 100
2024-07-01 13:12 | 400 | 400 | 400 | 222.9 | 100
2024-07-01 13:14 | 400 | 400 | 400 | 222.3 | 100
2024-07-01 13:16 | 400 | 400 | 400 | 223.4 | 100
2024-07-01 13:18 | 400 | 400 | 400 | 223.2 | 100
2024-07-01 13:20 | 400 | 400 | 400 | 223 | 100
2024-07-01 13:22 | 400 | 400 | 400 | 220.5 | 100
2024-07-01 13:24 | 400 | 400 | 400 | 220.5 | 100
2024-07-01 13:26 | 400 | 400 | 400 | 220.7 | 100
2024-07-01 13:28 | 400 | 400 | 400 | 220.1 | 100
2024-07-01 13:30 | 400 | 400 | 400 | 219.7 | 100
2024-07-01 13:32 | 400 | 400 | 400 | 219.3 | 100
2024-07-01 13:34 | 400 | 400 | 400 | 218 | 100
2024-07-01 13:36 | 400 | 400 | 400 | 217.5 | 100
2024-07-01 13:38 | 400 | 400 | 400 | 217.2 | 100
2024-07-01 13:40 | 400 | 400 | 400 | 217.2 | 100
2024-07-01 13:42 | 400 | 400 | 400 | 216.9 | 100
2024-07-01 13:44 | 400 | 400 | 400 | 216.3 | 100
2024-07-01 13:46 | 400 | 400 | 400 | 215.8 | 100
2024-07-01 13:48 | 400 | 400 | 400 | 215.1 | 100
2024-07-01 13:50 | 400 | 400 | 400 | 215.8 | 100
2024-07-01 13:52 | 400 | 400 | 400 | 216.5 | 100
2024-07-01 13:54 | 400 | 400 | 400 | 216.4 | 100
2024-07-01 13:56 | 400 | 400 | 400 | 218.5 | 100
2024-07-01 13:58 | 400 | 400 | 400 | 220.1 | 100
2024-07-01 14:00 | 400 | 400 | 400 | 221.4 | 100
2024-07-01 14:02 | 400 | 400 | 400 | 221.7 | 100
2024-07-01 14:04 | 400 | 400 | 400 | 222.4 | 100
2024-07-01 14:06 | 400 | 400 | 400 | 221.5 | 100
2024-07-01 14:08 | 400 | 400 | 400 | 221.4 | 100
2024-07-01 14:10 | 400 | 400 | 400 | 221.3 | 100
2024-07-01 14:12 | 400 | 400 | 400 | 221 | 100
2024-07-01 14:14 | 400 | 400 | 400 | 220.2 | 100
2024-07-01 14:16 | 400 | 400 | 400 | 219.7 | 100
2024-07-01 14:18 | 400 | 400 | 400 | 218.7 | 100
2024-07-01 14:20 | 400 | 400 | 400 | 218.5 | 100
2024-07-01 14:22 | 400 | 400 | 400 | 218.6 | 100
2024-07-01 14:24 | 400 | 400 | 400 | 218.1 | 100
2024-07-01 14:26 | 400 | 400 | 400 | 217.9 | 100
2024-07-01 14:28 | 400 | 400 | 400 | 217.8 | 100
2024-07-01 14:30 | 400 | 400 | 400 | 217.9 | 100
2024-07-01 14:32 | 400 | 400 | 400 | 217.4 | 100
2024-07-01 14:34 | 400 | 400 | 400 | 216.5 | 100
2024-07-01 14:36 | 400 | 400 | 400 | 216.4 | 100
2024-07-01 14:38 | 400 | 400 | 400 | 215.8 | 100
2024-07-01 14:40 | 400 | 400 | 400 | 216.1 | 100
2024-07-01 14:42 | 400 | 400 | 400 | 216.8 | 100
2024-07-01 14:44 | 400 | 400 | 400 | 217.5 | 100
2024-07-01 14:46 | 400 | 400 | 400 | 217.4 | 100
2024-07-01 14:48 | 400 | 400 | 400 | 216.3 | 100
2024-07-01 14:50 | 400 | 400 | 400 | 216.8 | 100
2024-07-01 14:52 | 400 | 400 | 400 | 214.7 | 100
2024-07-01 14:54 | 400 | 400 | 400 | 215 | 100
2024-07-01 14:56 | 400 | 400 | 400 | 214.6 | 100
2024-07-01 14:58 | 400 | 400 | 400 | 214.9 | 100
2024-07-01 15:00 | 400 | 400 | 400 | 213.6 | 100
2024-07-01 15:02 | 400 | 400 | 400 | 213.7 | 100
2024-07-01 15:04 | 400 | 400 | 400 | 214.8 | 100
2024-07-01 15:06 | 400 | 400 | 400 | 214.8 | 100
2024-07-01 15:08 | 400 | 400 | 400 | 215.3 | 100
2024-07-01 15:10 | 400 | 400 | 400 | 216.5 | 100
2024-07-01 15:12 | 400 | 400 | 400 | 217.5 | 100
2024-07-01 15:14 | 400 | 400 | 400 | 218.7 | 100
2024-07-01 15:16 | 400 | 400 | 400 | 219.5 | 100
2024-07-01 15:18 | 400 | 400 | 400 | 221.4 | 100
2024-07-01 15:20 | 400 | 400 | 400 | 222.5 | 100
2024-07-01 15:22 | 400 | 400 | 400 | 226.2 | 100
2024-07-01 15:24 | 400 | 400 | 400 | 230.6 | 100
2024-07-01 15:26 | 400 | 400 | 400 | 234.5 | 100
2024-07-01 15:28 | 400 | 400 | 400 | 238.9 | 100
2024-07-01 15:30 | 400 | 400 | 400 | 239.9 | 100
2024-07-01 15:32 | 400 | 400 | 400 | 239.7 | 100
2024-07-01 15:34 | 400 | 400 | 400 | 239.1 | 100
2024-07-01 15:36 | 400 | 400 | 400 | 238.9 | 100
2024-07-01 15:38 | 400 | 400 | 400 | 238.3 | 100
2024-07-01 15:40 | 400 | 400 | 400 | 238.4 | 100
2024-07-01 15:42 | 400 | 400 | 400 | 240.3 | 100
2024-07-01 15:44 | 400 | 400 | 400 | 240.6 | 100
2024-07-01 15:46 | 400 | 400 | 400 | 241.7 | 100
2024-07-01 15:48 | 400 | 400 | 400 | 243.7 | 100
2024-07-01 15:50 | 400 | 400 | 400 | 244.1 | 100
2024-07-01 15:52 | 400 | 400 | 400 | 242.6 | 100
2024-07-01 15:54 | 400 | 400 | 400 | 241 | 100
2024-07-01 15:56 | 400 | 400 | 400 | 239.5 | 100
2024-07-01 15:58 | 400 | 400 | 400 | 255 | 100
2024-07-01 16:00 | 400 | 400 | 400 | 259.1 | 100
2024-07-01 16:02 | 400 | 400 | 400 | 260 | 100
2024-07-01 16:04 | 400 | 400 | 400 | 260.7 | 100
2024-07-01 16:06 | 400 | 400 | 400 | 259.6 | 100
2024-07-01 16:08 | 400 | 400 | 400 | 259 | 100
2024-07-01 16:10 | 400 | 400 | 400 | 258.6 | 100
2024-07-01 16:12 | 400 | 400 | 400 | 259.2 | 100
2024-07-01 16:14 | 400 | 400 | 400 | 258.2 | 100
2024-07-01 16:16 | 400 | 400 | 400 | 256.6 | 100
2024-07-01 16:18 | 400 | 400 | 400 | 243.9 | 100
2024-07-01 16:20 | 400 | 400 | 400 | 231.6 | 100
2024-07-01 16:22 | 400 | 400 | 400 | 229.4 | 100
2024-07-01 16:24 | 400 | 400 | 400 | 227.4 | 100
2024-07-01 16:26 | 400 | 400 | 400 | 226.6 | 100
2024-07-01 16:28 | 400 | 400 | 400 | 227.3 | 100
2024-07-01 16:30 | 400 | 400 | 400 | 226.8 | 100
2024-07-01 16:32 | 400 | 400 | 400 | 227.1 | 100
2024-07-01 16:34 | 400 | 400 | 400 | 227.5 | 100
2024-07-01 16:36 | 400 | 400 | 400 | 227.6 | 100
2024-07-01 16:38 | 400 | 400 | 400 | 231.2 | 100
2024-07-01 16:40 | 400 | 400 | 400 | 237.7 | 100
2024-07-01 16:42 | 400 | 400 | 400 | 240.4 | 100
2024-07-01 16:44 | 400 | 400 | 400 | 241.4 | 100
2024-07-01 16:46 | 400 | 400 | 400 | 241.2 | 100
2024-07-01 16:48 | 400 | 400 | 400 | 239.5 | 100
2024-07-01 16:50 | 400 | 400 | 400 | 237.7 | 100
2024-07-01 16:52 | 400 | 400 | 400 | 239.8 | 100
2024-07-01 16:54 | 400 | 400 | 400 | 243.7 | 100
2024-07-01 16:56 | 400 | 400 | 400 | 247.8 | 100
2024-07-01 16:58 | 400 | 400 | 400 | 249.7 | 100
2024-07-01 17:00 | 400 | 400 | 400 | 249.9 | 100
2024-07-01 17:02 | 400 | 400 | 400 | 246.6 | 100
2024-07-01 17:04 | 400 | 400 | 400 | 245 | 100
2024-07-01 17:06 | 400 | 400 | 400 | 244.9 | 100
2024-07-01 17:08 | 400 | 400 | 400 | 249.6 | 100
2024-07-01 17:10 | 400 | 400 | 400 | 253.4 | 100
2024-07-01 17:12 | 400 | 400 | 400 | 255.2 | 100
2024-07-01 17:14 | 400 | 400 | 400 | 251.5 | 100
2024-07-01 17:16 | 400 | 400 | 400 | 247 | 100
2024-07-01 17:18 | 400 | 400 | 400 | 245.9 | 100
2024-07-01 17:20 | 400 | 400 | 400 | 248.3 | 100
2024-07-01 17:22 | 400 | 400 | 400 | 249.9 | 100
2024-07-01 17:24 | 400 | 400 | 400 | 250.7 | 100
2024-07-01 17:26 | 400 | 400 | 400 | 250.1 | 100
2024-07-01 17:28 | 400 | 400 | 400 | 249.5 | 100
2024-07-01 17:30 | 400 | 400 | 400 | 248.1 | 100
2024-07-01 17:32 | 400 | 400 | 400 | 248.2 | 100
2024-07-01 17:34 | 400 | 400 | 400 | 251.4 | 100
2024-07-01 17:36 | 400 | 400 | 400 | 258.7 | 100
2024-07-01 17:38 | 400 | 400 | 400 | 263.4 | 100
2024-07-01 17:40 | 400 | 400 | 400 | 262.3 | 100
2024-07-01 17:42 | 400 | 400 | 400 | 260.8 | 100
2024-07-01 17:44 | 400 | 400 | 400 | 257.8 | 100
2024-07-01 17:46 | 400 | 400 | 400 | 252.7 | 100
2024-07-01 17:48 | 400 | 400 | 400 | 245.8 | 100
2024-07-01 17:50 | 400 | 400 | 400 | 241.1 | 100
2024-07-01 17:52 | 400 | 400 | 400 | 240.8 | 100
2024-07-01 17:54 | 400 | 400 | 400 | 242.1 | 100
2024-07-01 17:56 | 400 | 400 | 400 | 239.8 | 100
2024-07-01 17:58 | 400 | 400 | 400 | 240.2 | 100
2024-07-01 18:00 | 400 | 400 | 400 | 239.4 | 100
2024-07-01 18:02 | 400 | 400 | 400 | 239.6 | 100
2024-07-01 18:04 | 400 | 400 | 400 | 239.3 | 100
2024-07-01 18:06 | 400 | 400 | 400 | 236.9 | 100
2024-07-01 18:08 | 400 | 400 | 400 | 236.2 | 100
2024-07-01 18:10 | 400 | 400 | 400 | 234.6 | 100
2024-07-01 18:12 | 400 | 400 | 400 | 232.6 | 100
2024-07-01 18:14 | 400 | 400 | 400 | 231 | 100
2024-07-01 18:16 | 400 | 400 | 400 | 228.4 | 100
2024-07-01 18:18 | 400 | 400 | 400 | 227.1 | 100
2024-07-01 18:20 | 400 | 400 | 400 | 225.8 | 100
2024-07-01 18:22 | 400 | 400 | 400 | 224.6 | 100
2024-07-01 18:24 | 400 | 400 | 400 | 224 | 100
2024-07-01 18:26 | 400 | 400 | 400 | 227.1 | 100
2024-07-01 18:28 | 400 | 400 | 400 | 231.9 | 100
2024-07-01 18:30 | 400 | 400 | 400 | 233.4 | 100
2024-07-01 18:32 | 400 | 400 | 400 | 235.9 | 100
2024-07-01 18:34 | 400 | 400 | 400 | 237.9 | 100
2024-07-01 18:36 | 400 | 400 | 400 | 238.8 | 100
2024-07-01 18:38 | 400 | 400 | 400 | 240.9 | 100
2024-07-01 18:40 | 400 | 400 | 400 | 241.3 | 100
2024-07-01 18:42 | 400 | 400 | 400 | 243 | 100
2024-07-01 18:44 | 400 | 400 | 400 | 245.5 | 100
2024-07-01 18:46 | 400 | 400 | 400 | 248.7 | 100
2024-07-01 18:48 | 400 | 400 | 400 | 253.8 | 100
2024-07-01 18:50 | 400 | 400 | 400 | 256.9 | 100
2024-07-01 18:52 | 400 | 400 | 400 | 258.1 | 100
2024-07-01 18:54 | 400 | 400 | 400 | 258.6 | 100
2024-07-01 18:56 | 400 | 400 | 400 | 256.5 | 100
2024-07-01 18:58 | 400 | 400 | 400 | 254.1 | 100
2024-07-01 19:00 | 400 | 400 | 400 | 252.9 | 100
2024-07-01 19:02 | 400 | 400 | 400 | 253.3 | 100
2024-07-01 19:04 | 400 | 400 | 400 | 253.6 | 100
2024-07-01 19:06 | 400 | 400 | 400 | 255.6 | 100
2024-07-01 19:08 | 400 | 400 | 400 | 257.6 | 100
2024-07-01 19:10 | 400 | 400 | 400 | 255.6 | 100
2024-07-01 19:12 | 400 | 400 | 400 | 253.8 | 100
2024-07-01 19:14 | 400 | 400 | 400 | 254.2 | 100
2024-07-01 19:16 | 400 | 400 | 400 | 254 | 100
2024-07-01 19:18 | 400 | 400 | 400 | 253.8 | 100
2024-07-01 19:20 | 400 | 400 | 400 | 254.2 | 100
2024-07-01 19:22 | 400 | 400 | 400 | 253.1 | 100
2024-07-01 19:24 | 400 | 400 | 400 | 255 | 100
2024-07-01 19:26 | 400 | 400 | 400 | 254.7 | 100
2024-07-01 19:28 | 400 | 400 | 400 | 256.7 | 100
2024-07-01 19:30 | 400 | 400 | 400 | 258.4 | 100
2024-07-01 19:32 | 400 | 400 | 400 | 259.4 | 100
2024-07-01 19:34 | 400 | 400 | 400 | 254.6 | 100
2024-07-01 19:36 | 400 | 400 | 400 | 248.7 | 100
2024-07-01 19:38 | 400 | 400 | 400 | 248.5 | 100
2024-07-01 19:40 | 400 | 400 | 400 | 249.4 | 100
2024-07-01 19:42 | 400 | 400 | 400 | 249.9 | 100
2024-07-01 19:44 | 400 | 400 | 400 | 249.5 | 100
2024-07-01 19:46 | 400 | 400 | 400 | 248.5 | 100
2024-07-01 19:48 | 400 | 400 | 400 | 248.5 | 100
2024-07-01 19:50 | 400 | 400 | 400 | 249 | 100
2024-07-01 19:52 | 400 | 400 | 400 | 249.2 | 100
2024-07-01 19:54 | 400 | 400 | 400 | 248.7 | 100
2024-07-01 19:56 | 400 | 400 | 400 | 252.3 | 100
2024-07-01 19:58 | 400 | 400 | 400 | 254.4 | 100
2024-07-01 20:00 | 400 | 400 | 400 | 255.3 | 100
2024-07-01 20:02 | 400 | 400 | 400 | 255.6 | 100
2024-07-01 20:04 | 400 | 400 | 400 | 254.2 | 100
2024-07-01 20:06 | 400 | 400 | 400 | 252.6 | 100
2024-07-01 20:08 | 400 | 400 | 400 | 252.7 | 100
2024-07-01 20:10 | 400 | 400 | 400 | 252.9 | 100
2024-07-01 20:12 | 400 | 400 | 400 | 255.7 | 100
2024-07-01 20:14 | 400 | 400 | 400 | 255.6 | 100
2024-07-01 20:16 | 400 | 400 | 400 | 256.6 | 100
2024-07-01 20:18 | 400 | 400 | 400 | 258.6 | 100
2024-07-01 20:20 | 400 | 400 | 400 | 257.9 | 100
2024-07-01 20:22 | 400 | 400 | 400 | 250.6 | 100
2024-07-01 20:24 | 400 | 400 | 400 | 247.3 | 100
2024-07-01 20:26 | 400 | 400 | 400 | 247.2 | 100
2024-07-01 20:28 | 400 | 400 | 400 | 249 | 100
2024-07-01 20:30 | 400 | 400 | 400 | 249.4 | 100
2024-07-01 20:32 | 400 | 400 | 400 | 249 | 100
2024-07-01 20:34 | 400 | 400 | 400 | 248.8 | 100
2024-07-01 20:36 | 400 | 400 | 400 | 248.4 | 100
2024-07-01 20:38 | 400 | 400 | 400 | 248.8 | 100
2024-07-01 20:40 | 400 | 400 | 400 | 251.6 | 100
2024-07-01 20:42 | 400 | 400 | 400 | 255.4 | 100
2024-07-01 20:44 | 400 | 400 | 400 | 260.2 | 100
2024-07-01 20:46 | 400 | 400 | 400 | 262.7 | 100
2024-07-01 20:48 | 400 | 400 | 400 | 265 | 100
2024-07-01 20:50 | 400 | 400 | 400 | 265.7 | 100
2024-07-01 20:52 | 400 | 400 | 400 | 260.5 | 100
2024-07-01 20:54 | 400 | 400 | 400 | 255.7 | 100
2024-07-01 20:56 | 400 | 400 | 400 | 255.2 | 100
2024-07-01 20:58 | 400 | 400 | 400 | 259.6 | 100
2024-07-01 21:00 | 400 | 400 | 400 | 262.9 | 100
2024-07-01 21:02 | 400 | 400 | 400 | 261.6 | 100
2024-07-01 21:04 | 400 | 400 | 400 | 259.3 | 100
2024-07-01 21:06 | 400 | 400 | 400 | 259.7 | 100
2024-07-01 21:08 | 400 | 400 | 400 | 262.5 | 100
2024-07-01 21:10 | 400 | 400 | 400 | 263.3 | 100
2024-07-01 21:12 | 400 | 400 | 400 | 263.6 | 100
2024-07-01 21:14 | 400 | 400 | 400 | 265.3 | 100
2024-07-01 21:16 | 400 | 400 | 400 | 265.8 | 100
2024-07-01 21:18 | 400 | 400 | 400 | 265.5 | 100
2024-07-01 21:20 | 400 | 400 | 400 | 265.5 | 100
2024-07-01 21:22 | 400 | 400 | 400 | 265.6 | 100
2024-07-01 21:24 | 400 | 400 | 400 | 265.8 | 100
2024-07-01 21:26 | 400 | 400 | 400 | 267 | 100
2024-07-01 21:28 | 400 | 400 | 400 | 266.7 | 100
2024-07-01 21:30 | 400 | 400 | 400 | 265.5 | 100
2024-07-01 21:32 | 400 | 400 | 400 | 263.3 | 100
2024-07-01 21:34 | 400 | 400 | 400 | 263.3 | 100
2024-07-01 21:36 | 400 | 400 | 400 | 256.8 | 100
2024-07-01 21:38 | 400 | 400 | 400 | 254.2 | 100
2024-07-01 21:40 | 400 | 400 | 400 | 257 | 100
2024-07-01 21:42 | 400 | 400 | 400 | 257.7 | 100
2024-07-01 21:44 | 400 | 400 | 400 | 258.9 | 100
2024-07-01 21:46 | 400 | 400 | 400 | 260.4 | 100
2024-07-01 21:48 | 400 | 400 | 400 | 262.2 | 100
2024-07-01 21:50 | 400 | 400 | 400 | 265.5 | 100
2024-07-01 21:52 | 400 | 400 | 400 | 269.5 | 100
2024-07-01 21:54 | 400 | 400 | 400 | 266.5 | 100
2024-07-01 21:56 | 400 | 400 | 400 | 259.8 | 100
2024-07-01 21:58 | 400 | 400 | 400 | 254.2 | 100
2024-07-01 22:00 | 400 | 400 | 400 | 256.9 | 100
2024-07-01 22:02 | 400 | 400 | 400 | 258.9 | 100
2024-07-01 22:04 | 400 | 400 | 400 | 256.1 | 100
2024-07-01 22:06 | 400 | 400 | 400 | 252.8 | 100
2024-07-01 22:08 | 400 | 400 | 400 | 255.9 | 100
2024-07-01 22:10 | 400 | 400 | 400 | 261.2 | 100
2024-07-01 22:12 | 400 | 400 | 400 | 262.9 | 100
2024-07-01 22:14 | 400 | 400 | 400 | 260.1 | 100
2024-07-01 22:16 | 400 | 400 | 400 | 257.2 | 100
2024-07-01 22:18 | 400 | 400 | 400 | 256.5 | 100
2024-07-01 22:20 | 400 | 400 | 400 | 257.9 | 100
2024-07-01 22:22 | 400 | 400 | 400 | 260.2 | 100
2024-07-01 22:24 | 400 | 400 | 400 | 261.6 | 100
2024-07-01 22:26 | 400 | 400 | 400 | 261.5 | 100
2024-07-01 22:28 | 400 | 400 | 400 | 262.1 | 100
2024-07-01 22:30 | 400 | 400 | 400 | 263 | 100
2024-07-01 22:32 | 400 | 400 | 400 | 263.6 | 100
2024-07-01 22:34 | 400 | 400 | 400 | 263.5 | 100
2024-07-01 22:36 | 400 | 400 | 400 | 264.1 | 100
2024-07-01 22:38 | 400 | 400 | 400 | 264.2 | 100
2024-07-01 22:40 | 400 | 400 | 400 | 263.7 | 100
2024-07-01 22:42 | 400 | 400 | 400 | 264.3 | 100
2024-07-01 22:44 | 400 | 400 | 400 | 263.9 | 100
2024-07-01 22:46 | 400 | 400 | 400 | 264.1 | 100
2024-07-01 22:48 | 400 | 400 | 400 | 263.7 | 100
2024-07-01 22:50 | 400 | 400 | 400 | 264.2 | 100
2024-07-01 22:52 | 400 | 400 | 400 | 265.5 | 100
2024-07-01 22:54 | 400 | 400 | 400 | 266.6 | 100
2024-07-01 22:56 | 400 | 400 | 400 | 266.1 | 100
2024-07-01 22:58 | 400 | 400 | 400 | 265.9 | 100
2024-07-01 23:00 | 400 | 400 | 400 | 266.5 | 100
2024-07-01 23:02 | 400 | 400 | 400 | 266.3 | 100
2024-07-01 23:04 | 400 | 400 | 400 | 264.7 | 100
2024-07-01 23:06 | 400 | 400 | 400 | 265.3 | 100
2024-07-01 23:08 | 400 | 400 | 400 | 265.2 | 100
2024-07-01 23:10 | 400 | 400 | 400 | 265 | 100
2024-07-01 23:12 | 400 | 400 | 400 | 263.8 | 100
2024-07-01 23:14 | 400 | 400 | 400 | 262.4 | 100
2024-07-01 23:16 | 400 | 400 | 400 | 261.1 | 100
2024-07-01 23:18 | 400 | 400 | 400 | 260.4 | 100
2024-07-01 23:20 | 400 | 400 | 400 | 262 | 100
2024-07-01 23:22 | 400 | 400 | 400 | 262.4 | 100
2024-07-01 23:24 | 400 | 400 | 400 | 262.3 | 100
2024-07-01 23:26 | 400 | 400 | 400 | 262.5 | 100
2024-07-01 23:28 | 400 | 400 | 400 | 262.8 | 100
2024-07-01 23:30 | 400 | 400 | 400 | 263.7 | 100
2024-07-01 23:32 | 400 | 400 | 400 | 265.3 | 100
2024-07-01 23:34 | 400 | 400 | 400 | 266.2 | 100
2024-07-01 23:36 | 400 | 400 | 400 | 267.2 | 100
2024-07-01 23:38 | 400 | 400 | 400 | 267.4 | 100
2024-07-01 23:40 | 400 | 400 | 400 | 268.2 | 100
2024-07-01 23:42 | 400 | 400 | 400 | 269.1 | 100
2024-07-01 23:44 | 400 | 400 | 400 | 270.2 | 100
2024-07-01 23:46 | 400 | 400 | 400 | 267.9 | 100
2024-07-01 23:48 | 400 | 400 | 400 | 268.1 | 100
2024-07-01 23:50 | 400 | 400 | 400 | 268.6 | 100
2024-07-01 23:52 | 400 | 400 | 400 | 267.8 | 100
2024-07-01 23:54 | 400 | 400 | 400 | 265.2 | 100
2024-07-01 23:56 | 400 | 400 | 400 | 264.4 | 100
2024-07-01 23:58 | 400 | 400 | 400 | 265.9 | 100
2024-07-02 | 400 | 400 | 400 | 268.2 | 100
2024-07-02 00:02 | 400 | 400 | 400 | 269.9 | 100
2024-07-02 00:04 | 400 | 400 | 400 | 270.1 | 100
2024-07-02 00:06 | 400 | 400 | 400 | 272.4 | 100
2024-07-02 00:08 | 400 | 400 | 400 | 266.2 | 100
2024-07-02 00:10 | 400 | 400 | 400 | 260.7 | 100
2024-07-02 00:12 | 400 | 400 | 400 | 262.9 | 100
2024-07-02 00:14 | 400 | 400 | 400 | 264.1 | 100
2024-07-02 00:16 | 400 | 400 | 400 | 258.8 | 100
2024-07-02 00:18 | 400 | 400 | 400 | 257.1 | 100
2024-07-02 00:20 | 400 | 400 | 400 | 262.8 | 100
2024-07-02 00:22 | 400 | 400 | 400 | 266.3 | 100
2024-07-02 00:24 | 400 | 400 | 400 | 267.7 | 100
2024-07-02 00:26 | 400 | 400 | 400 | 268.4 | 100
2024-07-02 00:28 | 400 | 400 | 400 | 267.9 | 100
2024-07-02 00:30 | 400 | 400 | 400 | 262 | 100
2024-07-02 00:32 | 400 | 400 | 400 | 261.9 | 100
2024-07-02 00:34 | 400 | 400 | 400 | 267.3 | 100
2024-07-02 00:36 | 400 | 400 | 400 | 269.9 | 100
2024-07-02 00:38 | 400 | 400 | 400 | 269.7 | 100
2024-07-02 00:40 | 400 | 400 | 400 | 260.6 | 100
2024-07-02 00:42 | 400 | 400 | 400 | 258.5 | 100
2024-07-02 00:44 | 400 | 400 | 400 | 265.1 | 100
2024-07-02 00:46 | 400 | 400 | 400 | 269.1 | 100
2024-07-02 00:48 | 400 | 400 | 400 | 267.2 | 100
2024-07-02 00:50 | 400 | 400 | 400 | 259.9 | 100
2024-07-02 00:52 | 400 | 400 | 400 | 255.6 | 100
2024-07-02 00:54 | 400 | 400 | 400 | 254.7 | 100
2024-07-02 00:56 | 400 | 400 | 400 | 258.8 | 100
2024-07-02 00:58 | 400 | 400 | 400 | 260 | 100
2024-07-02 01:00 | 400 | 400 | 400 | 262.4 | 100
2024-07-02 01:02 | 400 | 400 | 400 | 263.8 | 100
2024-07-02 01:04 | 400 | 400 | 400 | 258.7 | 100
2024-07-02 01:06 | 400 | 400 | 400 | 258.9 | 100
2024-07-02 01:08 | 400 | 400 | 400 | 266.2 | 100
2024-07-02 01:10 | 400 | 400 | 400 | 271.4 | 100
2024-07-02 01:12 | 400 | 400 | 400 | 271.4 | 100
2024-07-02 01:14 | 400 | 400 | 400 | 265.2 | 100
2024-07-02 01:16 | 400 | 400 | 400 | 260.6 | 100
2024-07-02 01:18 | 400 | 400 | 400 | 258.4 | 100
2024-07-02 01:20 | 400 | 400 | 400 | 262.6 | 100
2024-07-02 01:22 | 400 | 400 | 400 | 266.3 | 100
2024-07-02 01:24 | 400 | 400 | 400 | 263.2 | 100
2024-07-02 01:26 | 400 | 400 | 400 | 259.6 | 100
2024-07-02 01:28 | 400 | 400 | 400 | 264.6 | 100
2024-07-02 01:30 | 400 | 400 | 400 | 270 | 100
2024-07-02 01:32 | 400 | 400 | 400 | 271.3 | 100
2024-07-02 01:34 | 400 | 400 | 400 | 264.7 | 100
2024-07-02 01:36 | 400 | 400 | 400 | 264 | 100
2024-07-02 01:38 | 400 | 400 | 400 | 268.2 | 100
2024-07-02 01:40 | 400 | 400 | 400 | 270.3 | 100
2024-07-02 01:42 | 400 | 400 | 400 | 270.9 | 100
2024-07-02 01:44 | 400 | 400 | 400 | 270.1 | 100
2024-07-02 01:46 | 400 | 400 | 400 | 267 | 100
2024-07-02 01:48 | 400 | 400 | 400 | 266.7 | 100
2024-07-02 01:50 | 400 | 400 | 400 | 264.9 | 100
2024-07-02 01:52 | 400 | 400 | 400 | 266.5 | 100
2024-07-02 01:54 | 400 | 400 | 400 | 265.8 | 100
2024-07-02 01:56 | 400 | 400 | 400 | 265.2 | 100
2024-07-02 01:58 | 400 | 400 | 400 | 260.6 | 100
2024-07-02 02:00 | 400 | 400 | 400 | 258 | 100
2024-07-02 02:02 | 400 | 400 | 400 | 254.8 | 100
2024-07-02 02:04 | 400 | 400 | 400 | 256.3 | 100
2024-07-02 02:06 | 400 | 400 | 400 | 254.8 | 100
2024-07-02 02:08 | 400 | 400 | 400 | 252.8 | 100
2024-07-02 02:10 | 400 | 400 | 400 | 250.3 | 100
2024-07-02 02:12 | 400 | 400 | 400 | 252.5 | 100
2024-07-02 02:14 | 400 | 400 | 400 | 254.4 | 100
2024-07-02 02:16 | 400 | 400 | 400 | 254.5 | 100
2024-07-02 02:18 | 400 | 400 | 400 | 255.8 | 100
2024-07-02 02:20 | 400 | 400 | 400 | 254.6 | 100
2024-07-02 02:22 | 400 | 400 | 400 | 254.8 | 100
2024-07-02 02:24 | 400 | 400 | 400 | 254.5 | 100
2024-07-02 02:26 | 400 | 400 | 400 | 255.5 | 100
2024-07-02 02:28 | 400 | 400 | 400 | 260.4 | 100
2024-07-02 02:30 | 400 | 400 | 400 | 263.1 | 100
2024-07-02 02:32 | 400 | 400 | 400 | 259.4 | 100
2024-07-02 02:34 | 400 | 400 | 400 | 257.9 | 100
2024-07-02 02:36 | 400 | 400 | 400 | 265.9 | 100
2024-07-02 02:38 | 400 | 400 | 400 | 272.7 | 100
2024-07-02 02:40 | 400 | 400 | 400 | 273.8 | 100
2024-07-02 02:42 | 400 | 400 | 400 | 264.4 | 100
2024-07-02 02:44 | 400 | 400 | 400 | 258.4 | 100
2024-07-02 02:46 | 400 | 400 | 400 | 255.1 | 100
2024-07-02 02:48 | 400 | 400 | 400 | 256.5 | 100
2024-07-02 02:50 | 400 | 400 | 400 | 257.6 | 100
2024-07-02 02:52 | 400 | 400 | 400 | 258.1 | 100
2024-07-02 02:54 | 400 | 400 | 400 | 259 | 100
2024-07-02 02:56 | 400 | 400 | 400 | 259.9 | 100
2024-07-02 02:58 | 400 | 400 | 400 | 259.6 | 100
2024-07-02 03:00 | 400 | 400 | 400 | 261.4 | 100
2024-07-02 03:02 | 400 | 400 | 400 | 260.8 | 100
2024-07-02 03:04 | 400 | 400 | 400 | 261 | 100
2024-07-02 03:06 | 400 | 400 | 400 | 260.6 | 100
2024-07-02 03:08 | 400 | 400 | 400 | 256 | 100
2024-07-02 03:10 | 400 | 400 | 400 | 254.8 | 100
2024-07-02 03:12 | 400 | 400 | 400 | 253.8 | 100
2024-07-02 03:14 | 400 | 400 | 400 | 256.5 | 100
2024-07-02 03:16 | 400 | 400 | 400 | 260.3 | 100
2024-07-02 03:18 | 400 | 400 | 400 | 262.9 | 100
2024-07-02 03:20 | 400 | 400 | 400 | 256.4 | 100
2024-07-02 03:22 | 400 | 400 | 400 | 250 | 100
2024-07-02 03:24 | 400 | 400 | 400 | 247.1 | 100
2024-07-02 03:26 | 400 | 400 | 400 | 245.7 | 100
2024-07-02 03:28 | 400 | 400 | 400 | 243.5 | 100
2024-07-02 03:30 | 400 | 400 | 400 | 242.3 | 100
2024-07-02 03:32 | 400 | 400 | 400 | 244.1 | 100
2024-07-02 03:34 | 400 | 400 | 400 | 244.4 | 100
2024-07-02 03:36 | 400 | 400 | 400 | 245.8 | 100
2024-07-02 03:38 | 400 | 400 | 400 | 246.8 | 100
2024-07-02 03:40 | 400 | 400 | 400 | 247.8 | 100
2024-07-02 03:42 | 400 | 400 | 400 | 248.5 | 100
2024-07-02 03:44 | 400 | 400 | 400 | 248.8 | 100
2024-07-02 03:46 | 400 | 400 | 400 | 249.1 | 100
2024-07-02 03:48 | 400 | 400 | 400 | 248.2 | 100
2024-07-02 03:50 | 400 | 400 | 400 | 248.3 | 100
2024-07-02 03:52 | 400 | 400 | 400 | 249.4 | 100
2024-07-02 03:54 | 400 | 400 | 400 | 249.5 | 100
2024-07-02 03:56 | 400 | 400 | 400 | 249.8 | 100
2024-07-02 03:58 | 400 | 400 | 400 | 249.8 | 100
2024-07-02 04:00 | 400 | 400 | 400 | 250.6 | 100
2024-07-02 04:02 | 400 | 400 | 400 | 251.1 | 100
2024-07-02 04:04 | 400 | 400 | 400 | 252.2 | 100
2024-07-02 04:06 | 400 | 400 | 400 | 253 | 100
2024-07-02 04:08 | 400 | 400 | 400 | 253.9 | 100
2024-07-02 04:10 | 400 | 400 | 400 | 254.6 | 100
2024-07-02 04:12 | 400 | 400 | 400 | 253.6 | 100
2024-07-02 04:14 | 400 | 400 | 400 | 249 | 100
2024-07-02 04:16 | 400 | 400 | 400 | 243.4 | 100
2024-07-02 04:18 | 400 | 400 | 400 | 241.3 | 100
2024-07-02 04:20 | 400 | 400 | 400 | 240.3 | 100
2024-07-02 04:22 | 400 | 400 | 400 | 240 | 100
2024-07-02 04:24 | 400 | 400 | 400 | 239.5 | 100
2024-07-02 04:26 | 400 | 400 | 400 | 239.6 | 100
2024-07-02 04:28 | 400 | 400 | 400 | 238.3 | 100
2024-07-02 04:30 | 400 | 400 | 400 | 239.4 | 100
2024-07-02 04:32 | 400 | 400 | 400 | 241.9 | 100
2024-07-02 04:34 | 400 | 400 | 400 | 242.1 | 100
2024-07-02 04:36 | 400 | 400 | 400 | 242.2 | 100
2024-07-02 04:38 | 400 | 400 | 400 | 243.5 | 100
2024-07-02 04:40 | 400 | 400 | 400 | 245.6 | 100
2024-07-02 04:42 | 400 | 400 | 400 | 246.9 | 100
2024-07-02 04:44 | 400 | 400 | 400 | 249.2 | 100
2024-07-02 04:46 | 400 | 400 | 400 | 251.6 | 100
2024-07-02 04:48 | 400 | 400 | 400 | 252.7 | 100
2024-07-02 04:50 | 400 | 400 | 400 | 253.5 | 100
2024-07-02 04:52 | 400 | 400 | 400 | 254.8 | 100
2024-07-02 04:54 | 400 | 400 | 400 | 255 | 100
2024-07-02 04:56 | 400 | 400 | 400 | 253.1 | 100
2024-07-02 04:58 | 400 | 400 | 400 | 250.9 | 100
2024-07-02 05:00 | 400 | 400 | 400 | 246.4 | 100
2024-07-02 05:02 | 400 | 400 | 400 | 242.5 | 100
2024-07-02 05:04 | 400 | 400 | 400 | 241.7 | 100
2024-07-02 05:06 | 400 | 400 | 400 | 239.3 | 100
2024-07-02 05:08 | 400 | 400 | 400 | 237.6 | 100
2024-07-02 05:10 | 400 | 400 | 400 | 236.1 | 100
2024-07-02 05:12 | 400 | 400 | 400 | 236.7 | 100
2024-07-02 05:14 | 400 | 400 | 400 | 236.4 | 100
2024-07-02 05:16 | 400 | 400 | 400 | 236.4 | 100
2024-07-02 05:18 | 400 | 400 | 400 | 236.2 | 100
2024-07-02 05:20 | 400 | 400 | 400 | 241.2 | 100
2024-07-02 05:22 | 400 | 400 | 400 | 246.1 | 100
2024-07-02 05:24 | 400 | 400 | 400 | 247.3 | 100
2024-07-02 05:26 | 400 | 400 | 400 | 246.8 | 100
2024-07-02 05:28 | 400 | 400 | 400 | 245.9 | 100
2024-07-02 05:30 | 400 | 400 | 400 | 247.4 | 100
2024-07-02 05:32 | 400 | 400 | 400 | 247.6 | 100
2024-07-02 05:34 | 400 | 400 | 400 | 247.7 | 100
2024-07-02 05:36 | 400 | 400 | 400 | 248.8 | 100
2024-07-02 05:38 | 400 | 400 | 400 | 249.1 | 100
2024-07-02 05:40 | 400 | 400 | 400 | 249.3 | 100
2024-07-02 05:42 | 400 | 400 | 400 | 249.5 | 100
2024-07-02 05:44 | 400 | 400 | 400 | 250.8 | 100
2024-07-02 05:46 | 400 | 400 | 400 | 251.7 | 100
2024-07-02 05:48 | 400 | 400 | 400 | 252.5 | 100
2024-07-02 05:50 | 400 | 400 | 400 | 253.1 | 100
2024-07-02 05:52 | 400 | 400 | 400 | 253.5 | 100
2024-07-02 05:54 | 400 | 400 | 400 | 254.3 | 100
2024-07-02 05:56 | 400 | 400 | 400 | 256.1 | 100
2024-07-02 05:58 | 400 | 400 | 400 | 259.5 | 100
2024-07-02 06:00 | 400 | 400 | 400 | 264.6 | 100
2024-07-02 06:02 | 400 | 400 | 400 | 287.2 | 100
2024-07-02 06:04 | 400 | 400 | 400 | 290.8 | 100
2024-07-02 06:06 | 400 | 400 | 400 | 289.2 | 100
2024-07-02 06:08 | 400 | 400 | 400 | 280.4 | 100
2024-07-02 06:10 | 400 | 400 | 400 | 277.3 | 100
2024-07-02 06:12 | 400 | 400 | 400 | 275.8 | 100
2024-07-02 06:14 | 400 | 400 | 400 | 275.2 | 100
2024-07-02 06:16 | 400 | 400 | 400 | 273.2 | 100
2024-07-02 06:18 | 400 | 400 | 400 | 272.8 | 100
2024-07-02 06:20 | 400 | 400 | 400 | 271 | 100
2024-07-02 06:22 | 400 | 400 | 400 | 270.7 | 100
2024-07-02 06:24 | 400 | 400 | 400 | 269.7 | 100
2024-07-02 06:26 | 400 | 400 | 400 | 275.8 | 100
2024-07-02 06:28 | 400 | 400 | 400 | 281 | 100
2024-07-02 06:30 | 400 | 400 | 400 | 285.3 | 100
2024-07-02 06:32 | 400 | 400 | 400 | 288.9 | 100
2024-07-02 06:34 | 400 | 400 | 400 | 283.4 | 100
2024-07-02 06:36 | 400 | 400 | 400 | 268.8 | 100
2024-07-02 06:38 | 400 | 400 | 400 | 259 | 100
2024-07-02 06:40 | 400 | 400 | 400 | 255.4 | 100
2024-07-02 06:42 | 400 | 400 | 400 | 254.9 | 100
2024-07-02 06:44 | 400 | 400 | 400 | 254.6 | 100
2024-07-02 06:46 | 400 | 400 | 400 | 255.4 | 100
2024-07-02 06:48 | 400 | 400 | 400 | 254.6 | 100
2024-07-02 06:50 | 400 | 400 | 400 | 254.9 | 100
2024-07-02 06:52 | 400 | 400 | 400 | 255.2 | 100
2024-07-02 06:54 | 400 | 400 | 400 | 255.3 | 100
2024-07-02 06:56 | 400 | 400 | 400 | 254.1 | 100
2024-07-02 06:58 | 400 | 400 | 400 | 251.2 | 100
2024-07-02 07:00 | 400 | 400 | 400 | 247.5 | 100
2024-07-02 07:02 | 400 | 400 | 400 | 244.6 | 100
2024-07-02 07:04 | 400 | 400 | 400 | 242.1 | 100
2024-07-02 07:06 | 400 | 400 | 400 | 239.3 | 100
2024-07-02 07:08 | 400 | 400 | 400 | 238.8 | 100
2024-07-02 07:10 | 400 | 400 | 400 | 237.6 | 100
2024-07-02 07:12 | 400 | 400 | 400 | 237.2 | 100
2024-07-02 07:14 | 400 | 400 | 400 | 236.3 | 100
2024-07-02 07:16 | 400 | 400 | 400 | 236.6 | 100
2024-07-02 07:18 | 400 | 400 | 400 | 235.5 | 100
2024-07-02 07:20 | 400 | 400 | 400 | 235.4 | 100
2024-07-02 07:22 | 400 | 400 | 400 | 236 | 100
2024-07-02 07:24 | 400 | 400 | 400 | 236.6 | 100
2024-07-02 07:26 | 400 | 400 | 400 | 237.5 | 100
2024-07-02 07:28 | 400 | 400 | 400 | 237.2 | 100
2024-07-02 07:30 | 400 | 400 | 400 | 237.7 | 100
2024-07-02 07:32 | 400 | 400 | 400 | 239.3 | 100
2024-07-02 07:34 | 400 | 400 | 400 | 239.9 | 100
2024-07-02 07:36 | 400 | 400 | 400 | 243.4 | 100
2024-07-02 07:38 | 400 | 400 | 400 | 246.1 | 100
2024-07-02 07:40 | 400 | 400 | 400 | 246.6 | 100
2024-07-02 07:42 | 400 | 400 | 400 | 246.4 | 100
2024-07-02 07:44 | 400 | 400 | 400 | 244.2 | 100
2024-07-02 07:46 | 400 | 400 | 400 | 239.2 | 100
2024-07-02 07:48 | 400 | 400 | 400 | 237 | 100
2024-07-02 07:50 | 400 | 400 | 400 | 235.1 | 100
2024-07-02 07:52 | 400 | 400 | 400 | 232.9 | 100
2024-07-02 07:54 | 400 | 400 | 400 | 233.2 | 100
2024-07-02 07:56 | 400 | 400 | 400 | 234.4 | 100
2024-07-02 07:58 | 400 | 400 | 400 | 227.1 | 100
2024-07-02 08:00 | 400 | 400 | 400 | 237.4 | 100
2024-07-02 08:02 | 400 | 400 | 400 | 238.2 | 100
2024-07-02 08:04 | 400 | 400 | 400 | 235.4 | 100
2024-07-02 08:06 | 400 | 400 | 400 | 233.5 | 100
2024-07-02 08:08 | 400 | 400 | 400 | 237.7 | 100
2024-07-02 08:10 | 400 | 400 | 400 | 243.2 | 100
2024-07-02 08:12 | 400 | 400 | 400 | 242 | 100
2024-07-02 08:14 | 400 | 400 | 400 | 242.5 | 100
2024-07-02 08:16 | 400 | 400 | 400 | 243.1 | 100
2024-07-02 08:18 | 400 | 400 | 400 | 246.8 | 100
2024-07-02 08:20 | 400 | 400 | 400 | 249.6 | 100
2024-07-02 08:22 | 400 | 400 | 400 | 250.4 | 100
2024-07-02 08:24 | 400 | 400 | 400 | 252.7 | 100
2024-07-02 08:26 | 400 | 400 | 400 | 254.4 | 100
2024-07-02 08:28 | 400 | 400 | 400 | 258.4 | 100
2024-07-02 08:30 | 400 | 400 | 400 | 259.7 | 100
2024-07-02 08:32 | 400 | 400 | 400 | 257.8 | 100
2024-07-02 08:34 | 400 | 400 | 400 | 255.2 | 100
2024-07-02 08:36 | 400 | 400 | 400 | 259.5 | 100
2024-07-02 08:38 | 400 | 400 | 400 | 262.2 | 100
2024-07-02 08:40 | 400 | 400 | 400 | 262.7 | 100
2024-07-02 08:42 | 400 | 400 | 400 | 260.7 | 100
2024-07-02 08:44 | 400 | 400 | 400 | 260.8 | 100
2024-07-02 08:46 | 400 | 400 | 400 | 264.3 | 100
2024-07-02 08:48 | 400 | 400 | 400 | 266.6 | 100
2024-07-02 08:50 | 400 | 400 | 400 | 269.1 | 100
2024-07-02 08:52 | 400 | 400 | 400 | 264.4 | 100
2024-07-02 08:54 | 400 | 400 | 400 | 264.2 | 100
2024-07-02 08:56 | 400 | 400 | 400 | 269.3 | 100
2024-07-02 08:58 | 400 | 400 | 400 | 274.8 | 100
2024-07-02 09:00 | 400 | 400 | 400 | 277.2 | 100
2024-07-02 09:02 | 400 | 400 | 400 | 281.7 | 100
2024-07-02 09:04 | 400 | 400 | 400 | 282.4 | 100
2024-07-02 09:06 | 400 | 400 | 400 | 274.7 | 100
2024-07-02 09:08 | 400 | 400 | 400 | 265.6 | 100
2024-07-02 09:10 | 400 | 400 | 400 | 264 | 100
2024-07-02 09:12 | 400 | 400 | 400 | 270.5 | 100
2024-07-02 09:14 | 400 | 400 | 400 | 273.8 | 100
2024-07-02 09:16 | 400 | 400 | 400 | 270.4 | 100
2024-07-02 09:18 | 400 | 400 | 400 | 264.3 | 100
2024-07-02 09:20 | 400 | 400 | 400 | 261.3 | 100
2024-07-02 09:22 | 400 | 400 | 400 | 259.8 | 100
2024-07-02 09:24 | 400 | 400 | 400 | 259.4 | 100
2024-07-02 09:26 | 400 | 400 | 400 | 257.4 | 100
2024-07-02 09:28 | 400 | 400 | 400 | 256.9 | 100
2024-07-02 09:30 | 400 | 400 | 400 | 255.7 | 100
2024-07-02 09:32 | 400 | 400 | 400 | 254.6 | 100
2024-07-02 09:34 | 400 | 400 | 400 | 252.2 | 100
2024-07-02 09:36 | 400 | 400 | 400 | 249.7 | 100
2024-07-02 09:38 | 400 | 400 | 400 | 246.7 | 100
2024-07-02 09:40 | 400 | 400 | 400 | 245.2 | 100
2024-07-02 09:42 | 400 | 400 | 400 | 243.6 | 100
2024-07-02 09:44 | 400 | 400 | 400 | 242 | 100
2024-07-02 09:46 | 400 | 400 | 400 | 240.7 | 100
2024-07-02 09:48 | 400 | 400 | 400 | 239.7 | 100
2024-07-02 09:50 | 400 | 400 | 400 | 243.7 | 100
2024-07-02 09:52 | 400 | 400 | 400 | 250.3 | 100
2024-07-02 09:54 | 400 | 400 | 400 | 253.6 | 100
2024-07-02 09:56 | 400 | 400 | 400 | 254.4 | 100
2024-07-02 09:58 | 400 | 400 | 400 | 252.6 | 100
2024-07-02 10:00 | 400 | 400 | 400 | 252.7 | 100
2024-07-02 10:02 | 400 | 400 | 400 | 257 | 100
2024-07-02 10:04 | 400 | 400 | 400 | 257.6 | 100
2024-07-02 10:06 | 400 | 400 | 400 | 254.7 | 100
2024-07-02 10:08 | 400 | 400 | 400 | 255 | 100
2024-07-02 10:10 | 400 | 400 | 400 | 255.6 | 100
2024-07-02 10:12 | 400 | 400 | 400 | 256 | 100
2024-07-02 10:14 | 400 | 400 | 400 | 255.4 | 100
2024-07-02 10:16 | 400 | 400 | 400 | 256.6 | 100
2024-07-02 10:18 | 400 | 400 | 400 | 256.8 | 100
2024-07-02 10:20 | 400 | 400 | 400 | 254.9 | 100
2024-07-02 10:22 | 400 | 400 | 400 | 253.6 | 100
2024-07-02 10:24 | 400 | 400 | 400 | 252.6 | 100
2024-07-02 10:26 | 400 | 400 | 400 | 254.1 | 100
2024-07-02 10:28 | 400 | 400 | 400 | 254.8 | 100
2024-07-02 10:30 | 400 | 400 | 400 | 255.7 | 100
2024-07-02 10:32 | 400 | 400 | 400 | 254.7 | 100
2024-07-02 10:34 | 400 | 400 | 400 | 254.5 | 100
2024-07-02 10:36 | 400 | 400 | 400 | 250.9 | 100
2024-07-02 10:38 | 400 | 400 | 400 | 246.6 | 100
2024-07-02 10:40 | 400 | 400 | 400 | 243.5 | 100
2024-07-02 10:42 | 400 | 400 | 400 | 244 | 100
2024-07-02 10:44 | 400 | 400 | 400 | 242.3 | 100
2024-07-02 10:46 | 400 | 400 | 400 | 239.5 | 100
2024-07-02 10:48 | 400 | 400 | 400 | 237.8 | 100
2024-07-02 10:50 | 400 | 400 | 400 | 236.7 | 100
2024-07-02 10:52 | 400 | 400 | 400 | 237.3 | 100
2024-07-02 10:54 | 400 | 400 | 400 | 238.4 | 100
2024-07-02 10:56 | 400 | 400 | 400 | 238 | 100
2024-07-02 10:58 | 400 | 400 | 400 | 237.8 | 100
2024-07-02 11:00 | 400 | 400 | 400 | 235.9 | 100
2024-07-02 11:02 | 400 | 400 | 400 | 235.7 | 100
2024-07-02 11:04 | 400 | 400 | 400 | 234.7 | 100
2024-07-02 11:06 | 400 | 400 | 400 | 233.8 | 100
2024-07-02 11:08 | 400 | 400 | 400 | 232 | 100
2024-07-02 11:10 | 400 | 400 | 400 | 231.9 | 100
2024-07-02 11:12 | 400 | 400 | 400 | 231.6 | 100
2024-07-02 11:14 | 400 | 400 | 400 | 230.2 | 100
2024-07-02 11:16 | 400 | 400 | 400 | 229 | 100
2024-07-02 11:18 | 400 | 400 | 400 | 228.4 | 100
2024-07-02 11:20 | 400 | 400 | 400 | 227.3 | 100
2024-07-02 11:22 | 400 | 400 | 400 | 227.2 | 100
2024-07-02 11:24 | 400 | 400 | 400 | 228.7 | 100
2024-07-02 11:26 | 400 | 400 | 400 | 229.6 | 100
2024-07-02 11:28 | 400 | 400 | 400 | 230.5 | 100
2024-07-02 11:30 | 400 | 400 | 400 | 232.1 | 100
2024-07-02 11:32 | 400 | 400 | 400 | 232.8 | 100
2024-07-02 11:34 | 400 | 400 | 400 | 233.3 | 100
2024-07-02 11:36 | 400 | 400 | 400 | 237.7 | 100
2024-07-02 11:38 | 400 | 400 | 400 | 242 | 100
2024-07-02 11:40 | 400 | 400 | 400 | 245 | 100
2024-07-02 11:42 | 400 | 400 | 400 | 246.3 | 100
2024-07-02 11:44 | 400 | 400 | 400 | 249.1 | 100
2024-07-02 11:46 | 400 | 400 | 400 | 250.5 | 100
2024-07-02 11:48 | 400 | 400 | 400 | 251.7 | 100
2024-07-02 11:50 | 400 | 400 | 400 | 251.5 | 100
2024-07-02 11:52 | 400 | 400 | 400 | 251.4 | 100
2024-07-02 11:54 | 400 | 400 | 400 | 247.1 | 100
2024-07-02 11:56 | 400 | 400 | 400 | 242.9 | 100
2024-07-02 11:58 | 400 | 400 | 400 | 239.8 | 100
2024-07-02 12:00 | 400 | 400 | 400 | 239.4 | 100
2024-07-02 12:02 | 400 | 400 | 400 | 237.6 | 100
2024-07-02 12:04 | 400 | 400 | 400 | 236.7 | 100
2024-07-02 12:06 | 400 | 400 | 400 | 236.5 | 100
2024-07-02 12:08 | 400 | 400 | 400 | 241.5 | 100
2024-07-02 12:10 | 400 | 400 | 400 | 242.9 | 100
2024-07-02 12:12 | 400 | 400 | 400 | 242.4 | 100
2024-07-02 12:14 | 400 | 400 | 400 | 242.9 | 100
2024-07-02 12:16 | 400 | 400 | 400 | 243 | 100
2024-07-02 12:18 | 400 | 400 | 400 | 244.8 | 100
2024-07-02 12:20 | 400 | 400 | 400 | 245.1 | 100
2024-07-02 12:22 | 400 | 400 | 400 | 243.5 | 100
2024-07-02 12:24 | 400 | 400 | 400 | 242.8 | 100
2024-07-02 12:26 | 400 | 400 | 400 | 240.2 | 100
2024-07-02 12:28 | 400 | 400 | 400 | 239.6 | 100
2024-07-02 12:30 | 400 | 400 | 400 | 239.5 | 100
2024-07-02 12:32 | 400 | 400 | 400 | 219.8 | 100
2024-07-02 12:34 | 400 | 400 | 400 | 233.2 | 100
2024-07-02 12:36 | 400 | 400 | 400 | 251.6 | 100
2024-07-02 12:38 | 400 | 400 | 400 | 251.8 | 100
2024-07-02 12:40 | 400 | 400 | 400 | 250.1 | 100
2024-07-02 12:42 | 400 | 400 | 400 | 248.3 | 100
2024-07-02 12:44 | 400 | 400 | 400 | 246.4 | 100
2024-07-02 12:46 | 400 | 400 | 400 | 245.9 | 100
2024-07-02 12:48 | 400 | 400 | 400 | 252.1 | 100
2024-07-02 12:50 | 400 | 400 | 400 | 262.6 | 100
2024-07-02 12:52 | 400 | 400 | 400 | 268.3 | 100
2024-07-02 12:54 | 400 | 400 | 400 | 276.6 | 100
2024-07-02 12:56 | 400 | 400 | 400 | 283.4 | 100
2024-07-02 12:58 | 400 | 400 | 400 | 284.5 | 100
2024-07-02 13:00 | 400 | 400 | 400 | 283.9 | 100
2024-07-02 13:02 | 400 | 400 | 400 | 284.8 | 100
2024-07-02 13:04 | 400 | 400 | 400 | 286.1 | 100
2024-07-02 13:06 | 400 | 400 | 400 | 286.6 | 100
2024-07-02 13:08 | 400 | 400 | 400 | 287.5 | 100
2024-07-02 13:10 | 400 | 400 | 400 | 284.1 | 100
2024-07-02 13:12 | 400 | 400 | 400 | 279.5 | 100
2024-07-02 13:14 | 400 | 400 | 400 | 278.8 | 100
2024-07-02 13:16 | 400 | 400 | 400 | 280.1 | 100
2024-07-02 13:18 | 400 | 400 | 400 | 281.3 | 100
2024-07-02 13:20 | 400 | 400 | 400 | 277.6 | 100
2024-07-02 13:22 | 400 | 400 | 400 | 275.2 | 100
2024-07-02 13:24 | 400 | 400 | 400 | 274.5 | 100
2024-07-02 13:26 | 400 | 400 | 400 | 273.6 | 100
2024-07-02 13:28 | 400 | 400 | 400 | 275.1 | 100
2024-07-02 13:30 | 400 | 400 | 400 | 273.7 | 100
2024-07-02 13:32 | 400 | 400 | 400 | 272.4 | 100
2024-07-02 13:34 | 400 | 400 | 400 | 273 | 100
2024-07-02 13:36 | 400 | 400 | 400 | 271.9 | 100
2024-07-02 13:38 | 400 | 400 | 400 | 270.5 | 100
2024-07-02 13:40 | 400 | 400 | 400 | 267.9 | 100
2024-07-02 13:42 | 400 | 400 | 400 | 266.5 | 100
2024-07-02 13:44 | 400 | 400 | 400 | 265.2 | 100
2024-07-02 13:46 | 400 | 400 | 400 | 263.1 | 100
2024-07-02 13:48 | 400 | 400 | 400 | 261.8 | 100
2024-07-02 13:50 | 400 | 400 | 400 | 260.4 | 100
2024-07-02 13:52 | 400 | 400 | 400 | 259.2 | 100
2024-07-02 13:54 | 400 | 400 | 400 | 258.7 | 100
2024-07-02 13:56 | 400 | 400 | 400 | 254.1 | 100
2024-07-02 13:58 | 400 | 400 | 400 | 244.8 | 100
2024-07-02 14:00 | 400 | 400 | 400 | 237.7 | 100
2024-07-02 14:02 | 400 | 400 | 400 | 231.1 | 100
2024-07-02 14:04 | 400 | 400 | 400 | 230.7 | 100
2024-07-02 14:06 | 400 | 400 | 400 | 229.2 | 100
2024-07-02 14:08 | 400 | 400 | 400 | 229.4 | 100
2024-07-02 14:10 | 400 | 400 | 400 | 228.8 | 100
2024-07-02 14:12 | 400 | 400 | 400 | 229.2 | 100
2024-07-02 14:14 | 400 | 400 | 400 | 228.9 | 100
2024-07-02 14:16 | 400 | 400 | 400 | 229.3 | 100
2024-07-02 14:18 | 400 | 400 | 400 | 229.3 | 100
2024-07-02 14:20 | 400 | 400 | 400 | 229.8 | 100
2024-07-02 14:22 | 400 | 400 | 400 | 230.2 | 100
2024-07-02 14:24 | 400 | 400 | 400 | 231.8 | 100
2024-07-02 14:26 | 400 | 400 | 400 | 232.4 | 100
2024-07-02 14:28 | 400 | 400 | 400 | 233.2 | 100
2024-07-02 14:30 | 400 | 400 | 400 | 234.5 | 100
2024-07-02 14:32 | 400 | 400 | 400 | 236.5 | 100
2024-07-02 14:34 | 400 | 400 | 400 | 237 | 100
2024-07-02 14:36 | 400 | 400 | 400 | 237.1 | 100
2024-07-02 14:38 | 400 | 400 | 400 | 237.5 | 100
2024-07-02 14:40 | 400 | 400 | 400 | 238.2 | 100
2024-07-02 14:42 | 400 | 400 | 400 | 239.2 | 100
2024-07-02 14:44 | 400 | 400 | 400 | 238.8 | 100
2024-07-02 14:46 | 400 | 400 | 400 | 239.8 | 100
2024-07-02 14:48 | 400 | 400 | 400 | 238.9 | 100
2024-07-02 14:50 | 400 | 400 | 400 | 239.7 | 100
2024-07-02 14:52 | 400 | 400 | 400 | 238.9 | 100
2024-07-02 14:54 | 400 | 400 | 400 | 239.7 | 100
2024-07-02 14:56 | 400 | 400 | 400 | 241.3 | 100
2024-07-02 14:58 | 400 | 400 | 400 | 241.2 | 100
2024-07-02 15:00 | 400 | 400 | 400 | 242.4 | 100
2024-07-02 15:02 | 400 | 400 | 400 | 243.3 | 100
2024-07-02 15:04 | 400 | 400 | 400 | 246.7 | 100
2024-07-02 15:06 | 400 | 400 | 400 | 249.7 | 100
2024-07-02 15:08 | 400 | 400 | 400 | 249.3 | 100
2024-07-02 15:10 | 400 | 400 | 400 | 247.6 | 100
2024-07-02 15:12 | 400 | 400 | 400 | 246.6 | 100
2024-07-02 15:14 | 400 | 400 | 400 | 245.5 | 100
2024-07-02 15:16 | 400 | 400 | 400 | 246 | 100
2024-07-02 15:18 | 400 | 400 | 400 | 245.8 | 100
2024-07-02 15:20 | 400 | 400 | 400 | 245 | 100
2024-07-02 15:22 | 400 | 400 | 400 | 247 | 100
2024-07-02 15:24 | 400 | 400 | 400 | 246.1 | 100
2024-07-02 15:26 | 400 | 400 | 400 | 245.4 | 100
2024-07-02 15:28 | 400 | 400 | 400 | 248.9 | 100
2024-07-02 15:30 | 400 | 400 | 400 | 250.3 | 100
2024-07-02 15:32 | 400 | 400 | 400 | 250.7 | 100
2024-07-02 15:34 | 400 | 400 | 400 | 246.1 | 100
2024-07-02 15:36 | 400 | 400 | 400 | 245 | 100
2024-07-02 15:38 | 400 | 400 | 400 | 243.3 | 100
2024-07-02 15:40 | 400 | 400 | 400 | 243.9 | 100
2024-07-02 15:42 | 400 | 400 | 400 | 243.5 | 100
2024-07-02 15:44 | 400 | 400 | 400 | 242.9 | 100
2024-07-02 15:46 | 400 | 400 | 400 | 240.6 | 100
2024-07-02 15:48 | 400 | 400 | 400 | 238.9 | 100
2024-07-02 15:50 | 400 | 400 | 400 | 238.6 | 100
2024-07-02 15:52 | 400 | 400 | 400 | 236.4 | 100
2024-07-02 15:54 | 400 | 400 | 400 | 234.9 | 100
2024-07-02 15:56 | 400 | 400 | 400 | 233.3 | 100
2024-07-02 15:58 | 400 | 400 | 400 | 232.5 | 100
2024-07-02 16:00 | 400 | 400 | 400 | 230.6 | 100
2024-07-02 16:02 | 400 | 400 | 400 | 230.7 | 100
2024-07-02 16:04 | 400 | 400 | 400 | 231.3 | 100
2024-07-02 16:06 | 400 | 400 | 400 | 228.5 | 100
2024-07-02 16:08 | 400 | 400 | 400 | 229.1 | 100
2024-07-02 16:10 | 400 | 400 | 400 | 228.2 | 100
2024-07-02 16:12 | 400 | 400 | 400 | 228.9 | 100
2024-07-02 16:14 | 400 | 400 | 400 | 229.9 | 100
2024-07-02 16:16 | 400 | 400 | 400 | 231.9 | 100
2024-07-02 16:18 | 400 | 400 | 400 | 235 | 100
2024-07-02 16:20 | 400 | 400 | 400 | 237.5 | 100
2024-07-02 16:22 | 400 | 400 | 400 | 237.3 | 100
2024-07-02 16:24 | 400 | 400 | 400 | 238.4 | 100
2024-07-02 16:26 | 400 | 400 | 400 | 238.9 | 100
2024-07-02 16:28 | 400 | 400 | 400 | 239.7 | 100
2024-07-02 16:30 | 400 | 400 | 400 | 240.6 | 100
2024-07-02 16:32 | 400 | 400 | 400 | 241.6 | 100
2024-07-02 16:34 | 400 | 400 | 400 | 240.9 | 100
2024-07-02 16:36 | 400 | 400 | 400 | 240.5 | 100
2024-07-02 16:38 | 400 | 400 | 400 | 241.7 | 100
2024-07-02 16:40 | 400 | 400 | 400 | 242.1 | 100
2024-07-02 16:42 | 400 | 400 | 400 | 243.2 | 100
2024-07-02 16:44 | 400 | 400 | 400 | 243.6 | 100
2024-07-02 16:46 | 400 | 400 | 400 | 244.1 | 100
2024-07-02 16:48 | 400 | 400 | 400 | 241.7 | 100
2024-07-02 16:50 | 400 | 400 | 400 | 238.3 | 100
2024-07-02 16:52 | 400 | 400 | 400 | 237.1 | 100
2024-07-02 16:54 | 400 | 400 | 400 | 236.4 | 100
2024-07-02 16:56 | 400 | 400 | 400 | 235.4 | 100
2024-07-02 16:58 | 400 | 400 | 400 | 234 | 100
2024-07-02 17:00 | 400 | 400 | 400 | 234.5 | 100
2024-07-02 17:02 | 400 | 400 | 400 | 233.3 | 100
2024-07-02 17:04 | 400 | 400 | 400 | 235 | 100
2024-07-02 17:06 | 400 | 400 | 400 | 241.7 | 100
2024-07-02 17:08 | 400 | 400 | 400 | 246.9 | 100
2024-07-02 17:10 | 400 | 400 | 400 | 249.2 | 100
2024-07-02 17:12 | 400 | 400 | 400 | 245.3 | 100
2024-07-02 17:14 | 400 | 400 | 400 | 244.2 | 100
2024-07-02 17:16 | 400 | 400 | 400 | 246.7 | 100
2024-07-02 17:18 | 400 | 400 | 400 | 252.2 | 100
2024-07-02 17:20 | 400 | 400 | 400 | 252 | 100
2024-07-02 17:22 | 400 | 400 | 400 | 252.6 | 100
2024-07-02 17:24 | 400 | 400 | 400 | 252.3 | 100
2024-07-02 17:26 | 400 | 400 | 400 | 253.1 | 100
2024-07-02 17:28 | 400 | 400 | 400 | 252.8 | 100
2024-07-02 17:30 | 400 | 400 | 400 | 254.6 | 100
2024-07-02 17:32 | 400 | 400 | 400 | 256.7 | 100
2024-07-02 17:34 | 400 | 400 | 400 | 258.6 | 100
2024-07-02 17:36 | 400 | 400 | 400 | 260.8 | 100
2024-07-02 17:38 | 400 | 400 | 400 | 264.2 | 100
2024-07-02 17:40 | 400 | 400 | 400 | 264.7 | 100
2024-07-02 17:42 | 400 | 400 | 400 | 262.1 | 100
2024-07-02 17:44 | 400 | 400 | 400 | 257.7 | 100
2024-07-02 17:46 | 400 | 400 | 400 | 256.8 | 100
2024-07-02 17:48 | 400 | 400 | 400 | 255.3 | 100
2024-07-02 17:50 | 400 | 400 | 400 | 254.5 | 100
2024-07-02 17:52 | 400 | 400 | 400 | 253.6 | 100
2024-07-02 17:54 | 400 | 400 | 400 | 252.3 | 100
2024-07-02 17:56 | 400 | 400 | 400 | 252.3 | 100
2024-07-02 17:58 | 400 | 400 | 400 | 252.2 | 100
2024-07-02 18:00 | 400 | 400 | 400 | 252.1 | 100
2024-07-02 18:02 | 400 | 400 | 400 | 253.1 | 100
2024-07-02 18:04 | 400 | 400 | 400 | 258.3 | 100
2024-07-02 18:06 | 400 | 400 | 400 | 266.5 | 100
2024-07-02 18:08 | 400 | 400 | 400 | 266.6 | 100
2024-07-02 18:10 | 400 | 400 | 400 | 265.5 | 100
2024-07-02 18:12 | 400 | 400 | 400 | 262.3 | 100
2024-07-02 18:14 | 400 | 400 | 400 | 256.5 | 100
2024-07-02 18:16 | 400 | 400 | 400 | 249.2 | 100
2024-07-02 18:18 | 400 | 400 | 400 | 246.9 | 100
2024-07-02 18:20 | 400 | 400 | 400 | 245.2 | 100
2024-07-02 18:22 | 400 | 400 | 400 | 243.5 | 100
2024-07-02 18:24 | 400 | 400 | 400 | 242.8 | 100
2024-07-02 18:26 | 400 | 400 | 400 | 243.4 | 100
2024-07-02 18:28 | 400 | 400 | 400 | 248.5 | 100
2024-07-02 18:30 | 400 | 400 | 400 | 252.8 | 100
2024-07-02 18:32 | 400 | 400 | 400 | 256.7 | 100
2024-07-02 18:34 | 400 | 400 | 400 | 254.1 | 100
2024-07-02 18:36 | 400 | 400 | 400 | 253.4 | 100
2024-07-02 18:38 | 400 | 400 | 400 | 256.3 | 100
2024-07-02 18:40 | 400 | 400 | 400 | 260.6 | 100
2024-07-02 18:42 | 400 | 400 | 400 | 262.4 | 100
2024-07-02 18:44 | 400 | 400 | 400 | 262.2 | 100
2024-07-02 18:46 | 400 | 400 | 400 | 262.1 | 100
2024-07-02 18:48 | 400 | 400 | 400 | 259.9 | 100
2024-07-02 18:50 | 400 | 400 | 400 | 258.6 | 100
2024-07-02 18:52 | 400 | 400 | 400 | 256.4 | 100
2024-07-02 18:54 | 400 | 400 | 400 | 259.7 | 100
2024-07-02 18:56 | 400 | 400 | 400 | 263.8 | 100
2024-07-02 18:58 | 400 | 400 | 400 | 267.2 | 100
2024-07-02 19:00 | 400 | 400 | 400 | 268.8 | 100
2024-07-02 19:02 | 400 | 400 | 400 | 271.4 | 100
2024-07-02 19:04 | 400 | 400 | 400 | 268.1 | 100
2024-07-02 19:06 | 400 | 400 | 400 | 258.3 | 100
2024-07-02 19:08 | 400 | 400 | 400 | 256.3 | 100
2024-07-02 19:10 | 400 | 400 | 400 | 261.9 | 100
2024-07-02 19:12 | 400 | 400 | 400 | 266.7 | 100
2024-07-02 19:14 | 400 | 400 | 400 | 259 | 100
2024-07-02 19:16 | 400 | 400 | 400 | 254.3 | 100
2024-07-02 19:18 | 400 | 400 | 400 | 252 | 100
2024-07-02 19:20 | 400 | 400 | 400 | 250.3 | 100
2024-07-02 19:22 | 400 | 400 | 400 | 250.6 | 100
2024-07-02 19:24 | 400 | 400 | 400 | 251.1 | 100
2024-07-02 19:26 | 400 | 400 | 400 | 250.7 | 100
2024-07-02 19:28 | 400 | 400 | 400 | 250.6 | 100
2024-07-02 19:30 | 400 | 400 | 400 | 251.3 | 100
2024-07-02 19:32 | 400 | 400 | 400 | 251.3 | 100
2024-07-02 19:34 | 400 | 400 | 400 | 251.1 | 100
2024-07-02 19:36 | 400 | 400 | 400 | 250.8 | 100
2024-07-02 19:38 | 400 | 400 | 400 | 252.7 | 100
2024-07-02 19:40 | 400 | 400 | 400 | 254.1 | 100
2024-07-02 19:42 | 400 | 400 | 400 | 254.9 | 100
2024-07-02 19:44 | 400 | 400 | 400 | 257.2 | 100
2024-07-02 19:46 | 400 | 400 | 400 | 257.4 | 100
2024-07-02 19:48 | 400 | 400 | 400 | 253.4 | 100
2024-07-02 19:50 | 400 | 400 | 400 | 248.7 | 100
2024-07-02 19:52 | 400 | 400 | 400 | 246.2 | 100
2024-07-02 19:54 | 400 | 400 | 400 | 244 | 100
2024-07-02 19:56 | 400 | 400 | 400 | 242.4 | 100
2024-07-02 19:58 | 400 | 400 | 400 | 240.9 | 100
2024-07-02 20:00 | 400 | 400 | 400 | 240.4 | 100
2024-07-02 20:02 | 400 | 400 | 400 | 240.5 | 100
2024-07-02 20:04 | 400 | 400 | 400 | 240.3 | 100
2024-07-02 20:06 | 400 | 400 | 400 | 240.2 | 100
2024-07-02 20:08 | 400 | 400 | 400 | 239.9 | 100
2024-07-02 20:10 | 400 | 400 | 400 | 239.9 | 100
2024-07-02 20:12 | 400 | 400 | 400 | 240 | 100
2024-07-02 20:14 | 400 | 400 | 400 | 240.5 | 100
2024-07-02 20:16 | 400 | 400 | 400 | 242 | 100
2024-07-02 20:18 | 400 | 400 | 400 | 241.1 | 100
2024-07-02 20:20 | 400 | 400 | 400 | 240.4 | 100
2024-07-02 20:22 | 400 | 400 | 400 | 241.5 | 100
2024-07-02 20:24 | 400 | 400 | 400 | 241.5 | 100
2024-07-02 20:26 | 400 | 400 | 400 | 242.1 | 100
2024-07-02 20:28 | 400 | 400 | 400 | 242.1 | 100
2024-07-02 20:30 | 400 | 400 | 400 | 242.2 | 100
2024-07-02 20:32 | 400 | 400 | 400 | 242.2 | 100
2024-07-02 20:34 | 400 | 400 | 400 | 241.4 | 100
2024-07-02 20:36 | 400 | 400 | 400 | 241.1 | 100
2024-07-02 20:38 | 400 | 400 | 400 | 242.8 | 100
2024-07-02 20:40 | 400 | 400 | 400 | 243.6 | 100
2024-07-02 20:42 | 400 | 400 | 400 | 243.9 | 100
2024-07-02 20:44 | 400 | 400 | 400 | 243.6 | 100
2024-07-02 20:46 | 400 | 400 | 400 | 243.8 | 100
2024-07-02 20:48 | 400 | 400 | 400 | 243.8 | 100
2024-07-02 20:50 | 400 | 400 | 400 | 241.6 | 100
2024-07-02 20:52 | 400 | 400 | 400 | 241.1 | 100
2024-07-02 20:54 | 400 | 400 | 400 | 238.8 | 100
2024-07-02 20:56 | 400 | 400 | 400 | 239 | 100
2024-07-02 20:58 | 400 | 400 | 400 | 237.3 | 100
2024-07-02 21:00 | 400 | 400 | 400 | 236.7 | 100
2024-07-02 21:02 | 400 | 400 | 400 | 235.6 | 100
2024-07-02 21:04 | 400 | 400 | 400 | 235.7 | 100
2024-07-02 21:06 | 400 | 400 | 400 | 236.6 | 100
2024-07-02 21:08 | 400 | 400 | 400 | 235.4 | 100
2024-07-02 21:10 | 400 | 400 | 400 | 234.8 | 100
2024-07-02 21:12 | 400 | 400 | 400 | 233 | 100
2024-07-02 21:14 | 400 | 400 | 400 | 232.8 | 100
2024-07-02 21:16 | 400 | 400 | 400 | 232.8 | 100
2024-07-02 21:18 | 400 | 400 | 400 | 234.4 | 100
2024-07-02 21:20 | 400 | 400 | 400 | 234.1 | 100
2024-07-02 21:22 | 400 | 400 | 400 | 234.7 | 100
2024-07-02 21:24 | 400 | 400 | 400 | 235.7 | 100
2024-07-02 21:26 | 400 | 400 | 400 | 234.9 | 100
2024-07-02 21:28 | 400 | 400 | 400 | 235.2 | 100
2024-07-02 21:30 | 400 | 400 | 400 | 234.7 | 100
2024-07-02 21:32 | 400 | 400 | 400 | 234.4 | 100
2024-07-02 21:34 | 400 | 400 | 400 | 233.4 | 100
2024-07-02 21:36 | 400 | 400 | 400 | 234 | 100
2024-07-02 21:38 | 400 | 400 | 400 | 234.8 | 100
2024-07-02 21:40 | 400 | 400 | 400 | 234.4 | 100
2024-07-02 21:42 | 400 | 400 | 400 | 235.4 | 100
2024-07-02 21:44 | 400 | 400 | 400 | 234.9 | 100
2024-07-02 21:46 | 400 | 400 | 400 | 235 | 100
2024-07-02 21:48 | 400 | 400 | 400 | 234.4 | 100
2024-07-02 21:50 | 400 | 400 | 400 | 237.8 | 100
2024-07-02 21:52 | 400 | 400 | 400 | 240 | 100
2024-07-02 21:54 | 400 | 400 | 400 | 241.2 | 100
2024-07-02 21:56 | 400 | 400 | 400 | 240.1 | 100
2024-07-02 21:58 | 400 | 400 | 400 | 241.6 | 100
2024-07-02 22:00 | 400 | 400 | 400 | 241.6 | 100
2024-07-02 22:02 | 400 | 400 | 400 | 242.4 | 100
2024-07-02 22:04 | 400 | 400 | 400 | 241.3 | 100
2024-07-02 22:06 | 400 | 400 | 400 | 240.9 | 100
2024-07-02 22:08 | 400 | 400 | 400 | 239.8 | 100
2024-07-02 22:10 | 400 | 400 | 400 | 239.2 | 100
2024-07-02 22:12 | 400 | 400 | 400 | 237.5 | 100
2024-07-02 22:14 | 400 | 400 | 400 | 236.3 | 100
2024-07-02 22:16 | 400 | 400 | 400 | 235 | 100
2024-07-02 22:18 | 400 | 400 | 400 | 235.4 | 100
2024-07-02 22:20 | 400 | 400 | 400 | 235.3 | 100
2024-07-02 22:22 | 400 | 400 | 400 | 235.6 | 100
2024-07-02 22:24 | 400 | 400 | 400 | 234.9 | 100
2024-07-02 22:26 | 400 | 400 | 400 | 233.6 | 100
2024-07-02 22:28 | 400 | 400 | 400 | 233.2 | 100
2024-07-02 22:30 | 400 | 400 | 400 | 233.2 | 100
2024-07-02 22:32 | 400 | 400 | 400 | 234.6 | 100
2024-07-02 22:34 | 400 | 400 | 400 | 234.6 | 100
2024-07-02 22:36 | 400 | 400 | 400 | 233.9 | 100
2024-07-02 22:38 | 400 | 400 | 400 | 234 | 100
2024-07-02 22:40 | 400 | 400 | 400 | 234.1 | 100
2024-07-02 22:42 | 400 | 400 | 400 | 236.1 | 100
2024-07-02 22:44 | 400 | 400 | 400 | 236.1 | 100
2024-07-02 22:46 | 400 | 400 | 400 | 236.9 | 100
2024-07-02 22:48 | 400 | 400 | 400 | 237.7 | 100
2024-07-02 22:50 | 400 | 400 | 400 | 238.9 | 100
2024-07-02 22:52 | 400 | 400 | 400 | 239.8 | 100
2024-07-02 22:54 | 400 | 400 | 400 | 240.8 | 100
2024-07-02 22:56 | 400 | 400 | 400 | 243 | 100
2024-07-02 22:58 | 400 | 400 | 400 | 243.9 | 100
2024-07-02 23:00 | 400 | 400 | 400 | 243.6 | 100
2024-07-02 23:02 | 400 | 400 | 400 | 243.8 | 100
2024-07-02 23:04 | 400 | 400 | 400 | 244.8 | 100
2024-07-02 23:06 | 400 | 400 | 400 | 243.9 | 100
2024-07-02 23:08 | 400 | 400 | 400 | 243.1 | 100
2024-07-02 23:10 | 400 | 400 | 400 | 243.5 | 100
2024-07-02 23:12 | 400 | 400 | 400 | 242.5 | 100
2024-07-02 23:14 | 400 | 400 | 400 | 243.3 | 100
2024-07-02 23:16 | 400 | 400 | 400 | 243.8 | 100
2024-07-02 23:18 | 400 | 400 | 400 | 244.1 | 100
2024-07-02 23:20 | 400 | 400 | 400 | 242.7 | 100
2024-07-02 23:22 | 400 | 400 | 400 | 245.4 | 100
2024-07-02 23:24 | 400 | 400 | 400 | 245 | 100
2024-07-02 23:26 | 400 | 400 | 400 | 245.7 | 100
2024-07-02 23:28 | 400 | 400 | 400 | 251.8 | 100
2024-07-02 23:30 | 400 | 400 | 400 | 259.2 | 100
2024-07-02 23:32 | 400 | 400 | 400 | 260.3 | 100
2024-07-02 23:34 | 400 | 400 | 400 | 258.8 | 100
2024-07-02 23:36 | 400 | 400 | 400 | 252.6 | 100
2024-07-02 23:38 | 400 | 400 | 400 | 246 | 100
2024-07-02 23:40 | 400 | 400 | 400 | 244 | 100
2024-07-02 23:42 | 400 | 400 | 400 | 247.9 | 100
2024-07-02 23:44 | 400 | 400 | 400 | 249.5 | 100
2024-07-02 23:46 | 400 | 400 | 400 | 253.6 | 100
2024-07-02 23:48 | 400 | 400 | 400 | 252.4 | 100
2024-07-02 23:50 | 400 | 400 | 400 | 244.9 | 100
2024-07-02 23:52 | 400 | 400 | 400 | 239.4 | 100
2024-07-02 23:54 | 400 | 400 | 400 | 236.1 | 100
2024-07-02 23:56 | 400 | 400 | 400 | 234.2 | 100
2024-07-02 23:58 | 400 | 400 | 400 | 234.2 | 100
2024-07-03 | 400 | 400 | 400 | 234.1 | 100
2024-07-03 00:02 | 400 | 400 | 400 | 233.9 | 100
2024-07-03 00:04 | 400 | 400 | 400 | 233.1 | 100
2024-07-03 00:06 | 400 | 400 | 400 | 234.1 | 100
2024-07-03 00:08 | 400 | 400 | 400 | 233.3 | 100
2024-07-03 00:10 | 400 | 400 | 400 | 243.6 | 100
2024-07-03 00:12 | 400 | 400 | 400 | 253.5 | 100
2024-07-03 00:14 | 400 | 400 | 400 | 258.9 | 100
2024-07-03 00:16 | 400 | 400 | 400 | 252.5 | 100
2024-07-03 00:18 | 400 | 400 | 400 | 247.4 | 100
2024-07-03 00:20 | 400 | 400 | 400 | 246 | 100
2024-07-03 00:22 | 400 | 400 | 400 | 251.6 | 100
2024-07-03 00:24 | 400 | 400 | 400 | 255.1 | 100
2024-07-03 00:26 | 400 | 400 | 400 | 254.6 | 100
2024-07-03 00:28 | 400 | 400 | 400 | 250 | 100
2024-07-03 00:30 | 400 | 400 | 400 | 249.4 | 100
2024-07-03 00:32 | 400 | 400 | 400 | 248.9 | 100
2024-07-03 00:34 | 400 | 400 | 400 | 247.9 | 100
2024-07-03 00:36 | 400 | 400 | 400 | 247.4 | 100
2024-07-03 00:38 | 400 | 400 | 400 | 246.6 | 100
2024-07-03 00:40 | 400 | 400 | 400 | 247.1 | 100
2024-07-03 00:42 | 400 | 400 | 400 | 246.1 | 100
2024-07-03 00:44 | 400 | 400 | 400 | 245.9 | 100
2024-07-03 00:46 | 400 | 400 | 400 | 247.5 | 100
2024-07-03 00:48 | 400 | 400 | 400 | 250.6 | 100
2024-07-03 00:50 | 400 | 400 | 400 | 252.5 | 100
2024-07-03 00:52 | 400 | 400 | 400 | 252.5 | 100
2024-07-03 00:54 | 400 | 400 | 400 | 248.2 | 100
2024-07-03 00:56 | 400 | 400 | 400 | 242.9 | 100
2024-07-03 00:58 | 400 | 400 | 400 | 241 | 100
2024-07-03 01:00 | 400 | 400 | 400 | 240 | 100
2024-07-03 01:02 | 400 | 400 | 400 | 238.8 | 100
2024-07-03 01:04 | 400 | 400 | 400 | 237.5 | 100
2024-07-03 01:06 | 400 | 400 | 400 | 236.1 | 100
2024-07-03 01:08 | 400 | 400 | 400 | 235 | 100
2024-07-03 01:10 | 400 | 400 | 400 | 233 | 100
2024-07-03 01:12 | 400 | 400 | 400 | 233.1 | 100
2024-07-03 01:14 | 400 | 400 | 400 | 231.8 | 100
2024-07-03 01:16 | 400 | 400 | 400 | 231.1 | 100
2024-07-03 01:18 | 400 | 400 | 400 | 229.2 | 100
2024-07-03 01:20 | 400 | 400 | 400 | 230.5 | 100
2024-07-03 01:22 | 400 | 400 | 400 | 231 | 100
2024-07-03 01:24 | 400 | 400 | 400 | 231.6 | 100
2024-07-03 01:26 | 400 | 400 | 400 | 231.2 | 100
2024-07-03 01:28 | 400 | 400 | 400 | 230.3 | 100
2024-07-03 01:30 | 400 | 400 | 400 | 230.9 | 100
2024-07-03 01:32 | 400 | 400 | 400 | 232.6 | 100
2024-07-03 01:34 | 400 | 400 | 400 | 231.3 | 100
2024-07-03 01:36 | 400 | 400 | 400 | 230 | 100
2024-07-03 01:38 | 400 | 400 | 400 | 232 | 100
2024-07-03 01:40 | 400 | 400 | 400 | 233.7 | 100
2024-07-03 01:42 | 400 | 400 | 400 | 235.3 | 100
2024-07-03 01:44 | 400 | 400 | 400 | 236.1 | 100
2024-07-03 01:46 | 400 | 400 | 400 | 237.8 | 100
2024-07-03 01:48 | 400 | 400 | 400 | 238.9 | 100
2024-07-03 01:50 | 400 | 400 | 400 | 238.8 | 100
2024-07-03 01:52 | 400 | 400 | 400 | 237.7 | 100
2024-07-03 01:54 | 400 | 400 | 400 | 238.8 | 100
2024-07-03 01:56 | 400 | 400 | 400 | 238.8 | 100
2024-07-03 01:58 | 400 | 400 | 400 | 240 | 100
2024-07-03 02:00 | 400 | 400 | 400 | 240.2 | 100
2024-07-03 02:02 | 400 | 400 | 400 | 242 | 100
2024-07-03 02:04 | 400 | 400 | 400 | 243 | 100
2024-07-03 02:06 | 400 | 400 | 400 | 244.4 | 100
2024-07-03 02:08 | 400 | 400 | 400 | 244.7 | 100
2024-07-03 02:10 | 400 | 400 | 400 | 245.9 | 100
2024-07-03 02:12 | 400 | 400 | 400 | 247.2 | 100
2024-07-03 02:14 | 400 | 400 | 400 | 244 | 100
2024-07-03 02:16 | 400 | 400 | 400 | 243 | 100
2024-07-03 02:18 | 400 | 400 | 400 | 241.5 | 100
2024-07-03 02:20 | 400 | 400 | 400 | 241.7 | 100
2024-07-03 02:22 | 400 | 400 | 400 | 241 | 100
2024-07-03 02:24 | 400 | 400 | 400 | 241.8 | 100
2024-07-03 02:26 | 400 | 400 | 400 | 242.7 | 100
2024-07-03 02:28 | 400 | 400 | 400 | 244.3 | 100
2024-07-03 02:30 | 400 | 400 | 400 | 244.4 | 100
2024-07-03 02:32 | 400 | 400 | 400 | 240.9 | 100
2024-07-03 02:34 | 400 | 400 | 400 | 237.8 | 100
2024-07-03 02:36 | 400 | 400 | 400 | 235.2 | 100
2024-07-03 02:38 | 400 | 400 | 400 | 235.2 | 100
2024-07-03 02:40 | 400 | 400 | 400 | 234.7 | 100
2024-07-03 02:42 | 400 | 400 | 400 | 234.8 | 100
2024-07-03 02:44 | 400 | 400 | 400 | 235.6 | 100
2024-07-03 02:46 | 400 | 400 | 400 | 234.8 | 100
2024-07-03 02:48 | 400 | 400 | 400 | 236.2 | 100
2024-07-03 02:50 | 400 | 400 | 400 | 236.7 | 100
2024-07-03 02:52 | 400 | 400 | 400 | 237.3 | 100
2024-07-03 02:54 | 400 | 400 | 400 | 237.2 | 100
2024-07-03 02:56 | 400 | 400 | 400 | 237.5 | 100
2024-07-03 02:58 | 400 | 400 | 400 | 238.5 | 100
2024-07-03 03:00 | 400 | 400 | 400 | 237.3 | 100
2024-07-03 03:02 | 400 | 400 | 400 | 238 | 100
2024-07-03 03:04 | 400 | 400 | 400 | 237.7 | 100
2024-07-03 03:06 | 400 | 400 | 400 | 239.2 | 100
2024-07-03 03:08 | 400 | 400 | 400 | 239.3 | 100
2024-07-03 03:10 | 400 | 400 | 400 | 239.6 | 100
2024-07-03 03:12 | 400 | 400 | 400 | 239.6 | 100
2024-07-03 03:14 | 400 | 400 | 400 | 239.6 | 100
2024-07-03 03:16 | 400 | 400 | 400 | 240.1 | 100
2024-07-03 03:18 | 400 | 400 | 400 | 239.2 | 100
2024-07-03 03:20 | 400 | 400 | 400 | 238.5 | 100
2024-07-03 03:22 | 400 | 400 | 400 | 239.5 | 100
2024-07-03 03:24 | 400 | 400 | 400 | 240.3 | 100
2024-07-03 03:26 | 400 | 400 | 400 | 240.2 | 100
2024-07-03 03:28 | 400 | 400 | 400 | 240.8 | 100
2024-07-03 03:30 | 400 | 400 | 400 | 241.3 | 100
2024-07-03 03:32 | 400 | 400 | 400 | 241.2 | 100
2024-07-03 03:34 | 400 | 400 | 400 | 244.6 | 100
2024-07-03 03:36 | 400 | 400 | 400 | 254.7 | 100
2024-07-03 03:38 | 400 | 400 | 400 | 260.6 | 100
2024-07-03 03:40 | 400 | 400 | 400 | 263.8 | 100
2024-07-03 03:42 | 400 | 400 | 400 | 263 | 100
2024-07-03 03:44 | 400 | 400 | 400 | 256.8 | 100
2024-07-03 03:46 | 400 | 400 | 400 | 250 | 100
2024-07-03 03:48 | 400 | 400 | 400 | 246.5 | 100
2024-07-03 03:50 | 400 | 400 | 400 | 245.4 | 100
2024-07-03 03:52 | 400 | 400 | 400 | 244.3 | 100
2024-07-03 03:54 | 400 | 400 | 400 | 243.8 | 100
2024-07-03 03:56 | 400 | 400 | 400 | 243 | 100
2024-07-03 03:58 | 400 | 400 | 400 | 242.1 | 100
2024-07-03 04:00 | 400 | 400 | 400 | 241.1 | 100
2024-07-03 04:02 | 400 | 400 | 400 | 244.3 | 100
2024-07-03 04:04 | 400 | 400 | 400 | 254.7 | 100
2024-07-03 04:06 | 400 | 400 | 400 | 259.7 | 100
2024-07-03 04:08 | 400 | 400 | 400 | 263.5 | 100
2024-07-03 04:10 | 400 | 400 | 400 | 258.6 | 100
2024-07-03 04:12 | 400 | 400 | 400 | 254.3 | 100
2024-07-03 04:14 | 400 | 400 | 400 | 252.8 | 100
2024-07-03 04:16 | 400 | 400 | 400 | 258.5 | 100
2024-07-03 04:18 | 400 | 400 | 400 | 263.2 | 100
2024-07-03 04:20 | 400 | 400 | 400 | 256.4 | 100
2024-07-03 04:22 | 400 | 400 | 400 | 251 | 100
2024-07-03 04:24 | 400 | 400 | 400 | 249 | 100
2024-07-03 04:26 | 400 | 400 | 400 | 248.6 | 100
2024-07-03 04:28 | 400 | 400 | 400 | 248.4 | 100
2024-07-03 04:30 | 400 | 400 | 400 | 247.7 | 100
2024-07-03 04:32 | 400 | 400 | 400 | 248.5 | 100
2024-07-03 04:34 | 400 | 400 | 400 | 247.3 | 100
2024-07-03 04:36 | 400 | 400 | 400 | 247.5 | 100
2024-07-03 04:38 | 400 | 400 | 400 | 247.5 | 100
2024-07-03 04:40 | 400 | 400 | 400 | 247.6 | 100
2024-07-03 04:42 | 400 | 400 | 400 | 247.9 | 100
2024-07-03 04:44 | 400 | 400 | 400 | 247.5 | 100
2024-07-03 04:46 | 400 | 400 | 400 | 246.1 | 100
2024-07-03 04:48 | 400 | 400 | 400 | 245 | 100
2024-07-03 04:50 | 400 | 400 | 400 | 243.7 | 100
2024-07-03 04:52 | 400 | 400 | 400 | 243 | 100
2024-07-03 04:54 | 400 | 400 | 400 | 243.3 | 100
2024-07-03 04:56 | 400 | 400 | 400 | 240.6 | 100
2024-07-03 04:58 | 400 | 400 | 400 | 240.2 | 100
2024-07-03 05:00 | 400 | 400 | 400 | 240.2 | 100
2024-07-03 05:02 | 400 | 400 | 400 | 238.6 | 100
2024-07-03 05:04 | 400 | 400 | 400 | 237.8 | 100
2024-07-03 05:06 | 400 | 400 | 400 | 236.7 | 100
2024-07-03 05:08 | 400 | 400 | 400 | 235.1 | 100
2024-07-03 05:10 | 400 | 400 | 400 | 235.6 | 100
2024-07-03 05:12 | 400 | 400 | 400 | 235.2 | 100
2024-07-03 05:14 | 400 | 400 | 400 | 233.6 | 100
2024-07-03 05:16 | 400 | 400 | 400 | 233.4 | 100
2024-07-03 05:18 | 400 | 400 | 400 | 234.4 | 100
2024-07-03 05:20 | 400 | 400 | 400 | 235.2 | 100
2024-07-03 05:22 | 400 | 400 | 400 | 235.8 | 100
2024-07-03 05:24 | 400 | 400 | 400 | 234.8 | 100
2024-07-03 05:26 | 400 | 400 | 400 | 234.9 | 100
2024-07-03 05:28 | 400 | 400 | 400 | 235 | 100
2024-07-03 05:30 | 400 | 400 | 400 | 240.2 | 100
2024-07-03 05:32 | 400 | 400 | 400 | 244.8 | 100
2024-07-03 05:34 | 400 | 400 | 400 | 242.4 | 100
2024-07-03 05:36 | 400 | 400 | 400 | 242 | 100
2024-07-03 05:38 | 400 | 400 | 400 | 244.7 | 100
2024-07-03 05:40 | 400 | 400 | 400 | 246 | 100
2024-07-03 05:42 | 400 | 400 | 400 | 244 | 100
2024-07-03 05:44 | 400 | 400 | 400 | 245.2 | 100
2024-07-03 05:46 | 400 | 400 | 400 | 248.2 | 100
2024-07-03 05:48 | 400 | 400 | 400 | 249.8 | 100
2024-07-03 05:50 | 400 | 400 | 400 | 248.1 | 100
2024-07-03 05:52 | 400 | 400 | 400 | 248.6 | 100
2024-07-03 05:54 | 400 | 400 | 400 | 248.1 | 100
2024-07-03 05:56 | 400 | 400 | 400 | 247.5 | 100
2024-07-03 05:58 | 400 | 400 | 400 | 246.9 | 100
2024-07-03 06:00 | 400 | 400 | 400 | 252.3 | 100
2024-07-03 06:02 | 400 | 400 | 400 | 257.1 | 100
2024-07-03 06:04 | 400 | 400 | 400 | 258.7 | 100
2024-07-03 06:06 | 400 | 400 | 400 | 256.3 | 100
2024-07-03 06:08 | 400 | 400 | 400 | 253.5 | 100
2024-07-03 06:10 | 400 | 400 | 400 | 251.5 | 100
2024-07-03 06:12 | 400 | 400 | 400 | 252.2 | 100
2024-07-03 06:14 | 400 | 400 | 400 | 257.9 | 100
2024-07-03 06:16 | 400 | 400 | 400 | 264.3 | 100
2024-07-03 06:18 | 400 | 400 | 400 | 260.6 | 100
2024-07-03 06:20 | 400 | 400 | 400 | 253.5 | 100
2024-07-03 06:22 | 400 | 400 | 400 | 251.9 | 100
2024-07-03 06:24 | 400 | 400 | 400 | 255.8 | 100
2024-07-03 06:26 | 400 | 400 | 400 | 262.1 | 100
2024-07-03 06:28 | 400 | 400 | 400 | 258.9 | 100
2024-07-03 06:30 | 400 | 400 | 400 | 251.9 | 100
2024-07-03 06:32 | 400 | 400 | 400 | 249.7 | 100
2024-07-03 06:34 | 400 | 400 | 400 | 248 | 100
2024-07-03 06:36 | 400 | 400 | 400 | 252.2 | 100
2024-07-03 06:38 | 400 | 400 | 400 | 254.5 | 100
2024-07-03 06:40 | 400 | 400 | 400 | 252 | 100
2024-07-03 06:42 | 400 | 400 | 400 | 249.5 | 100
2024-07-03 06:44 | 400 | 400 | 400 | 248.4 | 100
2024-07-03 06:46 | 400 | 400 | 400 | 249.9 | 100
2024-07-03 06:48 | 400 | 400 | 400 | 229 | 100
2024-07-03 06:50 | 400 | 400 | 400 | 210.8 | 100
2024-07-03 06:52 | 400 | 400 | 400 | 222.9 | 100
2024-07-03 06:54 | 400 | 400 | 400 | 249.1 | 100
2024-07-03 06:56 | 400 | 400 | 400 | 259.3 | 100
2024-07-03 06:58 | 400 | 400 | 400 | 257.5 | 100
2024-07-03 07:00 | 400 | 400 | 400 | 253.3 | 100
2024-07-03 07:02 | 400 | 400 | 400 | 253.5 | 100
2024-07-03 07:04 | 400 | 400 | 400 | 250.8 | 100
2024-07-03 07:06 | 400 | 400 | 400 | 250.4 | 100
2024-07-03 07:08 | 400 | 400 | 400 | 250.9 | 100
2024-07-03 07:10 | 400 | 400 | 400 | 250.7 | 100
2024-07-03 07:12 | 400 | 400 | 400 | 252 | 100
2024-07-03 07:14 | 400 | 400 | 400 | 253.8 | 100
2024-07-03 07:16 | 400 | 400 | 400 | 252.9 | 100
2024-07-03 07:18 | 400 | 400 | 400 | 254.5 | 100
2024-07-03 07:20 | 400 | 400 | 400 | 255.5 | 100
2024-07-03 07:22 | 400 | 400 | 400 | 254.9 | 100
2024-07-03 07:24 | 400 | 400 | 400 | 255.1 | 100
2024-07-03 07:26 | 400 | 400 | 400 | 254.9 | 100
2024-07-03 07:28 | 400 | 400 | 400 | 253.9 | 100
2024-07-03 07:30 | 400 | 400 | 400 | 253.1 | 100
2024-07-03 07:32 | 400 | 400 | 400 | 252.1 | 100
2024-07-03 07:34 | 400 | 400 | 400 | 252.4 | 100
2024-07-03 07:36 | 400 | 400 | 400 | 253.5 | 100
2024-07-03 07:38 | 400 | 400 | 400 | 249.5 | 100
2024-07-03 07:40 | 400 | 400 | 400 | 247.4 | 100
2024-07-03 07:42 | 400 | 400 | 400 | 246.8 | 100
2024-07-03 07:44 | 400 | 400 | 400 | 248.3 | 100
2024-07-03 07:46 | 400 | 400 | 400 | 247.1 | 100
2024-07-03 07:48 | 400 | 400 | 400 | 245.1 | 100
2024-07-03 07:50 | 400 | 400 | 400 | 243.4 | 100
2024-07-03 07:52 | 400 | 400 | 400 | 242.3 | 100
2024-07-03 07:54 | 400 | 400 | 400 | 241.4 | 100
2024-07-03 07:56 | 400 | 400 | 400 | 239.7 | 100
2024-07-03 07:58 | 400 | 400 | 400 | 237.8 | 100
2024-07-03 08:00 | 400 | 400 | 400 | 236.1 | 100
2024-07-03 08:02 | 400 | 400 | 400 | 235.5 | 100
2024-07-03 08:04 | 400 | 400 | 400 | 234.2 | 100
2024-07-03 08:06 | 400 | 400 | 400 | 234.4 | 100
2024-07-03 08:08 | 400 | 400 | 400 | 233.6 | 100
2024-07-03 08:10 | 400 | 400 | 400 | 231.8 | 100
2024-07-03 08:12 | 400 | 400 | 400 | 231.2 | 100
2024-07-03 08:14 | 400 | 400 | 400 | 231.5 | 100
2024-07-03 08:16 | 400 | 400 | 400 | 230.8 | 100
2024-07-03 08:18 | 400 | 400 | 400 | 231.1 | 100
2024-07-03 08:20 | 400 | 400 | 400 | 231.2 | 100
2024-07-03 08:22 | 400 | 400 | 400 | 231 | 100
2024-07-03 08:24 | 400 | 400 | 400 | 231.2 | 100
2024-07-03 08:26 | 400 | 400 | 400 | 234.5 | 100
2024-07-03 08:28 | 400 | 400 | 400 | 234.3 | 100
2024-07-03 08:30 | 400 | 400 | 400 | 235.3 | 100
2024-07-03 08:32 | 400 | 400 | 400 | 236.2 | 100
2024-07-03 08:34 | 400 | 400 | 400 | 237.3 | 100
2024-07-03 08:36 | 400 | 400 | 400 | 237.2 | 100
2024-07-03 08:38 | 400 | 400 | 400 | 237 | 100
2024-07-03 08:40 | 400 | 400 | 400 | 237.7 | 100
2024-07-03 08:42 | 400 | 400 | 400 | 238.7 | 100
2024-07-03 08:44 | 400 | 400 | 400 | 238.2 | 100
2024-07-03 08:46 | 400 | 400 | 400 | 239.8 | 100
2024-07-03 08:48 | 400 | 400 | 400 | 240.2 | 100
2024-07-03 08:50 | 400 | 400 | 400 | 240.5 | 100
2024-07-03 08:52 | 400 | 400 | 400 | 240.2 | 100
2024-07-03 08:54 | 400 | 400 | 400 | 238 | 100
2024-07-03 08:56 | 400 | 400 | 400 | 236.6 | 100
2024-07-03 08:58 | 400 | 400 | 400 | 236.3 | 100
2024-07-03 09:00 | 400 | 400 | 400 | 234.7 | 100
2024-07-03 09:02 | 400 | 400 | 400 | 233.1 | 100
2024-07-03 09:04 | 400 | 400 | 400 | 231.5 | 100
2024-07-03 09:06 | 400 | 400 | 400 | 230.8 | 100
2024-07-03 09:08 | 400 | 400 | 400 | 231.6 | 100
2024-07-03 09:10 | 400 | 400 | 400 | 230.4 | 100
2024-07-03 09:12 | 400 | 400 | 400 | 231.2 | 100
2024-07-03 09:14 | 400 | 400 | 400 | 232.2 | 100
2024-07-03 09:16 | 400 | 400 | 400 | 232.7 | 100
2024-07-03 09:18 | 400 | 400 | 400 | 232.9 | 100
2024-07-03 09:20 | 400 | 400 | 400 | 232.9 | 100
2024-07-03 09:22 | 400 | 400 | 400 | 232.8 | 100
2024-07-03 09:24 | 400 | 400 | 400 | 233.7 | 100
2024-07-03 09:26 | 400 | 400 | 400 | 234.4 | 100
2024-07-03 09:28 | 400 | 400 | 400 | 234.5 | 100
2024-07-03 09:30 | 400 | 400 | 400 | 235.9 | 100
2024-07-03 09:32 | 400 | 400 | 400 | 236.2 | 100
2024-07-03 09:34 | 400 | 400 | 400 | 237 | 100
2024-07-03 09:36 | 400 | 400 | 400 | 238.2 | 100
2024-07-03 09:38 | 400 | 400 | 400 | 239.6 | 100
2024-07-03 09:40 | 400 | 400 | 400 | 240.6 | 100
2024-07-03 09:42 | 400 | 400 | 400 | 239.5 | 100
2024-07-03 09:44 | 400 | 400 | 400 | 239.6 | 100
2024-07-03 09:46 | 400 | 400 | 400 | 237.6 | 100
2024-07-03 09:48 | 400 | 400 | 400 | 237.3 | 100
2024-07-03 09:50 | 400 | 400 | 400 | 236.2 | 100
2024-07-03 09:52 | 400 | 400 | 400 | 237.5 | 100
2024-07-03 09:54 | 400 | 400 | 400 | 237 | 100
2024-07-03 09:56 | 400 | 400 | 400 | 236.9 | 100
2024-07-03 09:58 | 400 | 400 | 400 | 235.1 | 100
2024-07-03 10:00 | 400 | 400 | 400 | 235.3 | 100
2024-07-03 10:02 | 400 | 400 | 400 | 235.5 | 100
2024-07-03 10:04 | 400 | 400 | 400 | 234.1 | 100
2024-07-03 10:06 | 400 | 400 | 400 | 234 | 100
2024-07-03 10:08 | 400 | 400 | 400 | 234.5 | 100
2024-07-03 10:10 | 400 | 400 | 400 | 233.4 | 100
2024-07-03 10:12 | 400 | 400 | 400 | 234.1 | 100
2024-07-03 10:14 | 400 | 400 | 400 | 233.3 | 100
2024-07-03 10:16 | 400 | 400 | 400 | 233.1 | 100
2024-07-03 10:18 | 400 | 400 | 400 | 231.7 | 100
2024-07-03 10:20 | 400 | 400 | 400 | 231.8 | 100
2024-07-03 10:22 | 400 | 400 | 400 | 231.6 | 100
2024-07-03 10:24 | 400 | 400 | 400 | 230 | 100
2024-07-03 10:26 | 400 | 400 | 400 | 229.7 | 100
2024-07-03 10:28 | 400 | 400 | 400 | 229.5 | 100
2024-07-03 10:30 | 400 | 400 | 400 | 231.1 | 100
2024-07-03 10:32 | 400 | 400 | 400 | 231.4 | 100
2024-07-03 10:34 | 400 | 400 | 400 | 234.1 | 100
2024-07-03 10:36 | 400 | 400 | 400 | 234.2 | 100
2024-07-03 10:38 | 400 | 400 | 400 | 234.7 | 100
2024-07-03 10:40 | 400 | 400 | 400 | 235.9 | 100
2024-07-03 10:42 | 400 | 400 | 400 | 235.4 | 100
2024-07-03 10:44 | 400 | 400 | 400 | 235.3 | 100
2024-07-03 10:46 | 400 | 400 | 400 | 235.1 | 100
2024-07-03 10:48 | 400 | 400 | 400 | 234.6 | 100
2024-07-03 10:50 | 400 | 400 | 400 | 235.2 | 100
2024-07-03 10:52 | 400 | 400 | 400 | 235.4 | 100
2024-07-03 10:54 | 400 | 400 | 400 | 236.6 | 100
2024-07-03 10:56 | 400 | 400 | 400 | 238.3 | 100
2024-07-03 10:58 | 400 | 400 | 400 | 238.9 | 100
2024-07-03 11:00 | 400 | 400 | 400 | 239.9 | 100
2024-07-03 11:02 | 400 | 400 | 400 | 241.5 | 100
2024-07-03 11:04 | 400 | 400 | 400 | 245.1 | 100
2024-07-03 11:06 | 400 | 400 | 400 | 248 | 100
2024-07-03 11:08 | 400 | 400 | 400 | 250.6 | 100
2024-07-03 11:10 | 400 | 400 | 400 | 253.5 | 100
2024-07-03 11:12 | 400 | 400 | 400 | 255.5 | 100
2024-07-03 11:14 | 400 | 400 | 400 | 257 | 100
2024-07-03 11:16 | 400 | 400 | 400 | 253.3 | 100
2024-07-03 11:18 | 400 | 400 | 400 | 248.5 | 100
2024-07-03 11:20 | 400 | 400 | 400 | 246.3 | 100
2024-07-03 11:22 | 400 | 400 | 400 | 244.9 | 100
2024-07-03 11:24 | 400 | 400 | 400 | 243.5 | 100
2024-07-03 11:26 | 400 | 400 | 400 | 243.1 | 100
2024-07-03 11:28 | 400 | 400 | 400 | 242.2 | 100
2024-07-03 11:30 | 400 | 400 | 400 | 242.2 | 100
2024-07-03 11:32 | 400 | 400 | 400 | 242.6 | 100
2024-07-03 11:34 | 400 | 400 | 400 | 242.9 | 100
2024-07-03 11:36 | 400 | 400 | 400 | 242.3 | 100
2024-07-03 11:38 | 400 | 400 | 400 | 242.2 | 100
2024-07-03 11:40 | 400 | 400 | 400 | 242.8 | 100
2024-07-03 11:42 | 400 | 400 | 400 | 242.8 | 100
2024-07-03 11:44 | 400 | 400 | 400 | 246.5 | 100
2024-07-03 11:46 | 400 | 400 | 400 | 253.7 | 100
2024-07-03 11:48 | 400 | 400 | 400 | 260.8 | 100
2024-07-03 11:50 | 400 | 400 | 400 | 263.2 | 100
2024-07-03 11:52 | 400 | 400 | 400 | 265.7 | 100
2024-07-03 11:54 | 400 | 400 | 400 | 266 | 100
2024-07-03 11:56 | 400 | 400 | 400 | 264.5 | 100
2024-07-03 11:58 | 400 | 400 | 400 | 261.6 | 100
2024-07-03 12:00 | 400 | 400 | 400 | 259.7 | 100
2024-07-03 12:02 | 400 | 400 | 400 | 257.7 | 100
2024-07-03 12:04 | 400 | 400 | 400 | 257.4 | 100
2024-07-03 12:06 | 400 | 400 | 400 | 257.7 | 100
2024-07-03 12:08 | 400 | 400 | 400 | 257.1 | 100
2024-07-03 12:10 | 400 | 400 | 400 | 256.2 | 100
2024-07-03 12:12 | 400 | 400 | 400 | 257.8 | 100
2024-07-03 12:14 | 400 | 400 | 400 | 258.3 | 100
2024-07-03 12:16 | 400 | 400 | 400 | 258.9 | 100
2024-07-03 12:18 | 400 | 400 | 400 | 259.1 | 100
2024-07-03 12:20 | 400 | 400 | 400 | 259.3 | 100
2024-07-03 12:22 | 400 | 400 | 400 | 260.1 | 100
2024-07-03 12:24 | 400 | 400 | 400 | 267.2 | 100
2024-07-03 12:26 | 400 | 400 | 400 | 273.3 | 100
2024-07-03 12:28 | 400 | 400 | 400 | 275.5 | 100
2024-07-03 12:30 | 400 | 400 | 400 | 274.7 | 100
2024-07-03 12:32 | 400 | 400 | 400 | 268.4 | 100
2024-07-03 12:34 | 400 | 400 | 400 | 261.6 | 100
2024-07-03 12:36 | 400 | 400 | 400 | 259 | 100
2024-07-03 12:38 | 400 | 400 | 400 | 257.6 | 100
2024-07-03 12:40 | 400 | 400 | 400 | 257.5 | 100
2024-07-03 12:42 | 400 | 400 | 400 | 258.2 | 100
2024-07-03 12:44 | 400 | 400 | 400 | 258.3 | 100
2024-07-03 12:46 | 400 | 400 | 400 | 261.7 | 100
2024-07-03 12:48 | 400 | 400 | 400 | 266.1 | 100
2024-07-03 12:50 | 400 | 400 | 400 | 265.8 | 100
2024-07-03 12:52 | 400 | 400 | 400 | 263.6 | 100
2024-07-03 12:54 | 400 | 400 | 400 | 258 | 100
2024-07-03 12:56 | 400 | 400 | 400 | 253 | 100
2024-07-03 12:58 | 400 | 400 | 400 | 251.4 | 100
2024-07-03 13:00 | 400 | 400 | 400 | 250.6 | 100
2024-07-03 13:02 | 400 | 400 | 400 | 250.4 | 100
2024-07-03 13:04 | 400 | 400 | 400 | 253.8 | 100
2024-07-03 13:06 | 400 | 400 | 400 | 255.7 | 100
2024-07-03 13:08 | 400 | 400 | 400 | 256.7 | 100
2024-07-03 13:10 | 400 | 400 | 400 | 255.1 | 100
2024-07-03 13:12 | 400 | 400 | 400 | 254.4 | 100
2024-07-03 13:14 | 400 | 400 | 400 | 256.9 | 100
2024-07-03 13:16 | 400 | 400 | 400 | 261.9 | 100
2024-07-03 13:18 | 400 | 400 | 400 | 264.2 | 100
2024-07-03 13:20 | 400 | 400 | 400 | 264.8 | 100
2024-07-03 13:22 | 400 | 400 | 400 | 264.8 | 100
2024-07-03 13:24 | 400 | 400 | 400 | 258.8 | 100
2024-07-03 13:26 | 400 | 400 | 400 | 253.6 | 100
2024-07-03 13:28 | 400 | 400 | 400 | 251.1 | 100
2024-07-03 13:30 | 400 | 400 | 400 | 250 | 100
2024-07-03 13:32 | 400 | 400 | 400 | 249.5 | 100
2024-07-03 13:34 | 400 | 400 | 400 | 248.5 | 100
2024-07-03 13:36 | 400 | 400 | 400 | 247.3 | 100
2024-07-03 13:38 | 400 | 400 | 400 | 248.1 | 100
2024-07-03 13:40 | 400 | 400 | 400 | 248.4 | 100
2024-07-03 13:42 | 400 | 400 | 400 | 248 | 100
2024-07-03 13:44 | 400 | 400 | 400 | 247.3 | 100
2024-07-03 13:46 | 400 | 400 | 400 | 248.6 | 100
2024-07-03 13:48 | 400 | 400 | 400 | 248.2 | 100
2024-07-03 13:50 | 400 | 400 | 400 | 248.6 | 100
2024-07-03 13:52 | 400 | 400 | 400 | 250.1 | 100
2024-07-03 13:54 | 400 | 400 | 400 | 251.1 | 100
2024-07-03 13:56 | 400 | 400 | 400 | 250.9 | 100
2024-07-03 13:58 | 400 | 400 | 400 | 250.3 | 100
2024-07-03 14:00 | 400 | 400 | 400 | 252.2 | 100
2024-07-03 14:02 | 400 | 400 | 400 | 251.9 | 100
2024-07-03 14:04 | 400 | 400 | 400 | 258.5 | 100
2024-07-03 14:06 | 400 | 400 | 400 | 271 | 100
2024-07-03 14:08 | 400 | 400 | 400 | 272.2 | 100
2024-07-03 14:10 | 400 | 400 | 400 | 271 | 100
2024-07-03 14:12 | 400 | 400 | 400 | 268.6 | 100
2024-07-03 14:14 | 400 | 400 | 400 | 266.9 | 100
2024-07-03 14:16 | 400 | 400 | 400 | 266.4 | 100
2024-07-03 14:18 | 400 | 400 | 400 | 263.8 | 100
2024-07-03 14:20 | 400 | 400 | 400 | 261.1 | 100
2024-07-03 14:22 | 400 | 400 | 400 | 256.7 | 100
2024-07-03 14:24 | 400 | 400 | 400 | 253.8 | 100
2024-07-03 14:26 | 400 | 400 | 400 | 252.3 | 100
2024-07-03 14:28 | 400 | 400 | 400 | 250.5 | 100
2024-07-03 14:30 | 400 | 400 | 400 | 249.6 | 100
2024-07-03 14:32 | 400 | 400 | 400 | 248.8 | 100
2024-07-03 14:34 | 400 | 400 | 400 | 246.5 | 100
2024-07-03 14:36 | 400 | 400 | 400 | 245.1 | 100
2024-07-03 14:38 | 400 | 400 | 400 | 243.8 | 100
2024-07-03 14:40 | 400 | 400 | 400 | 242.4 | 100
2024-07-03 14:42 | 400 | 400 | 400 | 241.8 | 100
2024-07-03 14:44 | 400 | 400 | 400 | 240.2 | 100
2024-07-03 14:46 | 400 | 400 | 400 | 237.7 | 100
2024-07-03 14:48 | 400 | 400 | 400 | 237.3 | 100
2024-07-03 14:50 | 400 | 400 | 400 | 238.2 | 100
2024-07-03 14:52 | 400 | 400 | 400 | 239.5 | 100
2024-07-03 14:54 | 400 | 400 | 400 | 239.7 | 100
2024-07-03 14:56 | 400 | 400 | 400 | 240.3 | 100
2024-07-03 14:58 | 400 | 400 | 400 | 240.4 | 100
2024-07-03 15:00 | 400 | 400 | 400 | 241.7 | 100
2024-07-03 15:02 | 400 | 400 | 400 | 241.3 | 100
2024-07-03 15:04 | 400 | 400 | 400 | 241.3 | 100
2024-07-03 15:06 | 400 | 400 | 400 | 241.6 | 100
2024-07-03 15:08 | 400 | 400 | 400 | 242.5 | 100
2024-07-03 15:10 | 400 | 400 | 400 | 242.5 | 100
2024-07-03 15:12 | 400 | 400 | 400 | 242.8 | 100
2024-07-03 15:14 | 400 | 400 | 400 | 243.8 | 100
2024-07-03 15:16 | 400 | 400 | 400 | 243.7 | 100
2024-07-03 15:18 | 400 | 400 | 400 | 244.9 | 100
2024-07-03 15:20 | 400 | 400 | 400 | 245.8 | 100
2024-07-03 15:22 | 400 | 400 | 400 | 245.5 | 100
2024-07-03 15:24 | 400 | 400 | 400 | 246.1 | 100
2024-07-03 15:26 | 400 | 400 | 400 | 247.8 | 100
2024-07-03 15:28 | 400 | 400 | 400 | 246.5 | 100
2024-07-03 15:30 | 400 | 400 | 400 | 246.4 | 100
2024-07-03 15:32 | 400 | 400 | 400 | 248.3 | 100